## output_道路維持修繕工
| 概要リンク | 技術名称 | アブストラクト | 事後評価 | 適用期間等 | 概要 | 新規性及び期待される効果 | 適用条件 | 適用範囲 | 留意事項 | 副題 | 分類 1 | 分類 2 | 分類 3 | 分類 4 | 分類 5 | 適用される基準
0 | https://www.netis.mlit.go.jp/netis/pubsearch/details?regNo=KK-240031%20 | トンネル漏水対策工法「ガイナメッシュ工法Dタイプ」 | 本技術はGFRPと塩化ビニル系多層シートをコンクリートアンカーで固定する線導水・小片はく落対策工法で、従来は斫り作業後、導水材を埋め込んでいた。本技術の活用により、コンクリート斫り作業がなくなる等、経済性・品質の向上、周辺環境への影響抑制と工程短縮となる。 | 事後評価未実施技術 |  | ①何について何をする技術なのか？ ・GFRP（ガラス繊維強化プラスチック）と塩化ビニル系多層シート（ターポリンシート）から構成されるシート材をコンクリートアンカーで固定する線導水・小片はく落対策工法 ②従来は、どのような技術で対応していたのか？ ・漏水箇所にカッターを入れハツリ作業により溝彫り後、漏水箇所に沿って導水材（ゴム系または樹脂系）または伸縮性充填材を埋め込む、局所的なトンネル漏水対策工 ③公共工事のどこに適用できるのか？ ・漏水対策が必要な工事 ・道路トンネル漏水対策 ・鉄道トンネル漏水対策 ・地下街や地下鉄ホームの漏水対策 ④その他 ・本技術に使用する導水材は耐アルカリ性の高い樹脂から成型されており、さらにステンレス製アンカーを使用していることから耐久性が高い ・導水材は、m2当たり4.5㎏と軽く、小運搬や施工がしやすい ・導水材の切断加工は、電動丸鋸で容易に切断でき、現場での加工性が高いガイナメッシュ工法Dタイプ 概要ガイナメッシュ工法Dタイプ 概要表項目製品名仕様形状・寸法摘要導水材ガイナメッシュDシート塩化ビニル樹脂フィルムコーティングポリエステルメッシュ（ターポリンシート）2,100mm×400（550）mm導水幅300（450）mmコンクリートアンカー芯棒打ち込み式アンカーステンレス製 C-8-75M8座金付緩み止めナット付属高密度パッキンエチレンプロピレンゴム（EPDM）10mm×50mm×2ｍ覆工側低密度パッキンポリエチレン（PE）5mm×50mm×2m形状保持材側ガイナメッシュDシートは幅400mmと550mmがある。高密度パッキンと低密度パッキンは張り合わせ加工 | ①どこに新規性があるのか？（従来技術と比較して何を改善したのか？） ・溝彫りして導水材を設置するのではなく、コンクリートアンカーで導水材を固定できるようにした。 ・導水材または伸縮性充填材から透明性のあるターポリンシートにした。 ・導水材単体から導水材を補強するGFRP製形状保持材を設けた。 ②期待される効果は？（新技術活用のメリットは？） ・コンクリートアンカーで導水材を固定できるようになったので、設置作業が容易になり、工程短縮とコスト縮減が図れる。 ・透明性のあるターポリンシートに変えたので、導水層を目視点検できるようになり、維持管理の効率性が向上する。 ・コンクリートアンカーで導水材を固定できるようになったので、コンクリート廃材の発生がなく、廃棄物を削減でき、環境負荷の低減が図れる。 ・GFRP製形状保持材を設けたことにより、小片はく落対策も可能になり、品質が向上した。 ・設置作業が容易になり工程短縮が図れるので、交通規制日数を減らし、周辺環境への影響を低減できる。 ③その他 ・従来工法では、コンクリート斫りにより覆工の断面欠損が発生する。本技術は、形状保持材側の低密度パッキン（PE）により、コンクリートアンカーで固定しても、導水層を確保することができるため、断面を欠損することがなくなった。 ・さらに、覆工側は軟質かつ防水性のある高密度パッキン（EPDM）により、覆工との隙間からの漏水の染み出しを抑制することができる。ガイナメッシュ工法Dタイプ 効果ガイナメッシュ工法Dタイプ 想定される効果・導水層を目視点検でき、さらに取り外しができるので清掃が可能・コンクリート廃材がないため、その処分が不要になるので環境負荷を低減・斫り作業による粉塵の発生がないため、作業環境の向上が図れる・小片はく落対策も同時に可能 | ①自然条件 ・特になし ②現場条件 ・作業スペース3.5m×10ｍ程度必要 ・通行止めもしくは1車線通行規制が必要 ③技術提供可能地域 ・技術提供地域について制限なし ④関連法令等 ・特になし | ①適用可能な範囲 ・トンネル覆工からの漏水対策 ・トンネル縦目地部からのコンクリート小片はく落対策 ②特に効果の高い適用範囲 ・矢板工法で建設されたトンネル ・導水とはく落対策同時に必要なトンネル ・施工後、導水層を目視点検かつ定期的に目詰まりを清掃することが必要なトンネル ③適用できない範囲 ・漏水対策、コンクリート小片はく落対策以外 | ①設計時 ・コンクリートアンカー打設間隔は500mm以下とする ・漏水が凍結する恐れがある場合、断熱層を設けるなどの対策を検討する ・製品は指定場所渡しとする ②施工時 ・コンクリートアンカー打設位置に、ひび割れ、はく落、断面欠損、ジャンカがある場合、その位置を避けて打設する ・高密度パッキン（EPDM)と接する覆工面に段差や突起がある場合、グラインダー等で平滑にする ③維持管理時 ・遊離石灰などによる目詰まりを定期的に清掃する ④その他 ・ガイナメッシュDの納期：発注後3カ月 ・技術の提供方法：材料販売、当社の材工 | コンクリートはく落対策用導水型メッシュシート | 道路維持修繕工 － トンネル補修補強工 － 漏水対策工 | 道路維持修繕工 － トンネル補修補強工 － その他 |  |  |  | ①設計基準:協会等の基準を適用：「トンネル施工管理要領」（東・中・西日本高速道路株式会社 令和5年） ②積算基準:独自基準あり： ガイナメッシュ工法Dタイプ 施工歩掛り自社基準 ③施工管理基準:独自基準あり： ガイナメッシュ工法Dタイプ 技術資料14頁 4.品質管理
6 | https://www.netis.mlit.go.jp/netis/pubsearch/details?regNo=KT-210016%20 | 無線通信式保安灯の遠隔操作システム | 本技術は、複数設置した無線通信式の保安灯を遠隔より一括操作する技術で、従来は、無線通信式の保安灯自体を操作する方法で対応していた。本技術の活用により、安全な場所から遠隔操作ができ、作業員が事故にあうリスクが低減されるため、安全性の向上が図れる。 | 事後評価未実施技術 |  | ①何について何をする技術なのか？ ・複数設置した無線通信式の保安灯を遠隔より一括操作する技術 ②従来はどのような技術で対応していたのか？ ・無線通信式の保安灯自体を操作する方法 ③公共工事のどこに適用できるのか？ ・工事規制区域 や交通規制区域 ④その他 ・多数設置された保安灯一つ一つを操作する作業は不要となり、制御機による一括操作が可能 ・ベクション効果（ドライバーの速度感覚をコントロールすることで、適切な速度での走行を促す効果）を発揮する流動点滅の流動速度を変更可能システムイメージ遠隔操作機能概要項目特徴機能1同期点滅パターンの変更機能全保安灯の点滅パターンを一括にて変更する機能。複数パターンから選択可能。機能2流動点滅速度の変更機能全保安灯の流動点滅時の流動速度を一括にて変更する機能。複数の速度から選択可能。機能3輝度の切替機能昼夜を自動判定し、全保安灯の輝度を昼夜に合わせた輝度に変更する機能。機能4チャネル切替機能グループに分かれた保安灯を操作する機能。2グループの選択が可能。機能5消灯機能全保安灯を一括にて消灯させる機能。 | ①どこに新規性があるのか?(従来技術と比較して何を改善したのか?) ・従来の保安灯自体を操作する方法から、制御機によって複数の保安灯を一括操作する遠隔操作方式に変えた。 ・従来の標準電波方式から、特定小電力無線通信方式に変えた。 ・従来のベクション効果を発揮する流動点滅の流動速度を変更できるようにした。 ②期待される効果は?(新技術活用のメリットは?) ・制御機によって複数の保安灯を一括操作する遠隔操作方式に変えたことにより、安全な場所から遠隔操作ができ、作業員が事故にあうリスクが低減されるため、安全性の向上が図れる。 ・特定小電力無線通信方式に変えたことにより、標準電波式やGPS方式では制御できないトンネル内や山間部においても保安灯が制御できるため、品質の向上が図れる。 ・流動速度を変更できるようにしたことにより、現場状況に合わせた点滅が行えるため、品質の向上が図れる。 ③その他 ・保安灯一つ一つを操作する作業が不要となるため、運用時の作業工数が削減され作業者の負担が軽減される。 ・保安灯の点滅を同期させることができるため視線誘導性が高い。新規性 | ①自然条件 ・遠隔操作システム動作温度範囲： -10℃～50℃ ・IPx3相当の防水性能を有するため降雨時でも使用可能 ②現場条件 ・制御機の設置スペースとしておよそ幅405mm×高さ515mm×奥行234mm ・無線通信の障害のない現場であること ③技術提供可能地域 ・技術提供地域については制限無し ④関係法令等 ・特になし | ①適用可能な範囲 ・工事区画の明示や危険個所の注意喚起が必要な場所 ②特に効果の高い適用範囲 ・保安灯の設置数が多い現場 ・保安灯が広い範囲にわたり設置されている現場 ・保安灯が中央分離帯などの容易に立ち入ることができない箇所に設置された現場 ③適用できない範囲 ・工事区画の明示や危険個所の注意喚起が不要な場所 ④適用にあたり、関係する基準およびその引用元 ・特になし | ①設計時 ・特になし ②施工時 ・流動点滅を行う場合は保安灯の順番確認が必要 ・設置後に通信確認を行う ・制御機と先頭の保安灯の設置間隔は見通し100m以内とする ③維持管理等 ・長期保管する場合は電池を取り外す ④その他 ・制御機と保安灯の通信が途絶えた場合、保安灯の遠隔操作が行えなくなりますが、保安灯は消灯することなく点滅を継続します。通信復帰次第、遠隔操作が可能になります。 | 特定小電力無線によって複数の保安灯を一括制御する遠隔操作システム | 道路維持修繕工 － その他 | 仮設工 － その他 | 舗装工 － その他 |  |  | ①設計基準: ②積算基準: ③施工管理基準:
12 | https://www.netis.mlit.go.jp/netis/pubsearch/details?regNo=KT-190059%20 | 温水高圧洗浄 同時吸引工法 「ホットジェブロ(HOTJEBLO)」 | 本技術は、温水高圧洗浄と同時に汚水の吸引回収、濾過、自動排水までを一元化できる洗浄工法である。従来は洗浄剤を使用した高圧洗浄工法で対応していた。本技術の活用により、汚水の垂れ流し防止や噴射水の飛散防止等による周辺環境への抑制が図れ、経済性にも優れる。 | 事後評価未実施技術 |  | ①何について何をする技術なのか? ・温水高圧洗浄と同時に汚水吸引回収、濾過、自動排水までを一元化できる洗浄工法 ②従来はどのような技術で対応していたのか? ・高圧洗浄工法+洗浄剤 ③公共工事のどこに適用できるのか? ・インターロッキングブロックやタイル、コンクリートなどの舗装の景観維持・美観復元洗浄工事 ・タイルやコンクリート壁面の景観維持・美観復元洗浄工事 ・豪雨災害などの床下浸水後の復旧洗浄工事 ④その他 ・新技術に使用する機種は、ホットジェブロ(HOTJEBLO)ふじやまR2及び周辺機器が必要。 ・最大20MPa、16L/minの温水による高圧洗浄が可能である ・洗浄後の汚水は最大0.06MPaの吸引圧で同時に吸引回収する ・土砂等の汚れを濾過することが可能である ・洗浄後の吸引した汚水を自動排水することが可能である ・高圧・吸引回収用のホースは最長150Mまで延長可能である ・本技術の名称は、HOT(温水)+JET(高圧)+BLOWER(吸引回収)を組合せた造語である ・生成される温水は、原動機の排気熱を利用したヒートコイル方式を採用している ・洗浄に利用する温水は、平均で45℃、最大で76℃に達する | ①どこに新規性があるのか?(従来技術と比較して何を改善したのか?) ・高圧洗浄工法から、温水高圧洗浄と同時に汚水吸引回収できる洗浄工法に変えた。 ②期待される効果は?(新技術活用のメリットは?) ・高圧洗浄工法から、温水高圧洗浄と同時に汚水吸引回収できる洗浄工法に変えたことにより、 (1)汚水の垂れ流し防止(洗浄剤の不使用)や噴射水、粉塵の飛散防止が可能になること、さらには洗浄により除去した汚泥を雨水桝や河川へ放流しないこと等のため、周辺環境への影響が抑制される。 (2)特殊アタッチメントを使用することにより、高圧噴射と吸水回収作業を同時に行うことで作業工程の短縮が図れる。 (3)従来の高圧洗浄工法は、高圧洗浄作業と、汚水の処理作業はそれぞれ2人工で行われているが、本技術により高圧洗浄作業と汚水の処理作業を1人工同時進行で作業が可能となるため、人工削減で経済性の向上が図れる。また、温水生成においてヒートコイル方式の採用が可能となることで、ボイラーの燃料代が不要になり、経済性の向上が図れる。 (4)従来の高圧洗浄工法は一点集中ノズルだが、本技術で使用する回転ノズル式は、洗浄ムラになりにくく作業品質が一定になる。 (5)従来の高圧洗浄工法は、噴射水の跳ね返りにより飛散するが、本技術で使用する特殊アタッチメントは、洗浄範囲周辺への飛散が防止できる為、養生の手間や通行人による作業中断も不要になるため、施工性の向上が図れる。洗浄構造_解説 | ①自然条件 ・台風や暴風雨など雨量の多い日は、作業員の安全確保の観点から作業を行わない。 ②現場条件 ・高圧洗浄の水を供給するための散水栓が付近にあること。 ・本体機材及びその他関連機器(貯水タンク、圧送ポンプ、発電機等)の設置に必要なスペースは2m×3mで、設置個所は平坦な場所であること。 ③技術提供可能地域 ・技術提供地域については制限なし。 ④関係法令等 ・特になし。 | ①適用可能な範囲 ・インターロッキングブロックやタイル、石材、コンクリートなどの舗装面、外壁面などの平滑な表面の土砂や粉塵、コケなどの除去可能な汚れ ②特に効果の高い適用範囲 ・インターロッキングブロックのような透水性舗装面に浸み込んだ土砂や粉塵などの汚れ ③適用できない範囲 ・タイルや石材表面に形成された水垢やエフロ、含侵したサビ、オイル、根付いたカビなど ・湾曲した表面や突起物の多いゴツゴツした表面 ④適用にあたり、関係する基準およびその引用元 ・特になし。 | ①設計時 ・施工現場の現場調査にて、舗装面の材質、汚染状態を確認して場合によっては試験施工を行う。また、散水栓や排水場所を踏まえて、設置場所を事前に決めておく。 ②施工時 ・ホースによる転倒防止のため、施工ヤードを区画して通行を制限する方が安全である。 ・機材は720cc原動機による80dB程度の騒音のため、閑静な住宅地など場所によっては事前に告知する。 ・酷暑条件では、オーバーヒート対策として日陰に設置する。 ・基本的に誰でも施工可能だが、洗浄時、アタッチメントを早く進行させると、汚れが除去しきれないため、汚染状況に応じて進行スピードを判断する。 ・吐出圧力は、舗装面の種類や状態、汚染状況に合わせて適切な圧力に調整する。 ・汚染状態によって、回収した汚水を濾過しているタンク内の汚泥の溜まり具合を確認し、必要に応じてタンクから取り出し新たな透水性バックをセットする。 ・本体機材の燃料タンク12L満タンから、作業停止せず約2時間30分～3時間でガソリンが無くなる為、タイミングよく補給する。 ③維持管理等 ・エンジンの稼働時間に応じて定期点検 ・本体や周辺機器タンクやフィルターの点検、清掃 ・アタッチメントのノズルやブラシなど消耗点検と清掃、必要に応じて交換 ・ブロワーへの防錆剤注入 ・エンジンオイル量、高圧ポンプオイル量、クーラントリザーブタンク量の点検、交換、補充 ④その他 ・特になし | 温水高圧洗浄と同時に汚水を吸引回収を行い、回収した土砂等の汚染物を濾過し、汚水を自動排水するまでを一元化した洗浄工法 | 道路維持修繕工 － 道路清掃工 － 路面清掃工 | 道路維持修繕工 － 道路清掃工 － トンネル清掃工 | 道路維持修繕工 － その他 | 建築 － 改修工事 | 災害対策機械 | ①設計基準: ②積算基準: ③施工管理基準:
15 | https://www.netis.mlit.go.jp/netis/pubsearch/details?regNo=CG-230016%20 | 防草型路肩ブロック | 道路や河川の路肩部で防草対策を目的として設置するコンクリート版で、アスファルトとブロックの境界部およびブロック連結部に突起を用いた防草機能を有する。現場にて設置法面への勾配合わせが可能で、従来の現場打ちコンクリートよりも施工性向上と工期短縮が見込める。 | 事後評価未実施技術 |  | ①何について何をする技術なのか？ 道路等の法肩部分の雑草の繁殖を抑制する技術 ②従来は、どのような技術で対応していたのか？ 防草コンクリート、又は草刈り作業 ③公共工事のどこに適用できるのか？ 河川堤防や道路の法肩・法面の保護や防草対策 ④その他 特になし防草型路肩ブロック施工完成写真防草型路肩ブロック製品寸法W500xL1000xT100W1000xL1000xT100製品重量120kg184kg適用条件法肩・法面幅500mmの場所法肩・法面幅1000mmの場所荷重条件T-25対応T-25対応 | ①どこに新規性があるのか？（従来技術と比較して何を改善したのか？） 法肩部と法面部へ防草加工(アスファルト舗装との接触部およびブロック連結部におけるカギ加工)を施したコンクリートブロックを使用する事で、雑草の繁殖を抑える。 ②期待される効果は？（新技術活用のメリットは？） ・製品自体に防草加工(アスファルト舗装との接触部およびブロック連結部におけるカギ加工)を付加している為、追加の防草対策の必要性がなく、経年劣化による機能低下も少ない。 ・型枠工や現場打ちコンクリートの養生等が不要になる為、工期の短縮、および施工性の向上が見込める。 ・防草対策をしていない場合と比べ、雑草の繁殖を抑える事による草刈り作業費用の削減。 ③その他 なし現場打ち・製品使用 比較写真 | ①自然条件 小雨程度は施工可能 ②現場条件 資材置き場として5m×5m程度必要 ③技術提供可能地域 全国(雑草防止工法研究会所属会員より提供可能) ④関連法令等 特になし | ①適用可能な範囲 道路や河川堤防の法肩部分 ②特に効果の高い適用範囲 法肩部分の雑草の繁殖が多い所 ③適用できない範囲 道路の保護路肩・法面側両方について500mm以上の幅が確保できない所 法面部の勾配が1割未満の箇所 | ①設計時 ①平面曲線R=10m以上 ②道路土工 盛土工指針に従い、法勾配1：1.5～2.0程度 ③保護路肩幅500mm以上 ④アンカー鉄筋 D13 L=500 ⑤製品はT-25の荷重条件に対応するものです ②施工時 ①製品噛込部に土砂が残らないように据付後に箒で掃く等して綺麗にしてからアスファルト舗装を行う。(土砂が残っていると雑草の繫殖に繋がる) ③維持管理時 特になし ④その他 ①ｶﾞｰﾄﾞﾚｰﾙ支柱等のポール等を施工する際は製品の端部に削孔する必要がある為事前相談が必要。 ②常時100m程度の在庫有。追加分は受注後3～4週間程度で納品開始が可能。 ③製品の提供のみ(施工時の施工説明は要請があれば対応可能) | 法肩、法面部の防草対策として使用する、防草機能を持たせたコンクリート製品 | 道路維持修繕工 － 道路除草工 － 防草工 － その他 | 共通工 － 法面工 － その他 | 河川維持 － 堤防除草工 － 防草工 － その他 |  |  | ①設計基準:なし ②積算基準:なし ③施工管理基準:なし
59 | https://www.netis.mlit.go.jp/netis/pubsearch/details?regNo=CG-170006%20 | ネオハクリ工法 | 本技術は鋼構造物用中性型水系塗膜剥離剤(環境対応)を使用して鋼構造物の塗膜を湿潤状態で除去する技術である。 旧塗膜中に含まれる有害物質を湿潤状態で除去でき、粉じん・騒音の低減による作業環境改善、さらに産業廃棄物量を低減する事で経済性の向上が期待できる。 | 事後評価済み技術 2023/10/06 (R05/10/06) | 「Ａ」から「ＶＲ」付与 令和元年９月１９日～ 第２回評価 －ＶＲ：令和３年３月２３日～ ＶＥ：2023/10/6～ | ①何について何をする技術なのか? ・本技術は橋梁などの鋼構造物の塗膜、特に鉛、クロム、PCBなどの有害物質を含有する塗膜を安全かつ確実に除去する技術である。 ・中性型水系塗膜剥離剤を使用して塗膜を除去するため、ブラスト工法のように粉じんの発生が抑制されるため作業環境の改善となり、さらに多量の研削材等を使用しないので産廃量低減も可能である。 ・ブラスト工法では研削材を投射する際に大きな騒音が発生するが、本技術は研削材等を投射することがないので騒音が発生することがない。 ・剥離した塗膜は湿潤状態・シート状となるため容易に回収が可能である。 ②従来はどのような技術で対応していたのか? ・ブラスト工法による物理的剥離 ③公共工事のどこに適用できるのか? ・橋梁や道路付属物、歩道橋、水門、鉄塔などの鋼構造物の塗り替え時の旧塗膜の剥離工事塗膜剥離イメージ | ①どこに新規性があるのか?(従来技術と比較して何を改善したのか?) ・従来の研削材を旧塗装面に投射して物理的に剥離を行うブラスト工法から、塗膜剥離剤による化学的に旧塗膜を軟化、膨張させて剥離する工法とした。 ・剥離剤は、従来一般的に使用されていたジクロロメタン等の有害な塩素系溶剤(発がん性やオゾン層破壊など)を使用しないことで、環境と人体への影響を極めて少なくした。 ②期待される効果は?(新技術活用のメリットは?) ・湿式で塗膜を剥離することでシート状となるため、物理的剥離と比べて粉じんの発生が少ない。 ・ブラスト工法のように研削材を投射することがないので騒音の低減が可能。 ・本技術では研削材の人への誤投射等のリスクもなく、安全性が高い。 ・剥離剤は消防法上の非危険物であるため、引火や火災の危険性がない。 ・剥離剤の環境影響性が低い(水生生物への影響性が低い、易生分解性である)。 ・低臭気で作業性に優れる。 ・剥離剤を使用する季節により、より効果の高い剥離剤を選定することが出来る。 ・ブラスト工法と比べて産業廃棄物の発生が少ない。 ・粉じんや騒音が発生せず、非塩素系剥離剤であるため、作業者が安全に作業を行う事ができる。 ・旧塗膜は湿潤なシート状に剥離するので、飛散させることなく、容易に回収でき、作業効率を大幅に向上させる。鋼構造物用中性型水系塗膜剥離剤 NEシリーズ薬剤名概要特徴NE-1汎用型刷毛・ローラー・エアレススプレーでの塗布性に優れる。NE-3冬季・低温環境対応型冬季での剥離性がより効果であり、さらに剥離剤の付着性も向上させた特殊タイプ。NE-1ZEROベンジルアルコール非含有型ベンジルアルコール非含有であり、作業環境配慮タイプ。 | ①自然条件 ・気温5℃以上。(気温5℃未満の場合は、剥離効果が低下するので必要に応じて作業場の加温を実施してから施工して下さい。) ・被施工物の表面温度が60℃を超えるような場合は効果が低減するので施工できない。 ・高湿度(85%以上)では施工できない。 ・降雨、降雪、強風時には、剥離剤が流出するため施工できない。 ・結露面には施工できない。 ②現場条件 ・剥離剤塗布作業及びエアレススプレー設置として約1㎡の作業スペースが必要。 ③技術提供可能地域 ・技術提供地域については制限なし。 ④関係法令等 ・労働安全衛生法。 -名称等を表示すべき有害物 : 該当せず。 -名称等を通知すべき有害物 : 該当せず。 -有機溶剤中毒予防規則 : 該当せず。 -特定化学物質障害予防規則 : 該当せず。 ・消防法 : 危険物に該当せず。 ・毒物及び劇物取締法 : 毒物及び劇物に該当せず。 ・PRTR法 : 指定化学物質等に該当せず。 ・廃棄物の処理及び清掃に関する法律:産業廃棄物 ・特定物質の規制等によるオゾン層の保護に関する法律 : 特定物質に該当せず。 | ①適用可能な範囲 ・鋼道路橋、鋼鉄道橋、水門、鉄塔などの鋼構造物の旧塗膜剥離工事。 ・鋼道路橋塗装:A塗装系、B塗装系、C塗装系の各塗装系に適用可能。 ・有機系塗膜に適用可能(フタル酸樹脂塗料、塩化ゴム系塗料、ポリウレタン樹脂塗料、ふっ素樹脂塗料、エポキシ樹脂塗料など)。 ②特に効果の高い適用範囲 ・鉛、クロム、PCBなどの有害物を含む塗膜。 ③適用できない範囲 下記塗膜は剥離剤で軟化膨潤しないので適用できない。 ・無機ジンクリッチプライマー。 ・無機ジンクリッチペイント。 ・ガラスフレーク塗料。 ・錆は剥離剤で除去できない。 ・黒皮は剥離剤で除去できない。 ④適用にあたり、関係する基準およびその引用元 ・公益社団法人 日本道路協会 「鋼道路橋防食便覧」(平成26年3月)。 | 使用をご検討の際は、まず当社までお問い合わせください。 ①設計時 ・事前調査を行い、既存塗膜の状態を確認する。 (1)塗膜厚 (2)塗膜種 (3)塗替え回数 (4)塗膜に含有されている有害物(PCB、鉛、クロム等) ・予備試験を実施し、以下を確認する。 (1)必要塗布量 (2)塗膜軟化時間 (3)塗布・ケレン回数 (4)効果の高い剥離剤の選定 ②施工時 ・塗膜表面の鳥糞・泥・埃などの汚れを事前に除去する。 ・剥離剤対象部以外は飛散防止のため適切な養生を行う。 ・気温5℃以上。(気温5℃未満の場合は、剥離効果が低下するので必要に応じて作業場の加温を実施してから施工して下さい。) ・被施工物の表面温度が60℃を超えるような場合は効果が低減するので施工できない。 ・高湿度(85%以上)では施工できない。 ・降雨、降雪、強風時には、剥離剤が流出するため施工できない。 ・結露面には施工できない。 ・剥離剤塗布作業は保護手袋・保護衣・保護眼鏡・保護面・呼吸器保護具など適切な保護具を着用してください。 (有機溶剤中毒予防規則に準ずることが望ましい) ③維持管理時 ・剥離剤は直射日光を避け、冷暗所で保管する。 ④その他 剥離剤では錆や黒皮は除去できないため、錆や黒皮が残存する場合はブラスト、動力工具で除去する。 剥離作業時に使用する手工具が入らないような狭隘部には剥離剤を塗布しないでください。 | 鋼構造物塗膜を中性型水系塗膜剥離剤により安全に剥離する工法 | 道路維持修繕工 － 橋梁補修補強工 － その他 | 道路維持修繕工 － 道路付属物塗替工 |  |  |  | ①設計基準: ②積算基準: ③施工管理基準:
62 | https://www.netis.mlit.go.jp/netis/pubsearch/details?regNo=KT-170061%20 | 湿潤面対応急速硬化補修材 | 本技術は、湿潤状態の施工面に適用できる急速硬化・高強度の補修材で、従来は、エポキシ樹脂系断面修復材で対応していた。本技術の活用により、湿潤の施工面であっても接着性が良く、短時間で硬化・強度が発現するため、工程の短縮および施工性、経済性等の向上が図れる。 | 事後評価未実施技術 |  | ①何について何をする技術なのか? ・湿潤状態の施工面に適用できる急速硬化・高強度の補修材 ②従来はどのような技術で対応していたのか? ・エポキシ樹脂系断面修復材 ③公共工事のどこに適用できるのか? ・湿潤状態の施工面のコンクリート構造物の補修 ④その他(製品の特徴) ・湿潤状態および幅広い温度(0℃～35℃)において6時間以内に急速硬化(接着強度発現)が可能である。 ・壁面の厚塗り(t=20mm)でダレ、ズレおよび剥がれを生じない。 ・施工時に止水(締切)が可能な常時水中となる橋脚等、地下トンネル、河川・海岸部や港湾施設の護岸、農業用水路および水力発電施設などの用途で使用可能である。 ・本製品の主成分は、樹脂がビニルエステル樹脂、硬化剤は過酸化物である。湿潤面対応急速硬化補修材外観 | ①どこに新規性があるのか?(従来技術と比較して何を改善したのか?) ・湿潤状態の施工面であっても施工できる急速硬化・高強度の補修材とした。 ②期待される効果は?(新技術活用のメリットは?) ・湿潤状態の施工面であっても施工できる急速硬化・高強度の補修材としたことにより、 (1)湿潤環境下でも接着性が良く、短時間で急速硬化・高強度が発現するため、工程の短縮が図れる。 (2)湿潤環境下でも接着性が良く、短時間で急速硬化・高強度が発現するため、施工性の向上が図れる。 (3)湿潤環境下でも接着性が良く、短時間で急速硬化・高強度が発現し、工程の短縮および施工性が向上するため、経済性の向上が図れる。 (4)湿潤環境下でも接着性が良く、短時間で急速硬化・高強度が発現するため、品質の向上が図れる。施工状況 | ①自然条件 ・大雨や強風などの悪天候時には作業を行わないこと。 ②現場条件 ・資材置き場と練り混ぜのスペースとして2m×2m=4m2程度、作業スペースとして1m×1m=1m2程度が必要。 ③技術提供可能地域 ・技術提供地域については制限なし。 ④関係法令等 ・補修材(樹脂)は、消防法(平成27年9月11日、総務省第66号)別表第一の第四類(引火性液体)に該当する。 ・補修材(硬化剤)は、消防法(平成27年9月11日、総務省第66号)別表第一の第五類(自己反応性物質)に該当する。 | ①適用可能な範囲 ・流れる水や水中以外に設置されている状態のコンクリート構造物。 ②特に効果の高い適用範囲 ・施工面が含水比(水分率)が10%以上の湿潤状態のコンクリート構造物。(防潮堤や防波堤またはトンネルや共同溝、下水道施設など) ・硬化後に水中となる湿潤環境のコンクリート構造物。 ③適用できない範囲 ・流れる水や水中に設置されている状態のコンクリート構造物。 ④適用にあたり、関係する基準およびその引用元 ・特になし。 | ①設計時 ・施工面が湿潤状態の気温は0℃以上であること。 ②施工時 ・材料混合後は60分以内に左官作業を完了すること。 ・火気厳禁であるため、火気、火花を発生するものや高温着火源の付近では使用しない。 ③維持管理等 ・3ヶ月～6ヶ月後に施工箇所の目視点検や打音検査等の点検を行い、施工初期の浮き、ひび割れ、剥落等がないことを確認する。 ④その他 ・特になし。 | 施工面が湿潤状態であっても適用できる急速硬化性、高強度の補修材 | 道路維持修繕工 － 橋梁補修補強工 － 断面修復工 | 道路維持修繕工 － 路面補修工 － 欠損部補修工 | ダム － その他 | トンネル工 － その他 | コンクリート工 － コンクリート工 － モルタル工 | ①設計基準: ②積算基準: ③施工管理基準:
64 | https://www.netis.mlit.go.jp/netis/pubsearch/details?regNo=CB-170003%20 | サビバリヤー | 鋼材の再塗装時に、残存してしまう赤錆が腐食の進行の原因となっていたが、その赤錆を塗装により黒錆へ転換させることで、長寿命化や工程短縮が可能になる錆転換下塗り塗装技術。 | 事後評価済み技術 2023/04/13 (R05/04/13) | VR：2023年4月13日～ VE：2025年3月27日～ 活用促進技術：2025年3月27日～ | ①何について何をする技術なのか? 再塗装時に、ケレンを施しても1種ケレン後の戻り錆や、3種ケレン後の除去しきれない赤錆が腐食の進行の原因となっていたが、その赤錆を塗装により黒錆へ転換させることで長寿命化や工程短縮が可能となる錆転換下塗り塗装技術。 ②従来はどのような技術で対応していたのか? 従来技術は、鋼道路橋防食便覧に則ったRc-Ⅰ塗装系やRc-Ⅲ塗装系による重防食塗装にて対応していた。 ③公共工事のどこに適用できるのか? ・橋梁、鉄塔、プラント鋼構造物等の大型構造物 ・防護柵、照明柱、ガードレール等の付帯鋼構造物 ・鋼構造の建築物全般 | ①どこに新規性があるのか?(従来技術と比較して何を改善したのか?) 従来技術では、ケレン時の戻り錆や残存した赤錆が腐食の要因になっていたが、黒錆の形成により赤錆が残存しても高い防錆能力が期待でき、長寿命化や工程短縮が可能となる。 【Fe2O3・H2O+FeO→Fe(OH)2→Fe3O4】 ②期待される効果は?(新技術活用のメリットは?) ・黒錆転換防食により、下塗りを塗り重ねる必要が無く、工程短縮が可能。 工程例)弱溶剤形ふっ素樹脂塗料仕様:下中上の計3工程、中上兼用塗料仕様:下上の計2工程 ・錆転換により黒錆を形成するので長寿命化が可能。再塗装時は上塗りの耐用年数経過時に旧塗膜の面粗しと上塗り施工のみで、1～2日間の更なる工程短縮が可能。 | ①自然条件 ・気温5℃以下、湿度85%以上、降雨や結露の恐れがある場合。 ・表面塩分が塗装時に50mg/㎡以上付着している時。 ②現場条件 特になし。 ③技術提供可能地域 全国 ④関係法令等 ・特定化学物質の環境への排出量の把握及び管理の改善の促進に関する法律(PRTR法) ・消防法 ・毒物劇物取締法(サビバリヤー下塗り硬化剤) | ①適用可能な範囲 鋼構造物全般 ②特に効果の高い適用範囲 素地調整実施後赤錆が残存しやすい場所。 ③適用できない範囲 塗装時に相対湿度が高いことによる結露や、 旧塗膜面や鉄素地に対して水洗等でも残留塩分が取り除けない場合。 ④適用にあたり、関係する基準およびその引用元 鋼道路橋塗装・防食便覧( 平成26年6月日本道路協会発行)より 塗装系記号、Rc-Ⅰ、Rc-Ⅲ参照 | ①設計時 ・施工方法の標準使用表を参照の事。 ・剥離剤使用時は、旧塗膜に剥離剤成分が浸透している可能性が高いため、素地調整程度を2種以上とすること。 ②施工時 ・施工要領書に則った施工を行なう事。 ・剥離剤使用時は、旧塗膜に剥離剤成分が浸透している可能性が高いため、素地調整程度を2種以上とすること。 ③維持管理時 特になし。 ④その他 ・材料の特性・使用方法を教習された品質管理者による施工。 ・一般の溶剤塗料と同様に保管・使用・緊急時の対処を行なうこと。 | 鋼構造物全般の塗替時に、工程短縮や長寿命化が可能になる下塗り塗装システム | 道路維持修繕工 － 橋梁補修補強工 － 防食対策工 | 橋梁上部工 － 鋼橋床版工 |  |  |  | ①設計基準: ②積算基準: ③施工管理基準:
70 | https://www.netis.mlit.go.jp/netis/pubsearch/details?regNo=CB-220015%20 | FAITH21 ADVANCE（防錆水性コート材） | 本技術は、炭素繊維を含有した無機系防錆プライマーによる防錆塗装で、従来はエポキシ樹脂系塗料等による防錆塗装で対応していた。本技術の活用により鋼構造物の防錆および鉄筋コンクリート構造物等の防水等に優れた効果を発揮するため、耐久性の向上が図れる。 | 事後評価未実施技術 |  | ①何について何をする技術なのか？ 海洋構造物や鉄道橋をはじめ、ビルの外階段や手摺に対して、本防錆水性コート材を塗布することにより、コート材主成分アルカリ分子を特殊な高分子で包み鉄の表面を安定な黒錆に変えることで、安定した防錆層を形成し、さらに塗膜自体が通気性を有しているので素材の水分を蒸発させ、弱アルカリ性を維持するため、広く金属・コンクリート等の構造物へ長期的な防錆防食効果を発揮できる。 ②従来はどのような技術で対応していたのか？ エポキシ樹脂系塗料による防錆塗装。 ③公共工事のどこに適用できるのか？ ・橋梁および歩道橋等の塗替塗装または新設塗装工事。 ・鉄筋コンクリート構造物等の防水被膜工事。 ④その他 【製品の特長】（添付資料①-P5参照） （1）長期的なトータルコストの軽減（簡単な施工およびメンテナンスその他） （2）安心・安全・環境にやさしい無機質系塗料（無公害） （3）長期間の耐久性・耐候性（屋外暴露試験） （4）優れた接着性 （5）弾力性（追従性） （6）-100℃から+200℃までの耐熱性 （7）類似技術である「防錆プライマー Liq-Fiber」の性能向上改良版性能比較試験「FAITH21 ADVANCE」（防錆水性コート材）の性能FAITH21 ADVANCE摘要状態アルカリ性（不動態被膜の形成）添付資料①-P3参照耐熱温度200℃添付資料①-P5参照通気性有り（水分蒸発）添付資料①-P3参照接着性金属・コンクリート等添付資料①-P3参照素地調整3種ケレンB以上添付資料①-P7参照塗布量1回当たり約450ｇ/㎡、2回塗りで約900ｇ/㎡（乾燥膜厚約0.6㎜以上）添付資料①-P8参照 | ①どこに新規性があるのか?(従来技術と比較して何を改善したのか?) この水性コート材は、塗膜のアルカリ性が持続するので、塗膜の下に赤錆（三酸化二鉄）が発生しても、還元作用が働いて黒錆（四酸化三鉄）に変化させて黒錆を保ち、鉄鋼駆体の長期間の防錆性能が得られる。この新技術による水性コート材と従来の防錆塗料をサイクル腐食性試験（JISK 5551：2018の7.17による）で比較して、防錆性能が優れていることが分かった。 ②期待される効果は?(新技術活用のメリットは?) 錆の発生が抑制出来るので、鉄構造物の耐久性が向上する。また、防錆塗料の塗替え回数の削減につながり、メンテナンス工費が軽減できる。「FAITH21 ADVANCE」（防錆水性コート材）での施工写真「FAITH21 ADVANCE」（防錆水性コート材）の効果FAITH21 ADVANCE摘要環境性影響無し（無機質）SDGsへ寄与添付資料①-P16～27参照耐久性（耐用年数）20年以上添付資料①-P2・P5参照臭い無臭（コンパウンド）微臭（エマルジョン）添付資料②-P4・P8参照 | ①自然条件 大雨、降雪および強風時等の悪天候時、また気温が5℃以下になる恐れがある場合には作業を行わない。 ②現場条件 作業スペースは1ｍ×1ｍ＝1㎡程度、撹拌および仮置きスペースは2ｍ×3ｍ＝6㎡程度が必要。 ③技術提供可能地域 技術提供可能地域については制限なし。 ④関係法令等 労働安全衛生法・化学物質の審査及び製造等の規制に関する法律・大気汚染防止法・バーゼル法。 | ①適用可能な範囲 新設および既設の鋼構造物およびコンクリート構造物。 ②特に効果の高い適用範囲 赤錆が発生した既設鋼構造物。 ③適用できない範囲 新設および既設の鋼構造物およびコンクリート構造物以外。 ④適用にあたり、関係する基準およびその引用元 鋼道路橋防食便覧（平成26年3月）第5章 新設塗装 第7章 塗替え塗装 | ①設計時 ・塗布厚に係らず2回以上の塗重ねとする。 ②施工時 ・施工後、降雨が予想される場合や夏期の急激な水分の発散が見込まれる状況では、シート等で施工面を養生する。 ・施工時および硬化乾燥前に気温が5℃以下になる恐れがある場合は作業を行わない。 ・トップコートの色は自由に提供可能。 ・コンパウンド（白色ポルトランド+珪砂+炭素繊維+炭酸カルシウムの混合物）を混合するのは、下塗と中塗だけで上塗（トップコート）には入らない。また、下塗と中塗の混合比は同じである。 ・以下の「自社の施工管理基準」に従う事。 １，清掃・水洗い（準備工） ・施工面の汚れ等を洗剤等で丁寧に清掃・水洗いを行う。 ・汚れがひどい場合は、高圧洗浄を行う。 ２，素地調整 ・3種ケレンBを行う。 ・油脂分が付着している場合は、油脂分を取り除いた後、電動工具（ディスクサンダー、パワーブラシ等）を使用してケレンを行う。 ３，混合攪拌 ・基本的な配合費は、エマルジョン（10㎏）：コンパウンド（20㎏）＝1：2。 ４，塗布方法 ・塗布量は、1回当たり約450ｇ/㎡、2回塗りで約900ｇ/㎡（乾燥膜厚約0.6㎜以上）となるように施工する。 ・吹付は、自在型リシンガンのエアー吹出口とノズル先端との距離を約5㎜に調整し、ノズル口径4～5㎜、コンプレッサーの空気圧力を約6～8㎏/㎠で作業する。 ・ハケ塗りは、吹付ができない現場や細かい部分に使用する。 ・コテ塗りは、吹付ができない平らな面や鏡面仕上げする部分に使用する。 ・トップコート ・種類は状況により選択するが水性塗料とする。 ・作業はFAITH21 ADVANCEの硬化乾燥後行う。 ・塗布作業は2回以上とする。 ・塗料メーカーによる取扱方法の指示厳守のこと。 ③維持管理等 ・エマルジョンは冬期は凍結しない場所、夏期は直射日光を避けて涼しい場所に保管し、製造日より12ヶ月以内に使用する。 ・コンパウンド（白色ポルトランド+珪砂+炭素繊維+炭酸カルシウムの混合物）は雨や湿気を避け、土間等には直接置かないようにして、風通しの良い場所に保管する。 ④その他 ・安全データの周知徹底をする。（適用法令、廃棄注意、環境影響情報、安定性、反応性、保護措置、取扱保管の注意等） | 屋外暴露耐久性20年以上（実績37年）の最新超長期防錆水性コート材（塗料） | 道路維持修繕工 － 橋梁補修補強工 － 防食対策工 | 橋梁上部工 － 橋梁塗装工（新設） | 道路維持修繕工 － 道路付属物塗替工 | 道路維持修繕工 － 横断歩道橋補修工 | 道路維持修繕工 － 道路付属物のコンクリート面塗装工 | ①設計基準: ②積算基準: ③施工管理基準:
76 | https://www.netis.mlit.go.jp/netis/pubsearch/details?regNo=KK-220058%20 | 車両停止装置 | 本技術は、規制内への誤進入車両を停止させる装置であり、従来は衝突緩和を図るクッションドラムで対応していた。本技術の活用により誤進入車両を停止させることができるため安全性の向上が図れる。 | 事後評価未実施技術 |  | ①何について何をする技術なのか？ 本装置は、規制区間に正面及び斜めから誤進入した車両（普通車）を停止させる装置です。 ・構造は規制区間に誤進入した車両が本装置に衝突することで、本装置のストップバー及び板バネにより誤進入車両が本装置底板を押すことになり本装置底板と路面との摩擦により車両を停止させる装置です ・具体的な仕組みとしては、進入車両の進行方向の運動エネルギーを、車両との接触部分であるストップバーと呼ぶ単管と、単管につながる板バネで路面方向に変換します ・次にストップバーと板バネから伝えられたエネルギーを、本体と呼ぶ平板土台から路面に伝達します ・本体裏面にはゴムが貼付されており、ゴムと路面との摩擦により車両を停止させます ・本装置は車両の下に入り込むため弾かれて飛ぶこともない装置であり、特に最近多い規制区間に斜めからの誤進入する車両に対して停止させる効果がある構造としています ②従来は、どのような技術で対応していたのか？ 従来は、クッションドラムを用いた対応でしたので衝突緩和や注意喚起を促すだけで車両を停止させることができない装置でした。 また、クッションドラム自体が車両の衝突によりちぎれたりして大きく破損し、クッションドラムの一部が弾かれて飛ぶような現象がみられていました。 ③公共工事のどこに適用できるのか？ ・道路上で行われる工事全般 ・具体的に、道路規制を行う際、一般車両が誤進入する可能性のある箇所、実際の作業場所より上流に設置し、効果を発揮する ④その他 特になし装置が車両の下に入り込み、車両前方部が接触する際の状況仕様寸法幅860mm x 高さ890mm x 奥行き14 20m使用材料アルミニウム、鉄鋼、ゴム表面処理焼付塗装重量本体:約20kgf，ストップバー:約 20 kgf | ①どこに新規性があるのか？（従来技術と比較して何を改善したのか？） ・従来技術のクッションドラムは、多量の水の確保や水袋の移動が必要でしたが、本装置は多量の水の運搬等が必要ない装置である。 ・従来技術のクッションドラムは衝突した車両や道路施設の破損等を軽減させるものであり、本装置は車両を停止させる装置である。 ・従来技術のクッションドラムは車両の衝突により吹っ飛ぶことがあるが、本装置は衝突の際に車両の下に入り込む仕組みとなっており、本装置が吹っ飛ぶことはなく安全に車両を停止させる装置である。 ②期待される効果は？（新技術活用のメリットは？） ・クッションドラムから本装置に変えたことにより、規制内に誤進入した車両を停止させ、かつ制動距離を大幅に短縮できるため、規制内作業員の安全性向上が図れる。 ③その他 ・本装置は車両の下に入り込む仕組みとした結果、正面からの衝突車両だけでなく、斜めからの衝突車両も停止させることができる装置であるため、誤進入車両の衝突による工事目的物の損壊を防ぐこととなり、工事完成時期を守れ工程的にもメリットがある装置である。自社実験 | ①自然条件 ・乾燥時の路面での使用を想定しています ・凍結及び積雪路面以外で使用できます ②現場条件 ・ベースプレートを設置する部分が平らな面でなければならない ・効果を発揮するために、未舗装道路を含め、砂、土などが付着した路面状況の悪い場所以外での使用を想定しています ③技術提供可能地域 ・技術提供地域については制限無し ④関連法令等 ・特になし | ①適用可能な範囲 ・設置は工事施工場所から20m以上離れた位置であること ・すべての車両に対応 ②特に効果の高い適用範囲 ・斜めからの誤進入車両による事故が発生しやすい国道、県道等及び高規格幹線道路 ③適用できない範囲 ・装置底面に土、油などの付着物がある場合 | ①設計時 ・特になし ②施工時 ・アスファルト路面、およびコンクリート路面用に開発されているため、砂、土等の路面状況の悪い場所では、効果が発揮されないことがあります ・積雪路面では乾燥時に比べ、制動効果が充分発揮できない場合があります ③維持管理時 ・各部品に損傷、変形、脱落など、異常はなかったかを確認ください ・装置底面のゴムに劣化、亀裂、摩耗などの異常はないかを確認ください ④その他 ・特許および意匠登録申請中 | 規制の相棒 | 道路維持修繕工 － その他 | 付属施設 － その他 |  |  |  | ①設計基準:なし ②積算基準:なし ③施工管理基準:なし
87 | https://www.netis.mlit.go.jp/netis/pubsearch/details?regNo=QS-220004%20 | 湿乾併用ブラストによる「ウェット＆ドライブラスト工法」 | 本技術はブラストに関する技術である。湿式ブラストにより作業中の粉塵を抑制し、施工後の戻り錆は仕上げとして乾式ブラストを行う。これらを資機材を変更することなく1台で実現する。また、本工法は、剥離剤等の補助工法を使用することなく有害物質含有塗膜を除去できる。 | 事後評価未実施技術 |  | ①何について何をする技術なのか？ ・鋼橋の素地調整程度Ⅰ種を確保するために、これまで乾式のエアー（オープン）ブラストが一般的であったが、ブラストの噴出前にミスト化した水と混合して研削材を噴出する湿式ブラスト工法を行う。 ・乾式のエアー（オープン）ブラストで発生する多量の粉塵を、湿気を帯びた研削材を噴出することで抑制できる。 ②従来はどのような技術で対応していたのか？ ・塗膜剥離剤＋素地調整程度Ⅰ種（Ⅰ種ケレン） ③公共工事のどこに適用できるのか？ ・維持管理（補修・補強）、新設、有害物質の有無、鋼またはコンクリートを問わず、構造物（橋梁上部工、橋脚、樋門樋管、付属物、施設）の素地調整や下地処理、洗浄に活用できる。ウェット＆ドライブラスト工法概要 | ①どこに新規性があるのか?(従来技術と比較して何を改善したのか?) ・有害物質がある場合、ほとんどのケースで剥離剤を使用することとされてきたが、この工程を割愛できることから、工期の短縮と、コストダウンの両立が可能となる。 ・資機材を変更することなくエアー（オープン）ブラストと湿式ブラスト、洗浄の施工が可能となる。 ・様々な工種を同一の資機材で施工できることから、スペースと設置撤去手間の低減が可能となる。 ・既存の湿式ブラストでは、戻り錆抑制のために防錆剤（インヒビター）を添加した水を使用していたが、本工法では必要ない。 ・有害物質がある場合、剥離剤の使用による工程を短縮できる。 ②期待される効果は?(新技術活用のメリットは?) ・付着粉塵の発生や戻り錆を、最終的にエアー（オープン）ブラストによる素地調整を行うことで適切な品質を確保できる。 ・資機材の変更による段取り替えが無くなることによる工程短縮と、施工ヤードの縮小が可能。 ・これまで、施工前の桁洗浄の際には、ブラスト資機材と別に高圧洗浄機が必要であったが、本工法を採用すれば水のみを出して洗浄も可能となる。従来工法との比較 | ①自然条件 雨天時や多湿（85%以上）、低温環境(5℃未満)では施工できない。 ②現場条件 粉塵や研削材の飛散防止のためのシート養生に加え、足場の床面への水養生が必要となる。 機械設備の設置スペースとして約30㎡(2.5m*12m)を必要とします。 プラントスペースがない場合には、車載型(4t及び8tトラック)の使用も可能です。 ③技術提供可能地域 全国 ④関係法令等 ・特定化学物質障害予防規則 ・鉛中毒予防規則 ・ポリ塩化ビフェニル（PCB）廃棄物の適正な処理の推進に関する特別措置法 ・廃棄物の処理及び清掃に関する法律 | ①適用可能な範囲 素地調整程度Ⅰ種（Ⅰ種ケレン）を必要とする鋼構造物全般や、下地処理を必要とするコンクリート構造物 ②特に効果の高い適用範囲 有害物を含む鋼構造物の素地調整 ③適用できない範囲 ・水中での施工 ・ブラスト機器が設置できない、または機材設置場所から遠方（工法や、機械の出力、高低差により変動する）の施工 ・極端に狭隘な箇所 ・視認できない箇所 ④適用にあたり、関係する基準およびその引用元 ・鋼道路橋防食便覧(日本道路協会) ・JIS Z 0311 ・JIS Z 0312 | ①設計時 ・旧塗装にPCB、鉛、クロムや重金属等の含まれる可能性がある場合には、事前に成分分析試験を実施する。 ②施工時 ・旧塗装にPCB、鉛、クロムや重金属等が含まれる場合の旧塗膜及び使用済み研削材は、特別管理産業廃棄物処分とする。 ・集塵機より外気に排出される空気(排気)に含まれる鉛等の有害物質管理濃度が、基準値(0.05mm/m3)を下回ること。 ③維持管理等 ・特になし。 ④その他 ・機材の保有台数 100台程度 ・機材のリースも存在する。 | 素地調整前の水洗い、湿式ブラスト工法としての施工、その後の水洗いや仕上げに行う乾式ブラストなど、一連の工程を一台の機械で実現。 | 道路維持修繕工 － 橋梁補修補強工 － 防食対策工 | 道路維持修繕工 － 橋梁補修補強工 － 表面保護工 | 橋梁上部工 － 橋梁塗装工（新設） | コンクリート工 － その他 |  | ①設計基準: ②積算基準: ③施工管理基準:
96 | https://www.netis.mlit.go.jp/netis/pubsearch/details?regNo=KT-150030%20 | 不織布複合繊維シート貼付けコンクリート片剥落防止工法 | 本技術は、不織布複合繊維シートをプライマー・接着剤兼用材で接着する剥落防止工法で、従来は、プライマー塗布後、高粘度接着剤で連続繊維を接着する連続繊維接着工法で対応していた。本技術の活用により、工程短縮が可能となり、経済性の向上が図れます。 | 事後評価済み技術 2017/08/25 (H29/08/25) | －ＶＲ評価：平成29年9月14日～ | ①何について何をする技術なのか? ・不織布複合繊維シートをプライマー・接着剤兼用材で接着する剥落防止工法 ②従来はどのような技術で対応していたのか? ・連続繊維接着工法 ③公共工事のどこに適用できるのか? ・コンクリート橋梁(高欄、床版、PC・RC桁、RC橋脚)の剥落防止工事 ・その他のコンクリート構造物の剥落防止工事 ④その他 ・不織布複合繊維シートとは、2軸の高強度ポリエチレン繊維ネットの片側に不織布を貼り付け一体化した繊維シートであり、不織布側を表面として施工することで、剥落防止性能を発揮します。 ・プライマー・接着剤兼用材とは、ローラー塗りでの施工に適した粘性に調整したエポキシ樹脂系接着剤であり、施工性が良い。コンクリート面への施工概要標準施工仕様工程製品名単位標準使用量接着工プライマー・接着剤兼用材kg/㎡0.40繊維シート貼付工不織布複合高強度ポリエチレン繊維シート㎡/㎡1.00含浸工プライマー・接着剤兼用材kg/㎡0.30仕上げ工(1層目)防汚形ポリウレタン樹脂塗料kg/㎡0.12仕上げ工(2層目)防汚形ポリウレタン樹脂塗料kg/㎡0.12 | ①どこに新規性があるのか?(従来技術と比較して何を改善したのか?) ・連続繊維を接着する樹脂を、接着剤からプライマー・接着剤兼用材に変えた。 ・剥落防止用の繊維シートを連続繊維シートから不織布複合繊維シートに変えた。 ②期待される効果は?(新技術活用のメリットは?) ・プライマー・接着剤兼用材に変えたことにより、接着樹脂使用量の低減と、作業工程が短縮され、経済性の向上が図れます。 ・不織布複合繊維シートに変えたことにより、プライマー・接着剤兼用材のローラー施工が可能となること、シートを面接着することが容易となるので、、施工時間の短縮、施工性の向上が図れます。 ・プライマー・接着剤兼用材に変えたことにより、搬入資材管理が容易となるので、施工管理における省力化が図れます。 ③その他 ・不織布複合繊維シートをプライマー・接着剤兼用材で接着する剥落防止工法は、コンクリート塗装材料の品質(鋼道路橋塗装・防食便覧 (社)日本道路協会 平成17年12月)のしゃ塩性試験に適合する性能を有しており、コンクリート構造物の塩害対策に期待できます。不織布複合高強度ポリエチレン繊維シート | ①自然条件 ・気温5～40℃の範囲、相対湿度85%以下であること。 ・コンクリート表面に結露にないこと。 ②現場条件 ・足場(固定・機械)の設置が可能で、0.7㎡(1.0m×0.7m)程度の作業スペースが確保されていること。 ・施工面積100㎡の場合、0.8㎡程度の資材スペースが必要。 ③技術提供可能地域 技術提供地域については制限なし。 ④関係法令等 ・消防法第三章危険物(昭和23年7月24日法律第186号) ・有機溶剤中毒予防規則(昭和47年9月30日労働省令第36号) | ①適用可能な範囲 ・建研式付着力試験で付着強度1.5N/m㎡以上で母材破壊するコンクリート面 ・漏水にさらされていないコンクリート面 ・コンクリート表面含水率5%以下(ケット社製HI-520による)のコンクリート面 ②特に効果の高い適用範囲 ・コンクリート片のはく落により、第三者被災が予想されるコンクリート橋梁及びコンクリート構造物 ・作業規制時間が短い場所 ・応急性の高い場所 ③適用できない範囲 ・建研式付着力試験で付着強度1.5N/m㎡以上で母材破壊するコンクリート面 ・漏水にさらされているコンクリート面 ・・コンクリート表面含水率5%超(ケット社製HI-520による)のコンクリート面 ④適用にあたり、関係する基準およびその引用元 ・橋梁構造物設計要領コンクリート片剥落防止編、平成18年8月、首都高速道路株式会社 P9 表4.1 剥落防止工の評価基準A種、B種 | ①設計時 ・必ず、標準施工要領書を参照すること。 ・施工前にコンクリート構造物の対象箇所の変状を調査し、漏水、浮き、剥離等の劣化が発生してていないか確認し、劣化が発生している場合は、別途対策を検討すること。 ・コンクリート構造物の対象箇所に塗装が施されている場合は、除去方法、施工方法等の検討を行うこと。 ②施工時 ・必ず、標準施工要領書を参照して実施すること。 ・コンクリート構造物の対象個所が、1.5N/m㎡以上であることを建研式付着力試験で確認すること。 ・コンクリートの浮きが見られる場合は、施工前に除去すること。 ・露出した鉄筋は、錆を除去した後に適切な防錆処理を行うこと。 ・コンクリートが剥離した部分、浮きを除去した部分は、適切な方法で断面補修を行うこと。 ・コンクリート面の不陸や段差がある場合には、適切な方法で段差修正を行うこと。 ・水切り部は、切欠き部を間詰めし、面木を取り付けること。 ・施工範囲を計測し、事前に割付けを行うこと。 ・施工時のコンクリート表面に結露が発生していないこと。 ・施工時の気温が5℃以上、湿度が85%以下であること。 ・施工後、16時間以内は降雨、結露の発生の恐れがないこと。 ・繊維シート貼付工と含浸工の施工間隔は3時間以上5日以内とすること。 ・繊維シート貼付工において、ヘラ、コテ、脱泡ローラー等を用いて、不織布に樹脂をなじませるとともに、不織布内の気泡の溜りを除去すること。 ・繊維シート継ぎ手部の定着長さを100mm以上確保すること。 ③維持管理等 ・施工後、シートに浮きや剥がれ、膨れ等の変状や損傷がないか目視点検する。 ・変状部、損傷部の再補修の際は、補修箇所外方100mm以上の定着長を持って当て貼りを行う。 ④その他 ・特になし | プライマー・接着剤兼用材と不織布複合高強度ポリエチレン繊維シートを用いた工期短縮コンクリート片剥落防止システム | 道路維持修繕工 － 橋梁補修補強工 － 新素材繊維接着工 | 道路維持修繕工 － 橋梁補修補強工 － 表面保護工 | 道路維持修繕工 － 橋梁補修補強工 － 橋梁地覆補修工 | 道路維持修繕工 － 道路付属物のコンクリート面塗装工 |  | ①設計基準: ②積算基準: ③施工管理基準:
106 | https://www.netis.mlit.go.jp/netis/pubsearch/details?regNo=KT-240044%20 | 透水性舗装用補修材「ポーラスクリート」 | 本技術は超速硬セメントとアクリル系ポリマーを用いた透水性を持つ舗装補修材である。従来は透水性のない常温合材で対応していた。本技術の活用により、透水性を保ち耐流動性が高く耐久性が向上する。また、色を２色から選択でき周辺との調和が可能。 | 事後評価未実施技術 |  | ①何について何をする技術なのか？ ・透水性のある早期交通開放可能な舗装用補修材 ②従来は、どのような技術で対応していたのか？ ・粒径20-5mmの粗骨材、細骨材、フィラーとカットバック材で構成された透水性のないの常温合材で対応していた。 ③公共工事のどこに適用できるのか？ ・透水コンクリート・アスファルト舗装の欠損部補修工 ・道路排水溝の復旧工に伴う舗装補修 ④その他 ・超速硬セメントに使用により打設後60分で交通開放が可能 ・少容量セットで袋の中で手揉み練りが可能で簡単に製造可能 ・超速硬セメントとアクリル系ポリマーの使用によりバインダーがポリマーセメントモルタルとなり引張強度、付着強度が向上するため、 連続空隙構造を持ちながら舗装の耐久性が向上ポーラスクリート荷姿ポーラスクリートの交通開放までの時間タイプ/温度5℃20℃30℃常温用90分60分30分低温用60分30分ー | ①どこに新規性があるのか？（従来技術と比較して何を改善したのか？） ・細骨材の容積を全体の30％程度から10％以下に減らすことで連続空隙構造を形成した。 ・バインダーをカットバック材から超速硬セメントとアクリル系ポリマーに替えた。 ・粗骨材を粒径20-5mmから粒径7-5ｍｍに替えた。 ②期待される効果は？（新技術活用のメリットは？） ・10％以下に減らすことで連続空隙構造を形成したことにより、透水構造となり、舗装表面に水が滞留することが少なくなるため、安全性の向上が図られる。 ・超速硬セメントとアクリル系ポリマーに変えたことにより、色をブラック、グレーの2色から選択ができ、周辺との調和（美観）が可能なため、周辺環境への影響抑制が図られる。また、耐流動性が高くなるため、耐久性の向上が図られる。 ・粒径7-5ｍｍに変えたことにより、最小施工厚さが15mmになるため、施工性の向上が図られる。 ③その他 ・施工時期、現場状況に応じて常温・低温タイプの使い分けできる。排水性向上施工面積施工厚さ/mm15mm20mm30mm1セット：約3㍑0.22m20.17m20.11m21箱（3セット）：約9㍑0.66m20.51m20.33m2 | ①自然条件 ・降雨・降雪時または降雨、降雪が予想される場合は施工できない。 ②現場条件 ・作業および資材（0.3t）の現場仮置きスペースは1.8m×2.7m程度必要。 ③技術提供可能地域 ・技術提供地域については制限無し ④関連法令等 ・道路構造令（国土交通省 平成31年4月25日施行） | ①適用可能な範囲 ・施工厚さ15mm以上 ②特に効果の高い適用範囲 ・排水性・透水性舗装に発生したポットホールの補修 ・狭小箇所のポーラス舗装 ・高耐久および透水性が求められる舗装 ③適用できない範囲 ・施工厚さが極端に薄い箇所（15mm未満） | ①設計時 ・最小施工厚さ15mm ②施工時 ・既設舗装の清掃は確実に行うこと。不十分な場合は、付着性が低下し剥がれの原因となる。 ・粉体部および練り上がった材料はアルカリ性を呈ため、保護メガネ、保護手袋等の保護具を着用する。 ③維持管理時 ・保管する場合は、3℃以下、40℃以上にならないようにする。凍結した樹脂は本来の性能を発揮しないため使用できない。 ④その他 ・施工時に残った材料、洗い水、包装容器は国・都道府県・区市町村の定める条例に従い処理する。 | 転圧機械無しに施工できる透水性のある早期交通開放可能な舗装補修材 | 道路維持修繕工 － 路面補修工 － 欠損部補修工 | 道路維持修繕工 － 路面補修工 － わだち掘れ補修工 | 道路維持修繕工 － 路面補修工 － その他 |  |  | ①設計基準:なし ②積算基準:独自基準あり： 自社歩掛かり ③施工管理基準:独自基準あり： 取扱説明書
108 | https://www.netis.mlit.go.jp/netis/pubsearch/details?regNo=KT-170052%20 | 防草材 ボーソーシールPLUS | 本技術は、道路における雑草の発生を防ぐことを目的としており、従来は、道路除草工で対応していた。本技術の活用により、長期的に雑草の繁殖の抑制が可能なため、安全性、景観、品質、経済性の向上および工程の短縮が図れます。 | 事後評価済み技術 2024/04/15 (R06/04/15) |  | ①何について何をする技術なのか? ・道路における雑草の発生を防ぐ技術(防草材 ボーソーシールPLUS) ②従来はどのような技術で対応していたのか? ・道路除草工 ③公共工事のどこに適用できるのか? ・道路の維持管理 ④その他 ・雑草の発生箇所において、雑草を除去した後に、MMA樹脂モルタルを施工することにより、雑草の繁殖を長期的に抑制する。 ・MMA樹脂は、耐候性に優れているため、経過年数により、形状に変化は起こらない。 ・耐久年数は10年程度である。 ・特別な機械などが不要なため、簡単に施工できる。施工例 | ①どこに新規性があるのか?(従来技術と比較して何を改善したのか?) ・道路除草工からMMA樹脂モルタルによる除草工に改善した。 ②期待される効果は?(新技術活用のメリットは?) ・道路除草工からMMA樹脂モルタルによる除草工に変えたことにより、以下の向上が図れます。 1.安全性の向上 ・雑草による歩行阻害および車両の幅員阻害を防ぐため向上する。 2.景観の向上 ・長期間、雑草がなくなり、道路がきれいになるため向上する。 3.品質の向上 雑草による舗装の破壊を防止するため向上する。 4.経済性の向上 ・従来技術は、1000mあたり119,106.6円であるのに対し、新技術は、1,435,385.0円と高価である。しかし、従来技術は、維持管理の費用がかかるのに対し、新技術は、不要なため、供用6年以上で新技術の方が安価になる。 5.工程の短縮 ・従来技術は、1000mの作業日数が1日であるのに対し、新技術は4日かかる。しかし、従来技術は、維持管理が必要なため、年に2回行うとすると、3年以上で新技術よりも工程が長くなる。 ③その他 ・従来技術は、根が残ってしまい、再び雑草が繁殖する。新技術は、雑草の処理をした後に、MMA樹脂モルタルで隙間を埋めるため、雑草の繁殖を抑制できる。新技術の効果 | ①自然条件 ・雨天時は施工できない。 ・施工時の路面温度が0℃以上、40℃以下であること。 ②現場条件 ・人力作業のため1m×1m=1m2程度のスペースが必要である。 ③技術提供可能地域 ・技術提供地域については制限なし。 ④関係法令等 ・消防法 総務省 (制定:昭和23年7月24日 最終改正:平成27年9月11日) | ①適用可能な範囲 ・歩道部における舗装と構造物の目地部 ・中央分離帯の隙間 ・ひび割れが発生している箇所 ②特に効果の高い適用範囲 ・人通りの多い箇所 ・景観を損なう箇所 ・交差点部における視認性を損なう箇所 ③適用できない範囲 ・歩道部における舗装と構造物の目地部以外 ・中央分離帯の隙間以外 ・ひび割れが発生している箇所以外 ④適用にあたり、関係する基準およびその引用元 特になし。 | ①設計時 ・硬化前に雨が降ると、硬化不良になる可能性があるので、施工日の天候を確認する必要がある。 ・雨水などにより湿潤状態の場合は、よく乾燥させてから施工する。 ・雑草が生えている場合、綺麗に抜根する。 ・ゴミや粉じんは施工(接着)不良の原因となる為、完全に取り除く。 ②施工時 ・可使時間が10分～20分であるため、素早く施工する。 ・養生テープは、材料が完全に硬化する前に剥がす。 ・撒き砂は、材料が完全に硬化する前に散布する。 ・長期にわたって繰り返し接触すると皮膚炎を起こすことがあるため、必ず保護手袋(軍手等)を着用すること。 ・粘度調整や硬化時間の調整のためにシンナー等で薄めることは、硬化不良の原因になるため、絶対にしないこと。 ・硬化時に反応熱で高温となり、また刺激臭の煙が出る場合がある。その時には、硬化反応が終わるまで屋外で放置すること。 ③維持管理等 ・特になし ④その他 ・樹脂モルタルの付着した施工道具の洗浄は、市販のラッカーシンナーを使用すること。 ・消防法に定める第4類第1石油類(引火点21℃未満)の可燃性液体に該当するため、タバコ等の火気には十分注意すること。 ・材料は、直射日光や雨風のあたらない風通しの良い冷暗所で保管すること。 ・保管場所には火気厳禁の表示をすること。 | 雑草から舗装を守る、充填接合材 | 道路維持修繕工 － 道路除草工 － 防草工 － その他 | 環境対策工 － 景観対策工 |  |  |  | ①設計基準: ②積算基準: ③施工管理基準:
116 | https://www.netis.mlit.go.jp/netis/pubsearch/details?regNo=KT-220027%20 | 高耐候性タッチアップ用シール材（RACタッチ） | 本技術は、鋼構造物部分補修用の耐候性フッ素樹脂フィルムと特殊粘着剤の一体化シールで、従来は塗替え塗装で対応していた。本技術の活用により、シールを貼付するだけで施工が完了するため、施工費が低減し経済性の向上と工程短縮が図れる。 | 事後評価未実施技術 |  | ①何について何をする技術なのか？ ・耐候性フッ素樹脂フィルムと特殊粘着剤を一体化したシール ②従来は、どのような技術で対応していたのか？ ・塗替え塗装（RC-Ⅱ）にて対応 ③公共工事のどこに適用できるのか？ ・鋼構造物全般 ④その他 ・寸法は100mm×100mm、240mm×100mmの2種類をラインナップ。 ・標準色はコンクリート色（上塗り塗装可）RACタッチ 製品写真 | ①どこに新規性があるのか？（従来技術と比較して何を改善したのか？） ・鋼構造物の部分補修を、塗装塗替えからRACタッチシールに変えた。 ②期待される効果は？（新技術活用のメリットは？） ・RACタッチシールに変えたことにより、1箇所あたりの施工費が低減できるので、経済性の向上が図れる。 ・RACタッチシールに変えたことにより、シールを貼付するだけで施工が完了するため、工程短縮が図れる。 ・RACタッチシールに変えたことにより、シール貼付のみと施工が容易なため、施工性の向上が図れる。 ③その他 ・特になしRACタッチ イメージ図 | ①自然条件 ・5℃以上での施工 ②現場条件 ・特になし ③技術提供可能地域 ・技術提供地域については制限なし ④関連法令等 ・特になし | ①適用可能な範囲 ・気中部の鋼構造物 ②特に効果の高い適用範囲 ・鋼桁塗装の部分的な劣化個所や仮設足場のクランプ跡のタッチアップ ③適用できない範囲 ・気中部の鋼構造物以外 ・鋼構造物の既存塗装部のボルト部 | ①設計時 ・新技術を採用する場合は、問合せ先に連絡して技術資料を入手し検討して下さい。 ・適用箇所は確実に圧着作業ができる鋼構造物の既存塗装部の平坦部を推奨します。ボルト部ではシールの切断が必要で、隙間等により所定の防食性能を発揮できない可能性が有ります。 ②施工時 ・RACタッチの設置には確実な圧着作業が必要なため、確実な圧着作業が可能な気温5℃以上での施工を推奨します。冬季などで気温が5℃以下の場合、粘着剤が硬くなるため、初期の粘着性が低下します。5℃以下で施工する際は、あらかじめシールを保温して施工してください。下地が結露等で濡れている場合、貼り付けできません。下地を乾燥させてから施工してください。 ・貼付面が既設塗膜面の場合：油分・ゴミなどがあると粘着力が低下します。洗浄処理等の下地処理を実施してください。貼付面が鋼材面の場合：油分・ゴミなどがあると粘着力が低下します。洗浄処理等の下地処理を実施してください。また、錆が発生している場合、ケレン処理により錆や塩分は取り除いてください（1種ケレンを推奨）。 ③維持管理時 ・定期的に損傷、剥がれの有無を確認願います。（塗装の定期確認同様5年毎程度） ④その他 ・規格外の寸法も製造可能です。（価格は別途見積となります。） | 高耐候性塗装代替タッチアップ用シール | 道路維持修繕工 － 橋梁補修補強工 － 防食対策工 |  |  |  |  | ①設計基準:なし ②積算基準:なし ③施工管理基準:独自基準あり：
117 | https://www.netis.mlit.go.jp/netis/pubsearch/details?regNo=KT-220184%20 | 常温型コンクリート舗装補修材「ニンジャシール」 | 本技術はコンクリート舗装の欠損部補修を行うためのポリウレア樹脂材料であり、従来は加熱アスファルト混合物による欠損部補修工で対応していた。本技術の活用により、ゴムタイヤと同等の物性をもつため振動、衝撃を吸収することができるので再劣化の抑制を図ることができる | 事後評価未実施技術 |  | ①何について何をする技術なのか？ コンクリート舗装の欠損部補修を行うためのポリウレア樹脂材料 ②従来は、どのような技術で対応していたのか？ 加熱アスファルト混合物による欠損部補修工 ③公共工事のどこに適用できるのか？ 主にコンクリート舗装の欠損部補修、段差修正、目地部補修 ④その他 特になしニンジャシール概略図（適用箇所）製品概要表製品名材料重さ(kg)施工範囲(㎡)備考ニンジャシールポリウレア樹脂6.4/缶1㎡(5mm厚)/缶施工に必要な材料がキット化されている | ①どこに新規性があるのか？（従来技術と比較して何を改善したのか？） コンクリート舗装の欠損補修材を加熱アスファルト混合物からポリウレア樹脂に変えた ②期待される効果は？（新技術活用のメリットは？） ・硬い物性の加熱アスファルト混合物からゴムタイヤと同等の物性であるポリウレア樹脂に変えたことにより、交通荷重による振動を吸収し剥離を抑制することができる ・硬い物性の加熱アスファルト混合物からゴムタイヤと同等の物性であるポリウレア樹脂に変えたことにより、車両の通行等により飛散した場合の安全性が向上する（第三者被害の低減を図れる） ・ひび割れに浸透し健常部と欠損部を一体化することができるため、はつり作業を必要としない。それにより、はつりガラ飛散による第三者事故の防止を図ることができる ・はつり作業が不要なため、工程の短縮を図れる ・はつり作業が不要なため、騒音・振動の低減が図れる ・コンクリートの欠損部補修において、従来技術は施工厚さ30mm以上確保する必要があるのに対し、新技術は施工厚さ5mm以上の確保で補修可能となる ・ ③その他 特になしニンジャシールの物性ニンジャシール試験表試験項目測定条件結果伸び率JIS A 6021338%引張強度JIS A 602110.5N/㎟ラベリング試験舗装試験法便覧 B002（サイドチェーン）0.35㎠ラベリング試験舗装試験法便覧 B 002（クロスチェーン）0.67㎠ホイールトラッキング試験舗装試験法便覧 B 00363000回/mmすべり抵抗試験舗装試験法便覧 S021-1BPN(20)＝65 | ①自然条件 ・降雨・降雪の日以外であること ・気温は、5℃以上で35℃以下であること ②現場条件 作業スペース、1.0ｍ×0.5ｍ（0.5㎡）以上が必要 ③技術提供可能地域 技術提供地域については制限なし ④関連法令等 ・特定化学物質障害予防規則（厚生労働省、昭和51年） ・有機溶剤中毒予防規則（厚生労働省、昭和47年） | ①適用可能な範囲 コンクリート舗装における施工厚さ5mm以上の角欠け補修 ②特に効果の高い適用範囲 コンクリート版端部の破損、目地部の破損 ③適用できない範囲 施工厚さが薄いと摩耗により消失する場合があるため、厚さ5mm未満となる箇所には適用できない | ①設計時 施工箇所の破損状態を確認する ②施工時 ・補修箇所が水で濡れていないことを確認する（剥離の原因になるため） ・ゼロ摺り付けにならないよう、補修箇所の周囲にベビーサンダー等でＶカット(溝切)を行う（横からの水の侵入を防ぐため） ・ベビーサンダー等で、既設コンクリートのレイタンスを除去し、ブロワー等で清掃する（ニンジャシールとコンクリートの付着を良くするため） ・既設コンクリートのピンホールや溝に溜まったプライマー溜りはよく拭き取る（ニンジャシールが発泡し硬化不良になる恐れがあるため） ③維持管理時 130缶以上になると消防法上の許可が必要となる ④その他 施工から2年経過後に追跡調査を行い、黄変以外の事象（ひび割れ、欠けや弾力性の喪失等）は確認されていない。今後も追跡調査を行い、確認する予定である | 必要な材料をワンパッケージ化した重機や火を使わない常温硬化型のコンクリート舗装補修材 | 道路維持修繕工 － 路面補修工 － 欠損部補修工 |  |  |  |  | ①設計基準:なし ②積算基準:なし ③施工管理基準:なし
135 | https://www.netis.mlit.go.jp/netis/pubsearch/details?regNo=KK-200058%20 | 360°LEDヘッドライト「HALO（ヘイロー）」 | 本技術は既存のヘルメットに装着する360°照らすLEDヘッドライト製品の技術であり、従来は一般に使用されているヘルメットであった。本技術の活用により、夜間における周囲全方向からの被視認性向上、作業者の周囲・足元の視認性向上による安全性の向上が期待できる。 | 事後評価済み技術 2023/04/13 (R05/04/13) | VE：2023年4月13日～ | ①何について何をする技術なのか？ 既存のヘルメットに装着する360°照らすLEDヘッドライト製品である。夜間、400ｍ先どの角度からも他者から視認される。また、作業者が周囲・足元を視認できるようになり、夜間工事や暗所作業での作業灯となる。 また、HALO SLでは前面に強力なスポットライト、足元を照らすタスクライトが追加され、より作業環境の向上が見込める。 ②従来はどのような技術で対応していたのか？ 一般に使用されているヘルメット ③公共工事のどこに適用できるのか？ ・明りを必要とするあらゆる現場での作業。 ・特に電源の確保や投光器の設置が難しい現場、照度の低い場所全て、屋根裏など狭い場所・トンネル・コンテナ内・点検作業などで効果的。 ・IP67の防水防塵能力で、天候や現場状況に左右されずに使用可能。HALO SL本体製品仕様品名HALO（ヘイロー）HALO（ヘイロー）SL使用光源高輝度チップタイプ白色LED42灯高輝度チップタイプ白色LED45灯LED耐久時間約36,000時間約36,000時間バッテリー18650 リチウムイオンバッテリー18650 リチウムイオンバッテリー防水・防塵IP67IP67本体使用温度0℃～50℃0℃～50℃点灯時間約5.5～34時間約1.5～121時間本体サイズ約330×260×31mm約332×262×28.5mm本体重量約284g（バッテリー含まず）約310g（バッテリー含まず）本体カラーホワイトブラック予想販売価格【廃番】20,000円/個26,500円/個 | ①どこに新規性があるのか?(従来技術と比較して何を改善したのか?) ・ヘルメットに装着するLEDヘッドライトで、LEDを360°全周に配置した。 ②期待される効果は?(新技術活用のメリットは?) ・360°全周に配置したLEDにより、全方位400ｍ先から他者が視認できるため夜間や暗所で安全性が向上する。また全方位への照射で着用者は自身の手元・足元まで広い視野が確保できる。 ・本技術を工事車両や重機の誘導員が装着することで他の作業員との区別が明確になり、安全性が向上する。 ・バッテリー交換が非常に容易であり、予備電池を用意することでより長時間、効率的な運用が可能。また、使用中にバッテリーの残量が一定以下になるとセーフモードに切り替わり、いきなり消灯してしまうことはない。夜間道路工事での使用例 | ①自然条件 ・使用温度：0℃～50℃ ・IP67の防水・防塵性能を有するので、天候に関わらず使用可能 ②現場条件 ・特になし ③技術提供可能地域 ・日本全国技術提供可能 ④関係法令等 ・特になし | ①適用可能な範囲 ・一般的なヘルメットに装着して使用する ②特に効果の高い適用範囲 ・夜間工事や照明の設置できない場所での作業 （高速道路上での作業・交通整備・重機を扱う現場・電気工事・建設現場・トンネル・地下や構造物内・コンテナ内・各種点検など） ③適用できない範囲 ・一部特殊な形状のヘルメットに装着できない場合がある ④適用にあたり、関係する基準およびその引用元 ・特になし | ①設計時 ・特になし ②施工時 ・特になし ③維持管理等 ・取扱説明書に準ずる ④その他 ・特になし | 高視認・広視野で働く人の安全を守る360°LEDヘッドライト | 道路維持修繕工 － その他 | 建築 － その他 | 電気通信設備 － その他 | 港湾・港湾海岸・空港 | 災害対策機械 | ①設計基準: ②積算基準: ③施工管理基準:
141 | https://www.netis.mlit.go.jp/netis/pubsearch/details?regNo=KT-180020%20 | ファスト・アス | 本技術は改質アスファルト乳剤系の小規模用常温硬化型路面補修材で、従来は樹脂系路面補修材で対応していた。本技術の活用により、材料の計量等の作業がなくなるため、施工性の向上が図れます。 | 事後評価未実施技術 |  | ①何について何をする技術なのか? ・改質アスファルト乳剤系の小規模用常温硬化型路面補修材(パッチング材料) ②従来はどのような技術で対応していたのか? ・樹脂系路面補修材 ③公共工事のどこに適用できるのか? ・欠損部補修工 ・道路維持修繕工 ④その他 ・ファスト・アスは段差や継目の修正など様々な用途に使うことができるアスファルト舗装補修材料で、パッケージを工夫したことで誰でも簡単に施工ができる点に優れる。 ・ファスト・アスは1箱5セット(箱単位で販売) ・1セットは2kg ・施工厚さ5mmの場合、1m2あたり5セット必要ファスト・アスパッケージファスト・アスのラインナップ種類外気温の目安施工時期の目安一般用25℃以下10月 ～ 5月夏期用25℃以上5月 ～ 10月 | ①どこに新規性があるのか?(従来技術と比較して何を改善したのか?) ・紛体と結合材を1つの特殊なビニール袋に分離内包するパッケージに変えた。 ・質量を約10kgから約2kgに軽量化した。 ・結合材をアクリル樹脂から改質アスファルト乳剤に変えた。 ②期待される効果は?(新技術活用のメリットは?) ・1つの特殊なビニール袋に分離内包するパッケージに変えたことにより、材料を計量することなく混合できるため、施工性の向上が図れます。 ・結合材を改質アスファルト乳剤系に変えたことで、材料原価が低下し、経済性の向上が図れます。 ・材料に第4類第1石油類に属する可燃性液体および有機過酸化物含有物を用いていないため、周辺環境への影響の向上が図れます。 ③.その他 ・専門業者ではない一般の方々でも簡単に扱うことができる商品を開発することによって、道路に対する興味を引き出したいとの思いから開発した。 ・施工時期や外気温に応じて、一般用と夏期用をラインナップした。ファスト・アスのパッケージ | ①自然条件 ・施工前後、降雨の恐れがある場合は施工を控える。 ・外気温が0～24℃の範囲では一般用の使用を推奨する。 ・外気温が25℃以上の場合は夏期用の使用を推奨する。 ②現場条件 ・1m×1m=1m2程度の作業スペースが必要 ③技術提供可能地域 ・技術提供可能地域については制限なし ④関係法令等 ・道路構造令(昭和45年10月29日政令第320号) ・車道及び側帯の舗装の構造の基準に関する省令(平成13年国土交通省令第103号) | ①適用可能な範囲 ・施工厚さが10mm以内のアスファルト舗装及びコンクリート舗装の欠損部補修工 ・乾燥路面 ②特に効果の高い適用範囲 ・段差修正(マンホール周り、舗装施工ジョイント、橋梁伸縮継手部、用排水溝) ・舗装すり付け ・荒れた路面、古い舗装のリフレッシュ ③適用できない範囲 ・施工厚さが10mmを超えるアスファルト舗装及びコンクリート舗装の欠損部補修工 ・湿潤路面 ④適用にあたり、関係する基準およびその引用元 ・舗装の構造に関する技術基準・同解説(社団法人日本道路協会、2001.7、34ページ) ・舗装設計施工指針(社団法人日本道路協会、2006.2、114ページ) ・舗装施工便覧(社団法人日本道路協会、2006.2、59～60ページ、269～291ページ) ・舗装調査・試験法便覧(日本道路協会、2007.6、[1]-92～97、[3]-424～429) ・技術冊子アスファルト乳剤(一般社団法人日本アスファルト乳剤協会、2015.2、83～86ページ) | ①設計時 ・施工厚さが10mmを超えるような場合は、他の補修材料を検討してください。 ・雨天時や降雨が予想される場合、硬化不良や付着不良の原因となるため施工を避けてください。 ②施工時 ・盛夏に施工する場合、日陰等に保管し材料温度を極力上げないように努める。 ・厳冬期に施工する場合、室内等に保管し材料温度を極力下げないように努める。 ・施工面を清掃し、マスキングテープ等で養生するときれいに仕上がります。 ・施工厚が厚くなると養生時間が極端に長くなります。 ・施工厚が厚くなる場合(5～10mm)、一度に仕上げず2、3回に分けて敷きならしてください。 ・安全衛生上、必ず軍手やゴム手袋などの保護具を着用してください。 ・指触で硬化の程度を確認した後に交通開放してください。 ・冬期など硬化を促進したい場合、ガスバーナー等を用いて遠火で混合物表面をあたためてください。 ・パッケージが裂ける恐れがあるため、地面に擦りつけて混合しないでください。 ・パッケージの四隅は骨材が団粒化しやすいので四隅の混合を丁寧に行ってください。 ・改質アスファルト乳剤と白いポリマーエマルジョンが分離することがあります。その場合、乳剤側を2、3回軽く揉んだ後に混合物を作製してください。 ・敷きならし中に混合不良が見られた場合、施工に使用している器具を用いて路面上で再混合してください。 ③維持管理等 ・直射日光を避けて屋内で保管してください。保存期間は3か月程度です。 ・保管、運搬時の積み重ねは5段までとしてください。内容物が流出する恐れがありますので、横積み、逆積み、乱暴な取扱いをしないでください。 ・硬化後、混合物が白華する場合がありますが、混合物が十分に硬い場合は問題ありません。白華現象は時間とともに消失します。 ④その他 ・特になし | 小規模用常温硬化型路面補修材 | 道路維持修繕工 － 路面補修工 － 欠損部補修工 | 道路維持修繕工 － 路面補修工 － その他 | 道路維持修繕工 － その他 | 舗装工 － 特殊舗装工 － 特殊舗装工 － 車道舗装工 |  | ①設計基準: ②積算基準: ③施工管理基準:
175 | https://www.netis.mlit.go.jp/netis/pubsearch/details?regNo=KT-230308%20 | コンクリート舗装補修材「クラックリペア」 | 本技術は、コンクリート版のひび割れについて、低粘度の補修材を自然流下で注入して補修する工法である。従来は、ひび割れをシールして圧入シリンダーにより注入することにで対応していた。本技術の活用により、圧入作業が不要となり施工性が向上し工程の短縮が図れる。 | 事後評価未実施技術 |  | ①何について何をする技術なのか？ ・コンクリート舗装版のひび割れの補修において、補修材を低粘度にすることにより、圧入器具を使用することなく補修材を自然流下で注入して、コンクリート舗装版の破断面を接着させる技術である。 ②従来は、どのような技術で対応していたのか？ ・従来技術は補修前に、コンクリート舗装版のひび割れをシール材でシールして補修材を圧入用シリンダーで注入することで対応していた。 ③公共工事のどこに適用できるのか？ ・道路維持修繕工事のコンクリート接着工 ・道路維持修繕工事の舗装版目地補修工 ④その他 ・コンクリート舗装版のひび割れ箇所を補修前に吸引振動機を使用して、内部のつまり物を除去し補修材を注入することにより、接着力の向上が期待できる。商品外観商品荷姿項目数値容量600ｍｌ（主剤・硬化剤各300ｍｌ）寸法L300ｘW500ｘH150（㎜）同梱品ノズル付きスタッテックミキサー別売品カートリッジ ディスペンサー | ①どこに新規性があるのか？（従来技術と比較して何を改善したのか？） ・コンクリート舗装版のひび割れ補修材の注入方法について、従来の圧入シリンダー、シール材等を使用した補修材の圧入方式による注入から、圧入器具の必要がない自然流下で注入できる低粘度の補修材に変えた。 ・補修材を低粘度にすることにより、自然流下でひび割れの奥まで注入できる。 ②期待される効果は？（新技術活用のメリットは？） ・自然流下で注入できる低粘度の補修材に変えたことにより、圧入器具が不要となることで、作業工程が減り、１日当たりの施工量が増加するので、施工性が向上し工程の短縮が図れる。 ・低粘度なので補修材がひび割れの奥まで浸透するので、品質の向上が図れる。 ③その他 ・特になし「接着強度」曲げ試験JISA1106結果 破断箇所確認写真「接着強度」曲げ試験JISA1106結果表供試体番号ひび割れ幅曲げ強度No.1補修前（試験前）ー5.1N/㎟補修後（試験後）0.5mm5.2N/㎟No.2補修前（試験前）ー5.3N/㎟補修後（試験後）0.5mm5.5N/㎟ | ①自然条件 ・降雨時、降雪時は施工できない。 ・使用時は気温5℃以上とする。 ②現場条件 ・作業スペース（施工場所）は１0㎡（ひび割れを中心として１.0ｍＸ10.0m)作業の進行とともに移動する。 ③技術提供可能地域 ・技術提供地域については制限無し ④関連法令等 ・特になし | ①適用可能な範囲 ・コンクリート舗装版の幅の狭いひび割れ（0.3mm～３mm）。 ・コンクリート舗装版表面及び、ひび割れ内部が常時濡れていない箇所。 ②特に効果の高い適用範囲 ・コンクリート舗装の局部的な破損箇所の補修。 ・コンクリート片の一時的な飛散防止をするための補修。 ・コンクリート舗装版の早期ひび割れ箇所の強度を回復する。 ③適用できない範囲 ・コンクリート舗装版の幅の広いひび割れ（３mm以上）の補修。 ・コンクリート舗装版表面及び、ひび割れ内部が常時濡れている箇所。 | ①設計時 ・製品の購入は弊社営業所、混合所に問い合わせてください。 ②施工時 ・取り扱い資料・SDシートに従い施工する。 ・コンクリート舗装版表面及び、ひび割れ内部が濡れていると使用できない。 ・コンクリート舗装版のひび割れ幅の状態によっては補修材と同時に粒状補助材「珪砂」を使用する。 ③維持管理時 ・補修材の開封後は使い切る。 ・補修材の保存期間は未開封にて常温で6ヶ月間程度とする。 ・湿気の無いところに保存する。 ④その他 ・製品のご購入につきましては弊社営業所、混合所にお問い合わせください。 ・補修材の使い始めは2液が十分に混合していないため、廃棄する。 ・補修材の硬化後は紫外線により黄色に変色するので、色味を重視する箇所には使用しない。 | 低粘度の有機系補修材、コンクリート舗装のヘアクラックに浸透して補修します | 道路維持修繕工 － コンクリート接着工 | 道路維持修繕工 － 舗装版目地補修工 |  |  |  | ①設計基準:なし ②積算基準:協会等の歩掛情報を適用：・国土交通省 土木工事標準積算基準 河川・道路編 ③施工管理基準:なし
178 | https://www.netis.mlit.go.jp/netis/pubsearch/details?regNo=QS-220003%20 | トンネル覆工の補修・補強工法「バサルト帯板接着工法」 | 本技術は、トンネル覆工の補修・補強技術である。バサルト繊維を樹脂で成型したプレートとネットを併用した覆工コンクリートの靭性向上および剥落防止工法で、従来は、炭素繊維シート補強工で対応していた。本技術の活用により、施工性に優れ、維持管理が容易となる。 | 事後評価未実施技術 |  | ①何について何をする技術なのか？ ・トンネル覆工の補修・補強について、バサルト繊維を樹脂で成型したバサルトプレートとバサルトネットを併用した覆工コンクリートの靭性向上および剥落防止工法 ※バサルト繊維（天然素材である玄武岩を溶解炉で溶かし射出・紡糸した繊維）素材は、非伝導性、引張強度が普通鋼板の2.5倍、炭素プレートと比較して伸びが大きい、比重が約2.3と鋼材（比重7.85）に比べて軽い、線膨張係数が鋼板やコンクリートとほぼ同等、耐水性や耐紫外線に優れ錆びない、等の特性を有し、新しい建設材料として着目されている。 ②従来はどのような技術で対応していたのか？ ・炭素繊維シート補強工 ③公共工事のどこに適用できるのか？ ・トンネル覆工の補修・補強工法概要 | ①どこに新規性があるのか?(従来技術と比較して何を改善したのか?) ・トンネル覆工の補修・補強方法を、エポキシ樹脂による炭素繊維シートの全面接着から、バサルトプレートのエポキシ樹脂接着とバサルトネットの挟み込みの組合せに変えた。 ②期待される効果は?(新技術活用のメリットは?) ・トンネル覆工の補修・補強方法をバサルトプレートのエポキシ樹脂接着とバサルトネットの挟み込みの組合せに変えたことにより、下地処理工程を省力化できる（下地処理は500mm間隔に設置するバサルトプレート接着面のみ）ため、施工性が向上する。 ※トンネル覆工周方向に500mm間隔でエポキシ樹脂接着したバサルトプレートがトンネル覆工の補強（靭性向上）を担い、バサルトプレート間に挟み込んだバサルトネットが覆工の補修（コンクリート破片の剥落防止）を担う。 ・バサルトネットは目合いが約10mmで覆工コンクリート表面を観察できるため、施工後の変状確認が可能となる。バサルトプレートおよびバサルトネットの設置状況（下地処理は500mm間隔に設置するバサルトプレートの接着面のみ） | ①自然条件 ・エポキシ樹脂接着時の外気温：5℃以上 ②現場条件 ・作業スペースとして、2.5m×10m程度必要 ・施工時はトンネルの通行止めが必要 ③技術提供可能地域 ・全国 ④関係法令等 ・特になし | ①適用可能な範囲 ・トンネル覆工の補強 ・トンネル覆工の小片剥落（0.5ｋN）防止対策 ②特に効果の高い適用範囲 ・下地処理工程を省力化したい現場 ・施工後の覆工表面変状を追跡確認したいトンネル ・トンネル覆工全体の靭性は向上させつつ剥落防止対策エリアは限定的なトンネル（例えば鉄道トンネル） ③適用できない範囲 ・小片剥落（0.5ｋN）よりも大きな剥落が想定されるトンネル覆工 ④適用にあたり、関係する基準およびその引用元 ・東・中・西日本高速道路株式会社『構造物施工管理要領』 | ①設計時 ・想定される剥落規模が小片（0.5ｋN）以下であることを確認 ・事前に断面修復が必要な場合は、断面修復完了後に施工する ②施工時 ・冬季施工の場合は、エポキシ樹脂接着時の外気温が5℃以上であることを確認し施工する ・トンネル内通行止めが必要 ③維持管理等 ・特になし ④その他 ・バサルトプレート、バサルトネットの納期：発注後約3ヶ月 | バサルト繊維を樹脂で成型したバサルトプレートとバサルトネットを併用した覆工コンクリートの靭性向上および剥落防止工法 | 道路維持修繕工 － トンネル補修補強工 － その他 |  |  |  |  | ①設計基準: ②積算基準: ③施工管理基準:
184 | https://www.netis.mlit.go.jp/netis/pubsearch/details?regNo=QS-150001%20 | NCショット | 本技術は、コンクリート構造物の補修補強工事に用いる断面修復材である。従来その細骨材として使用していた天然砂の代わりに、高炉水砕スラグを独自の球形化技術にて加工し、プレミックスモルタル化にした。本技術の活用により耐久性、耐酸性などの品質向上が期待できる。 | 事後評価済み技術 2019/11/14 (R01/11/14) | －ＶＥ評価：令和元年１１月１４日～ 活用促進技術：令和元年１１月１４日～ | ①何について何をする技術なのか? ・球形化した高炉水砕スラグ細骨材を使用したポリマーセメントモルタルである。 ②従来はどのような技術で対応していたのか? ・天然砂を使用したポリマーセメントモルタル ③公共工事のどこに適用できるのか? ・劣化したコンクリート構造物全般の断面修復工事 ④その他(詳細) ・使用するモルタルの種類 NCショットM(標準タイプ)、NCショットL(速硬・軽量タイプ)、NCショットLH(一材型 速硬・軽量タイプ)の3種類がある。 いずれも左官工法(コテ塗り)に使用でき、特にNCショットMは吹付工法にも使用できる。 また、NCショットL、NCショットLHは速硬・軽量タイプであるため、特に床版下面部の厚付けに適している。NCショット 荷姿NCショットM・NCショットL・NCショットLHの物性比較単位容積質量(kg/L)圧縮強さ(N/mm2)接着強さ(N/mm2)厚付け性(垂直面/一回の塗り付け厚さ)(mm)厚付け性(天井面/一回の塗り付け厚さ)(mm)適用施工方法NCショットM2.2256.52.41510壁面等左官工法・吹付工法NCショットL1.6637.82.63015下面等左官工法NCショットLH1.6830.32.73015下面等左官工法 | ①どこに新規性があるのか?(従来技術と比較して何を改善したのか?) ・高炉水砕スラグを独自の球形化技術により加工し、ポリマーセメントモルタルの細骨材として再利用する。 ・プレミックスモルタルとしてエコマーク取得製品である。 ②期待される効果は?(新技術活用のメリットは?) ・高炉水砕スラグ細骨材はアルカリ骨材反応は起きない。 ・高炉水砕スラグ細骨材の特性により、耐久性、耐酸性に優れる。 ・高炉水砕スラグ細骨材の球形化技術により、単位水量を減らすことが可能となり、より密実性の高いモルタルとなる。その結果、乾燥収縮の低減に繋がる。 ・リサイクル材料である、高炉水砕スラグを有効活用し、天然砂の使用を抑えることができ、循環型社会の形成に貢献できる。(左)高炉水砕スラグ細骨材 (右)天然砂 | ①自然条件 ・施工可能温度:5℃～35℃ ②現場条件 左官工法 ・作業スペースとして1m×1m程度 ・材料の混練スペースとして2m×2m程度 ・施工面は濡れていないこと 吹付工法 ・機材スペースとして4m×4m程度 ・吹付け作業スペースとしてノズル先から施工面まで1m程度 ・施工面は濡れていないこと ③技術提供可能地域 ・全国 ④関係法令等 ・特になし | ①適用可能な範囲 ・コンクリート構造物全般の断面修復 ②特に効果の高い適用範囲 ・橋梁床版の下面補修・橋脚側面の補修、ボックスカルバートの補修等 ・左官工法(コテ塗り)の場合、作業スペースが限られている部分で、1か所の施工面積が小～中断面(10m2以下)の部分 ③適用できない範囲 ・常時濡れている場所での施工 ④適用にあたり、関係する基準およびその引用元 ・表面保護工法設計施工指針(案) 土木学会コンクリートライブラリー119 ・PAE系ポリマーセメントモルタルを用いたコンクリート構造物の補修・補強に関する設計・施工マニュアル(案) 2012年4月 一般社団法人PCM工法協会 ・構造物施工管理要領3-5-5断面修復の性能照査:2012年(頁3-23～24) 東日本高速道路㈱、中日本高速道路㈱、西日本高速道路㈱ | ①設計時 ・設計においては土木学会コンクリートライブラリー等に準拠すること ・劣化部分に応じた断面修復範囲、厚さの設定 ・補修部の鉄筋が腐食している場合には適切な防錆処理を行う ・耐酸性を求められる現場にはMタイプを使用する ②施工時 ・施工前には適切な下地処理を行うこと ・振動下においての施工については、厚付け性を確認しながら行うこと ・気温が5℃以下及び5℃以下になると予想される場合は、ジェットヒーター等による養生を行う ③維持管理等 ・施工後の養生については直射日光、風雨時にはシート掛けなど、現場環境に応じて行うこと ・材料の取り扱い及び保管については直射日光や水濡れを避ける場所とし、パレットなどに載せて床への直置きを避け、必要に応じてシート掛けなどにより保護すること ④その他 ・受注後、1週間程度で納入可能である | 高炉水砕スラグを独自の球形化技術により加工し、ポリマーセメントモルタルの細骨材として利用 | 道路維持修繕工 － 橋梁補修補強工 － 断面修復工 | 道路維持修繕工 － 橋梁補修補強工 － 上・下面増厚工 | 道路維持修繕工 － トンネル補修補強工 － その他 | 建築 － 改修工事 | 河川維持 － その他 | ①設計基準: ②積算基準: ③施工管理基準:
204 | https://www.netis.mlit.go.jp/netis/pubsearch/details?regNo=KK-210064%20 | 「ニードフル防草シート」表面平滑タイプ | 本技術は表面に平滑加工を施した防草シートの製品技術であり、従来は防草シートを使用していた。本技術の活用により、付着した土埃や飛来種子が風で飛ばされやすくなっているため、防草シート表面での雑草の活着を抑制することができ、防草の品質向上が期待できる。 | 事後評価済み技術 2024/02/26 (R06/02/26) |  | ①何について何をする技術なのか？ ・表面の平滑加工により、土埃や飛来種子が風で飛ばされやすくなっているため、シート上での雑草の活着を抑制することができる防草シート製品である。 ②従来はどのような技術で対応していたのか？ 防草シート ・従来の防草シートは表面が毛羽立っており、土埃や飛来種子の堆積により、防草シートの上で雑草が活着していた。 ③公共工事のどこに適用できるのか？ ・道路法面などの防草工施工事例 | ①どこに新規性があるのか?(従来技術と比較して何を改善したのか?) ・防草シートの表面に平滑加工を施しているため、土埃や飛来種子が風で飛ばされやすく、堆積しにくい ②期待される効果は?(新技術活用のメリットは?) ・防草シート表面での雑草の活着が抑制され品質の向上平滑加工の効果 | ①自然条件 ・雨天、降雪、強風時には、作業を行わない ②現場条件 ・アンカーピンでの固定が可能であること ③技術提供可能地域 ・全日本全国技術提供可能 ④関係法令等 ・特になし | ①適用可能な範囲 ・定期的に除草作業が必要な現場 ②特に効果の高い適用範囲 ・土埃や飛来種子の堆積が懸念される平坦地、定期的な除草作業が困難な現場 ③適用できない範囲 ・アンカーピンでの固定が困難な現場（地盤がやわらかすぎる、石が多数埋まっておりアンカーピンが刺さらない等） ④適用にあたり、関係する基準およびその引用元 ・特になし | ①設計時 ・現場に適した固定方法や、使用する副資材の種類・数量を検討する必要がある ②施工時 ・防草シートが風で飛ばされないように、十分な固定を行う必要がある ③維持管理等 ・防草シートが破損した場合は、補修を行う必要がある ④その他 ・特になし | 防草シート表面での雑草の活着を抑制できる防草シート | 道路維持修繕工 － 道路除草工 － 防草工 － マットタイプ | 河川維持 － 堤防除草工 － 防草工 － マットタイプ |  |  |  | ①設計基準: ②積算基準: ③施工管理基準:
208 | https://www.netis.mlit.go.jp/netis/pubsearch/details?regNo=CB-170011%20 | 雑草防止材(頑太郎) | 本技術は雑草の発生を防ぐための技術であり、従来は草刈、防草シートで対応していた。本技術の活用により、長期的に雑草管理手間の軽減、産業廃棄物の処分量の削減等の効果が期待できる。軽量で簡単に施工でき、保水力が高く表面温度が低い事により環境負荷の低減を得られる | 事後評価未実施技術 |  | ①何について何をする技術なのか? ・道路路肩などに群生する雑草に対して障害になってから排除するのではなく、雑草が生えてこない状態を保ち続けるための技術。 通常の防草シートでは突き抜けてしまうチガヤ等の雑草も舗装する事により防止可能。 ・道路の分離帯など縁石の隙間、アスファルト・コンクリートのひび割れを容易に補修できる技術。 廃瓦や石炭灰等を混合した材料を隙間に挿入し水をかけるのみで施工完了。 ・道路の分離帯、河川敷、高架下などにおいて、廃瓦や石炭灰等を混合した材料を工場でプレミックスされた軽量の雑草防止材を使って、敷均しと散水で 舗装し雑草を防止する技術。 ②従来はどのような技術で対応していたのか? ・年2回程度の草刈(道路除草工)で対応していた。 ・コンクリートやアスファルトによる舗装や防草シートを使用している。 ③公共工事のどこに適用できるのか? ・道路の分離帯、河川敷、高架下など雑草を防止したい場所。 ・道路の分離帯などの縁石の隙間やひび割れが発生している場所。道路中央分離帯での施工事例 | ①どこに新規性があるのか?(従来技術と比較して何を改善したのか?) ・従来のセメント等の固化材を使用せず廃瓦や石炭灰と水との反応で固化する特性を持つ安全な廃棄物を組合せ、それらの原材料が結合し固化する新技術。 ・コンクリートやアスファルト舗装は膨張収縮があるが、本製品はそれらが、ほとんどないので、ひび割れや縁石取合部分等のすきまからの雑草も防止できる。 ・安全な廃棄物リサイクル原料である廃瓦や石炭灰等を混合した非常に軽量(比重0.9～1.0)なプレミックス製品なので現地での土との混合が不要である。 ・防草シートと違い、固定ピンやタバコ等の投げ入れによる穴や重複部、端部からの雑草を抑止する。 ②期待される効果は(新技術活用のメリットは?) ・雑草抑制効果の継続による経済性の向上 ・本技術を使用する事により、防草シートのタバコ等による損傷、めくれの事故の軽減。 ・軽量で簡単に施工でき、本技術の活用により雑草の除草作業の低減と保水力が高く表面温度が低い事による環境負荷の低減が得られる。 ・道路の分離帯などの縁石の隙間やひび割れが発生している場所の補修。 ・セメントを使用せず安全性が確認され土壌安全基準に適合している廃棄物リサイクル原料を使用している事と撤去が容易で土として埋戻し等に再利用できる。 ・コンクリートやアスファルトで起きやすい膨張、収縮がほとんど起きないので、縁石の取合など端部に発生する隙間からの雑草が生えにくい。 ・防草シートでは突き抜けてしまい、抑え切れないチガヤ等の雑草も抑止可能。 ・従来技術(道路除草工)では年2回程度の草刈りが必要であったが、本技術を用いることにより、雑草抑制効果が持続する。 | ①自然条件 ・冬期の月平均気温が氷点下となる地域では使用できない(北海道・東北の寒冷地など) ②現場条件 ・傾斜30°以下であれば、施工可能。 ③技術提供可能地域 ・中部・近畿・関東。 ④関係法令等 ・特になし。 | ①適用可能な範囲 ・道路の分離帯、その他道路等の周辺や高架下など雑草防止を目的とする場所。 ・ぬかるみやすい場所や水たまりのできる場所など。 ・アスファルト・コンクリートのひび割れ補修。 ②特に効果の高い適用範囲 ・常にぬかるんでいる場所、水がたまっている場所(現状の泥土や水がそのままでも施工する事が可能) ・狭い場所、フェンスの下、材料運搬が困難な場所。 ③適用できない範囲 ・急斜面(45度以上)では施工が困難となる。 ・竹林等地表部分の除草、除根が不十分となりうる場所。 ・冬期の月平均気温が氷点下となる地域では使用できない(北海道・東北の寒冷地など) ④適用にあたり関係する基準及び引用元 なし。 | ①設計時 ・施工場所の土質・勾配確認をする。 ・施工厚30mmにて標準施工とする。 ・設計積算数量として ロス分10%含んだ数量で算出する。 ②施工時 ・雨天・降雪時は施工しない。 ・最低気温が5℃以下となる時は施工しない。 ・散水量を常時確認し吸水量の不足部分がない様にする。 ・気温が高い夏期等は急激な乾燥を防ぐための散水を行う。 ・施工後24時間以内位に降雨が予想される時は施工しない。 ・雑草の除去と共に地表面の土を舗装厚さと同程度(3cm～5cm)に鋤取る事と転圧が必要である。 ・下地面が砕石路盤の場合は表面に砂等を敷均し転圧する必要がある。 ・常時散水量を調整し、全体に充分水が吸収されている事をコテなどを使って確認する必要がある。 ・使用量の約60%の水を用意すること。 ③維持管理等 ・特になし。 ④その他 ・施工時にやむを得ず屋外保管をする場合は、雨がかからない様にシート等で養生を行なう。 | 敷均しと散水で施工。処分時も土として再利用可能な、保水・透水型土系雑草防止材。 | 道路維持修繕工 － 道路除草工 － 防草工 － その他 | 道路維持修繕工 － 道路除草工 － 防草工 － 修景緑化工 | 河川維持 － 堤防除草工 － 防草工 － その他 | 河川維持 － 堤防除草工 － 防草工 － 修景緑化工 |  | ①設計基準: ②積算基準: ③施工管理基準:
216 | https://www.netis.mlit.go.jp/netis/pubsearch/details?regNo=KT-230051%20 | 路面切削パフォーマンス自動測定システム「WPT」 | 本技術は、路面切削機の切削パフォーマンスデータと燃料、水、ビットの消費に関するデータの自動計測システムで、従来は人が計測、計算、記録を行っていた。本技術の活用により手動計測作業が軽減されることになり、施工性及び安全性の向上が図れる。 | 事後評価未実施技術 |  | ①何について何をする技術なのか？ ・路面切削機に搭載したTCUコントロールユニット、GPSレシーバー、レーザースキャナーを用い、切削パフォーマンスデータと消費データを計測してレポートを自動作成する。 ・切削機の切削ドラム前方に取り付けられた２台のレーザースキャナーによって、切削施工中の実際の切削幅が検知される。 ・３つのシステムコンポーネントは連携しながら、切削パフォーマンスに関する測定と計算を自動で行い、位置データを収集し、それらすべてのデータをモバイル接続でデータセンターに常時転送するよう設計されている。 ・切削施工完了後、転送されたデータはエクセル及びPDF形式で自動的にレポートが作成され、予め登録したメールアドレスにメール送信される。 ②従来は、どのような技術で対応していたのか？ ・人による切削幅の計測 ・計測した切削幅のシステムへの入力 ・人による算出値及び実測値の記録作業 ③公共工事のどこに適用できるのか？ ・路面切削工事 ④その他 ・事前に切削対象の密度を入力することによって、切削重量が自動計算される。 ・自動計算された切削重量が事前設定したトラック積載重量に到達すると、コントロールパネルのディスプレイに情報メッセージが表示され、アラームが鳴り、過積載防止のための警告を行う。 ・自動作成されるレポート概要は、一般情報と切削性能の概要が記載され、GPS位置情報から得られた切削箇所を衛星マップ上に色付けした現場画像を含む。 ・レポート概要の一般情報には、切削現場住所、日時、開始時間、終了時間、作業番号が記載される。 ・レポート概要の切削性の概要には、切削パフォーマンス関連データとして、切削幅、切削深さ、総切削距離、総切削面積、総切削ボリューム、総切削重量が記載される他、積載トラック数、工事期間、切削時間、停止時間、総稼働時間、エンジン稼働時間、切削施工中の追加項目が記載される。 ・自動作成される消費データレポートには、燃料、水、ビットの消耗が記載される。 ・WPT搭載可能機種：W150CFi、W150Fi、W200、W210、W210FiWPTシステムイメージ図 | ①どこに新規性があるのか？（従来技術と比較して何を改善したのか？） ・切削幅の計測を現場作業員の手動計測からスキャナーによる自動計測に変えた。 ・施工後の日報作成を現場作業員の手書きによる記録・計算からシステム上での自動計算・レポート作成に変えた。 ②期待される効果は？（新技術活用のメリットは？） ・切削幅の計測をスキャナーによる自動計測に変えたことにより、現場作業員による手動計測が不要となるため、施工性、安全性の向上が図れる。 ・施工後の日報作成をシステム上での自動レポート作成に変えたことにより、現場作業員による手書きによる記録・計算作業が軽減され施工性の向上が図れる。 ③その他 ・機械オペレーターは自動計測・計算された切削パフォーマンス関連データをコントロールパネルのディスプレイで切削施工中リアルタイムに確認することができる。切削幅スキャンイメージ図 | ①自然条件 ・特になし ②現場条件 ・特になし ③技術提供可能地域 ・技術提供地域については制限なし ④関連法令等 ・特になし | ①適用可能な範囲 ・切削幅1.5m以上のヴィルトゲン社製路面切削機 ②特に効果の高い適用範囲 ・特になし ③適用できない範囲 ・切削幅1.5m未満の路面切削機、およびヴィルトゲン社製以外の路面切削機 | ①設計時 ・施工計画時は取扱説明書を確認し、設計を行う。 ②施工時 ・施工時は取扱説明書に基づき、施工を行う。 ③維持管理時 ・維持管理は取扱説明書に基づき、維持管理を行う。 ④その他 ・特になし | 切削パフォーマンスデータと消費データに関するレポートの自動作成 | 道路維持修繕工 － 路面切削工 － 路面切削工 | 道路維持修繕工 － 路面切削工 － 切削オーバーレイ工 |  |  |  | ①設計基準:なし ②積算基準:なし ③施工管理基準:なし
229 | https://www.netis.mlit.go.jp/netis/pubsearch/details?regNo=KT-230129%20 | 自動化防水塗装工法 | 本技術は、高架橋壁高欄（コンクリート、鋼板）にSQS防水材(中塗り)を「STスインガー」によって塗布する技術で、従来は、手塗り作業で対応していた。本技術の活用により、自動化施工のため工程が短縮でき、交通規制も短縮されるため周辺環境への影響が抑制できる。 | 事後評価未実施技術 |  | ①何について何をする技術なのか？ ・高架橋壁高欄(コンクリート・鋼板)の防水塗装においてSQS(超速硬化ポリウレタン・ポリウレア)防水材を「STスインガー」によって吹き付ける技術。 ②従来は、どのような技術で対応していたのか？ ・作業員による手塗り作業 ③公共工事のどこに適用できるのか？ ・高架橋壁高欄の塗装工事。 ④その他 特になし。STスインガーによるSQS防水材吹き付け状況 | ①どこに新規性があるのか？（従来技術と比較して何を改善したのか？） ・高架橋壁高欄の防水塗装を手塗り作業から自走式機械「STスインガー」による自動化施工に変更した。 ・飛散防止対策をメッシュシート等による養生から「STスインガー」のBOX内で発生ミストを自動吸引する方法に変更した。 ②期待される効果は？（新技術活用のメリットは？） ・手塗り施工から自動化施工に変えたことにより、施工速度が向上し、工程の短縮が図れる。また、それに伴い交通規制も低減でき、周辺環境への影響を抑制できる。 ・機械による施工に変えたことにより、熟練工への依存がなくなるため、施工性が向上するとともに安定した品質を確保できる。 ・BOX内で自動吸引する方法に変えたことにより、塗装材の飛散リスクが減少し、周辺環境への影響を抑制できる。 ③その他 ・特になし。SQS防水材吹き付け完了 | ①自然条件 ・気温5℃以上、湿度80％以下であること。 ・雨天時は、作業を中止すること。 ②現場条件 ・塗装箇所の前を車両が走行できる幅員2.0ｍ以上を確保できること。(足場作業等には適応していないため) ③技術提供可能地域 ・技術提供可能地域については制限なし。 ④関連法令等 ・特になし。 | ①適用可能な範囲 ・高さ1.3ｍ以内の高架橋壁高欄(コンクリート・鋼板)の内面 ②特に効果の高い適用範囲 ・施工延長が長い箇所 ③適用できない範囲 ・高さ1.3ｍを超える高架橋壁高欄(コンクリート・鋼板)の内面 | ①設計時 ・構造物の寸法や形状を確認し、施工範囲に合わせた機械の走行スピードやアーム速度等の機械設定を行うこと。 ②施工時 ・機械に異常がないか施工前に必ず点検を行うこと ・施工前に表面含水率が10％以内であることを確認し、超える場合は表面の水分を除去すること。 ・材料を送り出す専用吹付機、発電機、コンプレッサーとの接続を確認すること。 ・塗装開始時に規定されている膜厚を確認し、施工を進めること。 ③維持管理時 ・特になし。 ④その他 ・特になし。 | 高架橋壁高欄における「ＳＴスインガー」を使用したＳＱＳ防水材(中塗り)自動化吹付けシステム | 道路維持修繕工 － 橋梁補修補強工 － 表面保護工 | 道路維持修繕工 － 橋梁補修補強工 － 防食対策工 | 道路維持修繕工 － 橋梁補修補強工 － 橋梁地覆補修工 | 橋梁上部工 － 橋梁塗装工（新設） |  | ①設計基準:なし ②積算基準:なし ③施工管理基準:なし
241 | https://www.netis.mlit.go.jp/netis/pubsearch/details?regNo=KK-180040%20 | 水素脆性の心配のない防食技術「ディスゴ処理」 | 本技術は鉄鋼製品に発生する水素脆性(遅れ破壊)が生じにくいクロムフリーの高耐食性表面処理技術であり、従来は溶融亜鉛めっき(HDZ35)を利用していた。本技術の活用により、品質、施工性の向上、LCCコスト削減が期待できる。 | 事後評価未実施技術 |  | ①何について何をする技術なのか? 亜鉛アルミを含有するベースコートと、アルミと有機系樹脂を主成分とするトップコートの二層で形成されているため高耐食性を有し無水素脆性処理により高炭素鋼材(クロームモリブデン鋼や高張力綱)の処理に適し、アルミ鋼材や高耐食めっき鋼材などに対して電食を軽減できる。また、六価クロム、三価クロム等RoHS指令に該当する物質を一切含まず、REACH規制に適合しており、環境に配慮している。処理については低温(200℃)で可能であり、熱により変形が生じやすいものに対しても有効である。 ②従来はどのような技術で対応していたのか? ・溶融亜鉛めっき(HDZ35) ③公共工事のどこに適用できるのか? ・土木・建築工事の橋梁等、各種締結用ボルト・ナット、塩害地などで使用される鋼製部品全般 ④その他 1.鱗片状亜鉛を主成分とする無機系ベース塗料とバリア効果の高いエポキシ系トップ塗料を使用した焼付塗装 2.ディップスピン塗装にて処理する ディップスピン塗装とは、被塗物を塗料槽に浸漬後に、遠心分離により余滴を除去する塗装方法ディップスピン方式 | ①どこに新規性があるのか?(従来技術と比較して何を改善したのか?) ・鉄鋼製品に発生する水素脆性(遅れ破壊)が生じにくいクロムフリーの高耐食性表面処理技術である ②期待される効果は?(新技術活用のメリットは?) ・「ディスゴ処理」は、前処理工程で強酸・強アルカリを使用しないので、水素脆性による遅れ破壊の心配がない。 ・異種金属接触腐食を起こしにくい ・塩水噴霧試験2,000時間以上でも赤錆が発生しないことを確認した。 ・12μm以上の膜厚があれば性能が発揮されるため、薄厚での処理が可能であり嵌合の必要な製品には有利である。 ・高力ボルト、バネ等、ナット等めっきできない鋼製部材やアルミニウム部材、ステンレス部材等に適用できるディスゴ処理の被膜モデル図従来技術とディスゴ処理の比較ディスゴ処理溶融亜鉛めっき(HDZ35)電気亜鉛めっき主成分亜鉛・アルミフレーク亜鉛亜鉛・3価クロメート膜厚12μm30～50μm5～10μm作業環境強酸・強アルカリは不使用強酸・強アルカリを使用強酸・強アルカリを使用排水処理施設排水なし排水処理施設が必要排水処理施設が必要水素脆性生じない発生の恐れあり発生の恐れあり処理温度180～250℃450～550℃60～90℃アルミ部材との接触腐食発生し難いアルミの腐食が早いアルミの腐食が早い | ①自然条件 ・特になし ②現場条件 ・専用塗装設備が必要であるため、工場内で処理する必要がある ③技術提供可能地域 ・技術提供可能地域については制限なし ④関係法令等 ・消防法「危険物第四類第二石油類」 | ①適用可能な範囲 ・高力ボルト、バネ等、ナット等めっきできない鋼製部材やアルミニウム部材、ステンレス部材等に適用できる ②特に効果の高い適用範囲 ・高力ボルト・バネ鋼など水素脆性を嫌う材質の製品 ・アルミニウム部材、亜鉛鋼板などと接触する鋼製、ステンレス製部品 ③適用できない範囲 ・処理工場の設備で処理出来ない大きさの製品 ④適用にあたり、関係する基準およびその引用元 ・JIS K 5600 塗料一般試験法 JISハンドブック30「塗料」2016年 ・JIS H 8641 溶融亜鉛めっき JISハンドブック41「金属表面処理」2016年 ・JIS H 8610 電気亜鉛めっき JISハンドブック41「金属表面処理」2016年 | ①設計時 ・接着剤やシーリング材、潤滑剤などと直接接触して使用される場合は、事前に確認試験が必要である。 ・現地等で上塗りをする場合は、事前に上塗り性の確認が必要である。 ・ナットを処理する場合は、口径の小さいサイズは嵌合に影響を与える可能性がある。 ・スプレー塗装も可能なことから、最大7mまでのサイズに対応出来る。 ・ボルトは最小サイズM3まで加工実績あり。 ②施工時 ・作業者に対する事故などの発生がないこと。 ③維持管理等 ・素地に達する1mm幅を超える施工傷が発生した時は、ディスゴ処理補修塗料「ドラール」にて補修を行う。 又、定期診断(3年～5年に1回)で、発錆箇所などを発見した場合は、ワイヤーブラシ等を用いてケレンし、「ドラール」塗料にて補修を行う。 ④その他 ・処理された製品の運搬時は、打痕や傷などを防止するために、結束又は緩衝材を用いる。 ・屋外で保管する場合は雨水を避けるためにビニールシート等で覆い、湿気が残らないように通風換気に注意する。 | 建設・土木で使用する強度区分の高い高炭素系鋼材への防錆処理 | 道路維持修繕工 － 橋梁補修補強工 － 防食対策工 | 橋梁上部工 － 鋼橋製作工 | 建築 － 鉄骨工事 | 付属施設 － 橋梁付属施設設置工 － 高欄設置工 | 電気通信設備 － 通信設備 － 空中線、通信鉄塔設備 － 通信鉄塔 | ①設計基準: ②積算基準: ③施工管理基準:
242 | https://www.netis.mlit.go.jp/netis/pubsearch/details?regNo=KT-160153%20 | ダイナミックレジン ストロンガード工法 | 本技術は有機系繊維シートを用いて、橋梁やトンネルなどのコンクリート片のはく落を抑制・防止する工法であり、従来はガラスクロス接着工法で対応していた。本技術の活用により、不陸修正工や中塗り塗布工等が削減され、工程の短縮となるため、経済性の向上が図れます。 | 事後評価済み技術 2017/08/25 (H29/08/25) | －ＶＲ評価：平成29年9月14日～ | ①何について何をする技術なのか? ・橋梁やトンネルなどのコンクリート構造物に関して、有機系繊維シートを用いてコンクリート片のはく落を抑制・防止する技術。 ②従来はどのような技術で対応していたのか? ・ガラスクロス接着工法で対応していた。 ③公共工事のどこに適用できるのか? ・跨道橋、跨線橋、下路が公園や駐車場及びトンネル内部等のコンクリート片のはく落により、第三者被害の発生の恐れのある部位への対策工事。 ④その他 ・ダイナミックレジン ストロンガードP工法:橋梁向けコンクリート片はく落防止工法 ・ダイナミックレジン ストロンガードTN工法:トンネル向けコンクリート片はく落防止工法 (想定されるはく落塊の荷重が0.5kN以下のコンクリート片の場合に適用) ・ダイナミックレジン ストロンガードTNS工法:トンネル向けコンクリート片はく落防止工法 (想定されるはく落塊の荷重が0.5kNを超え、かつはく落面積が1㎡程度以下のコンクリート片の場合に適用)ダイナミックレジンストロンガード工法イメージ | ①どこに新規性があるのか?(従来技術と比較して何を改善したのか?) ・補強用繊維シートをガラスクロスから有機系繊維シートに変えた。 ・接着剤やプライマーに不陸修正機能を付与した。 ・接着剤に塩化物イオン遮蔽性を付与した。 ・接着剤に中性化阻止性を付与した。 ・工程数を7工程から5工程に変えた。 ②期待される効果は?(新技術活用のメリットは?) ・繊維シート・接着剤・プライマーを変えたことにより、不陸修正工と中塗り塗布工を削減できるので、工程短縮が図れます。 ・5工程に変えたことによって、工期の短縮となり、工事費用の低減となるので、経済性の向上が図れます。 ・5工程に変えたことによって、工期の短縮となり、交通規制が必要な期間を短縮できるので、周辺環境への影響抑制が図れます。 ・5工程に変えたことによって、工期の短縮となり、工事期間に付随する事故の発生リスクを低減できるので、安全性の向上が図れます。 ・5工程に変えたことによって、工期の短縮となり、施工管理が必要な期間を短縮できるので、施工性の向上が図れます。従来技術と新技術の工程比較従来技術新技術新技術新技術ガラスクロス接着工法ダイナミックレジン ストロンガードP工法ダイナミックレジン ストロンガードTN工法ダイナミックレジン ストロンガードTNS工法第1工程プライマー塗布工プライマー塗布工不陸修正工(プライマー塗布工兼)不陸修正工(プライマー塗布工兼)第2工程不陸修正工接着剤塗布工(不陸修正工兼)接着剤塗布工接着剤塗布工第3工程接着剤塗布工ポリプロピレン繊維シート貼付工ビニロン繊維シート貼付工アラミド繊維シート貼付工第4工程ガラスクロス貼付工接着剤塗布工接着剤塗布工接着剤塗布工第5工程接着剤塗布工・含浸目詰工上塗り塗布工上塗り塗布工上塗り塗布工第6工程中塗り塗布工―――第7工程上塗り塗布工――― | ①自然条件 ・施工環境温度が5～40℃であること。 ・施工環境湿度が85%以下であること。 ・施工時に結露等のないこと。 ②現場条件 ・ローラー・コテ施工及び繊維シート貼付けが可能なスペース(2.5×1.5×0.9m程度:2t車級高所作業車デッキスペース)があること。 ③技術提供可能地域 ・技術提供可能地域については制限無し。 ④関係法令 ・消防法(昭和23年7月24日法律第186号) ・毒物及び劇物取締法(昭和25年12月28日法律第303号) | ①適用可能な範囲 ・橋梁やトンネルなどのコンクリート構造物 ②特に効果の高い適用範囲 ・跨道橋、跨線橋、下路が公園や駐車場及びトンネル内部等のコンクリート片のはく落により、第三者被害の発生の恐れのある部位への対策工事に適用できる。 ③適用できない範囲 ・コンクリート構造物以外 ④適用にあたり、関係する基準およびその引用元 ・橋梁における第三者被害予防措置要領(案) 平成16年3月(国土交通省) 1適用の範囲/P1 ・設計要領 第二集 橋梁保全編 平成27年7月(東日本高速道路株式会社・中日本高速道路株式会社・西日本高速道路株式会社)4-5はく落防止対策/P3-37～3-44 ・構造物施工管理要領 平成27年7月(東日本高速道路株式会社・中日本高速道路株式会社・西日本高速道路株式会社)3-7はく落防止/P3-48～3-59 ・設計要領 第三集 トンネル編 平成27年7月(東日本高速道路株式会社・中日本高速道路株式会社・西日本高速道路株式会社)(1)トンネル本体工保全編(変状対策)4-2はく落対策/P54～71 ・トンネル施工管理要領 平成27年7月(東日本高速道路株式会社・中日本高速道路株式会社・西日本高速道路株式会社)トンネル施工管理要領(本体工編)/P65-69 ・橋梁構造物設計要領 コンクリート片剥落防止編 平成18年8月(首都高速道路株式会社)1適用の範囲～4剥落防止工/P1～12 ・道路構造物の補修要領 第2部コンクリート構造物 第2編 コンクリート構造物表面保護要領 平成19年1月(阪神高速道路株式会社)1.2適用の範囲/P2-2-2 | ①設計時 ・事前にコンクリートの変状を確認し、レイタンス・塵埃・油脂類・塩分や脆弱部の除去、ひび割れ補修、断面修復、止水等の必要性がある場合は事前に処理する。 ②施工時 ・施工中は極力換気し、施工後も施工面が結露しないように換気を行うこと。 ・温度、湿度管理を行うこと。 ・可使時間を過ぎた材料は使用しないこと。 ・秤などを用いて、重量を正確に計量すること。 ・単位施工数当たりの材料使用量を管理すること。 ・保護具を着用するなど、安全対策を講じること。 ③維持管理等 ・構造物の適切な維持管理を行うために、点検、評価および判定、劣化箇所の除去方法、補修方法、使用材料など、コンクリート片はく落防止対策の一連の結果を、事前調査含め、点検データベースとともに一元的に記録保存すること。 ④その他 ・すべての材料は化学物質なので、SDSを熟読するなど、取扱いには充分注意を払い、保護眼鏡、保護手袋、保護クリーム等の保護具を着用すること。 | 各種コンクリート片剥落防止及びコンクリート表面保護工法 | 道路維持修繕工 － 橋梁補修補強工 － 新素材繊維接着工 | 道路維持修繕工 － トンネル補修補強工 － その他 |  |  |  | ①設計基準: ②積算基準: ③施工管理基準:
246 | https://www.netis.mlit.go.jp/netis/pubsearch/details?regNo=CB-180012%20 | MT-BERON57 | MT-BERON57は、水系剥離剤の為、人体(作業員)や周辺環境に配慮することができ、従来の剥離剤に含まれている可能性の高い、生殖毒性を有するNMPの他、プソイドクメン、ジクロロメタン等も含有しない非常に安心・安全な剥離剤で、㎡当たりの塗布量も0.5kg/㎡と経済的である。 | 事後評価未実施技術 |  | ①何について何をする技術なのか? 有害物質(PCBや鉛など)を含む塗膜を、水系の剥離剤を塗布し、有害物質を飛散させないよう湿潤化させ、スクレーパーにより掻き落とす技術。 ②従来はどのような技術で対応していたのか? 有害物質(PCBや鉛など)を含む塗膜を、高級アルコール系の剥離剤を塗布し、有害物質を飛散させないよう湿潤化させ、スクレーパーにより掻き落としていた。 ③公共工事のどこに適用できるのか? 鋼橋・樋門・鉄塔等の塗替え工事(特に有害物質を含む塗膜への優位性が高い)。 | ①どこに新規性があるのか?(従来技術と比較して何を改善したのか?) ・高級アルコール系剥離剤から水系剥離剤へ変えた。 ・従来、塗布量が1㎡当たり1kg/㎡であったが、MT-BERON57は0.5kg/㎡で適用可能となった。 ②期待される効果は?(新技術活用のメリットは?) ・高級アルコール系剥離剤から水系剥離剤になることにより、火災等に関するリスクが軽減される。 ・生殖毒性を有するNMPを採用していない為、環境や人体(作業員)への配慮が可能となる。 ・高級アルコール系剥離剤よりも湿潤状態が長く保てる為、施工性が良い。 ・1㎡当たりの塗布量が半分になった為、1㎡当たりの材料費を50%縮減することが可能となる。 | ①自然条件 気温5℃以上、湿度85%以下。 ②現場条件 一般の塗装を行えるスペースがあれば可能。 ③技術提供可能地域 全国 ④関係法令等 特になし。 | ①適用可能な範囲 鋼構造物等における塗装塗替え時の塗膜除去。 ②特に効果の高い適用範囲 有害物質(PCBや鉛等)を含む塗膜の除去。 (例:鉛系錆止めペイント・塩化ゴム系塗料・長油性フタル酸樹脂塗料等) ③適用できない範囲 ・無機系塗膜 ・無溶剤形塗膜 ④適用にあたり、関係する基準およびその引用元。 鋼道路橋防食便覧(平成26年3月発刊 公益社団法人日本道路協会) | ①設計時 ・旧塗膜の塗装系及び塗膜厚、旧塗膜中に含まれる有害物質の含有量を確認すること。 ・本施工前にMT-BERON57での養生時間と剥離回数を事前の試験施工にて確認することが望ましい。 ②施工時 ・施工面に付着した水分・泥・コケ等を取り除いてから施工に入ること。 ・気温が5℃以下まで低下すると著しく性能が低下する恐れがある為、足場内を加温する等の措置を取ること。 ・気温に限らず、直射日光が当たり風通しの良い箇所の施工は水系材料の為、材料の乾燥が早くなる可能性がある為、ビニール養生等の措置を取る事が望ましい。 ・湿度85%以上、又は、その恐れがある場合、剥離剤が垂れやすくなる可能性がある為、除湿するか、もしくは、その日の施工を見送る事。 ・本工法では、錆や黒皮等を除去する事は出来ないので、素地調整を2種ケレン以上でそれらを除去すること。 ③維持管理等 特になし。 ④その他 特になし。 | 水系剥離剤による有害物質含有塗膜剥離工 | 道路維持修繕工 － 橋梁補修補強工 － 防食対策工 | 道路維持修繕工 － 道路付属物塗替工 | 建築 － その他 | 機械設備 － 塗装・防食 |  | ①設計基準: ②積算基準: ③施工管理基準:
263 | https://www.netis.mlit.go.jp/netis/pubsearch/details?regNo=KK-240043%20 | ネットレスはく落対策「ワンバインドスプレー工法」 | 本技術は、コンクリート構造物に薄層でも強靭な塗膜を形成するポリウレアウレタン樹脂を吹付けてはく落を防止する工法である。薄層塗布で所定の押し抜き性能を確保し、有害ガスの発生量が抑えられるためトンネル坑内でも使用できる。 | 事後評価未実施技術 |  | ①何について何をする技術なのか？ コンクリート表面をポリウレアウレタン樹脂により被覆することでコンクリート片のはく落や経年劣化を防止する工法 ②従来は、どのような技術で対応していたのか？ 連続繊維シート工法 ③公共工事のどこに適用できるのか？ 新設および既設のコンクリート構造物 ④その他 ・本工法はプライマー、ポリウレアウレタン樹脂で構成される。 ・連続繊維シートを使用せず、プライマーと上塗りの2工程で、1液型材料をそのままスプレー施工することで短期間に大面積を施工可能。 ・トンネル火災時の自己消火性と発生ガスの安全性基準を満たし、トンネル覆工コンクリート片の小片はく落対策に適用可能。工法概要概要表工程使用材料標準塗布量(kg/m2)施工方法次工程までの間隔(23℃)プライマー工ボンドOBプライマー0.1吹付けもしくは刷毛・ローラー等での手塗り塗布16時間～5日仕上げ工ボンドOBコート0.5吹付けもしくはコテ・ヘラでの手塗り塗布ー | ①どこに新規性があるのか？（従来技術と比較して何を改善したのか？） ・プライマーおよび仕上げ材は1液型で吹付け可能な材料とした。 ・薄層でも強靭な塗膜を形成することにより従来の連続繊維シートを不要とした。 ・塗膜を吹付け施工とすることで従来の連続繊維シートの含浸接着や樹脂の塗り重ねの工程を不要とした。 ・トンネル覆工コンクリート片のはく落対策工に適用可能とした。 ②期待される効果は？（新技術活用のメリットは？） ・薄層塗布でも強靭な塗膜を形成することにより、 a) 従来の連続繊維シートを使用せずに所定の押し抜き性能を確保できるため、工程短縮を図れる。 b) 塗布量は従来の吹付け材料の約30～50％とできる。これにより有害ガスの発生量が抑えられ、発生ガスの安全性基準を満たし、トンネル覆工補修に適用できる。 c)「液だれ」を防止できる。 ・従来に比べて工程数が減少し、吹付施工により施工性が向上する。 ・材料を混合する必要がない1液型材料のため、品質が安定する。 ③その他 ・プライマー、仕上げとも小型吹付け塗装機でのスプレー塗布が可能なため、省スペースで大面積の施工が可能。 ・コテやヘラで施工することもでき、小面積施工や養生が困難な箇所の施工にも適用可能。 ・プライマーと仕上げの2工程で、ネット貼付けが不要なため複雑な形状への施工にも適する。 ・プライマーは低粘度で含浸性に優れる。 ・材料はいずれも1液型のため、計量や混合の手間が省ける。工程比較 | ①自然条件 (1)気温：5~35℃ (2)湿度：85%RH以下 (3)天候：晴れ、もしくは、曇り (4)結露：結露の発生が無いこと (5)表面含水率：8%以下 ②現場条件 ・現地作業スペース（吹付け装置設置、材料置き場）が4m×2m程度が確保できること。 ※作業床や照明等は別途スペースが必要 ③技術提供可能地域 ・技術提供地域については制限なし ④関連法令等 ・労働安全衛生法 ・消防法 ・労働基準法 | ①適用可能な範囲 ・ポリウレアウレタン樹脂を吹付けて強靭な塗膜を形成する工法としたことで自由形状の部材を含めたコンクリート構造物に広く適用できる ・剥落片の発生が予想されるコンクリート構造物、コンクリート部材 ②特に効果の高い適用範囲 ・劣化による損傷がみられ、剥落の恐れがあるコンクリート部材 ・早期に対策が必要なコンクリート部材 ・部材形状が複雑な現場打ちのコンクリート部材 ・全面通行止め規制のトンネル坑内での大面積を対象とした覆工コンクリートの小片はく落対策 ③適用できない範囲 ・設計荷重を大きく超える剥落片が想定される場合 ・水の供給が常にある場合 ・必要な下地処理及び下地補修ができない場合 ・最低限の硬化時間が確保できない場合 | ①設計時 ・コンクリート構造物の耐荷力を回復させる（補強）工法ではないことに留意する ・スプレーによる樹脂の飛散が周囲に支障しない条件とする ②施工時 (1)使用材料：使用する材料は所定の材料を使用すること。また、異物を混入しないこと (2)塗継ぎ間隔：各工程間の塗継ぎは所定の塗継ぎ時間内に行うこと (3)使用量：はく落防止性能を維持するため、仕上げ材の使用量は0.5kg/m2以上とすること（スプレー塗布時、ウェット膜厚は800μm以上） (4)継手無の処理：仕上げ材の継手部は100mm以上重ね合わせること (5)下地処理：下地処理はウォータージェットやディスクサンダーを標準とし、著しい段差、不陸、ジャンカ、ひび割れなどの不具合は別途補修すること ③維持管理時 ・施工の品質管理項目として、浮きやはがれ等を目視にて点検すること ・施工後、コンクリート片のはく落の兆候は、膨れやひび割れとして確認されるので発見時は直ちに適切な補修を行うこと ・補修時は、対象箇所周辺も目視や打診等で状況を確認すること ④その他 ・使用材料は直射日光を避け、雨水の当たらない換気のよい場所で保管する ・材料は保管時および使用時ともに火気から遠ざけ、静電気放電に対しても予防措置を講じる ・その他の製品の安全に関する詳しい事項は、製品安全データシート（SDS）による | 一液型ポリウレアウレタン樹脂によるコンクリート構造物のはく落対策工法 | 道路維持修繕工 － トンネル補修補強工 － その他 | 道路維持修繕工 － 橋梁補修補強工 － その他 | 道路維持修繕工 － 道路付属物のコンクリート面塗装工 |  |  | ①設計基準:協会等の基準を適用：NEXCO 設計要領第三集トンネル 保全編、令和2年7月、p.3-4 5-2-2 小片はく落対策工 ②積算基準:なし ③施工管理基準:独自基準あり： 【添付資料１】ワンバインドスプレー 標準施工要領書
268 | https://www.netis.mlit.go.jp/netis/pubsearch/details?regNo=SK-210003%20 | 塗料に代わる省工程(1日)重防食シート工法「メタモルシートシリーズ(貼る重防食シート)」 | 本技術は亜鉛末を配合した粘着シートを「貼る」ことで重防食塗装と同等の防食性を付与することが可能な材料です。従来の塗装作業(重防食塗装)は多くの工程・時間を必要としていたが、本技術を活用することで作業の簡素化、省人化、省力化、工程工期短縮が期待できる。 | 事後評価未実施技術 |  | ①何について何をする技術なのか？ 鋼構造物(橋梁やプラント設備など)の塗装工事において、意図せず損傷させてしまい補修を行う「局部補修」や「部分補修」に対し貼るだけで重防食仕様(Rc-Ⅱなど)と同等の防食性を得られるシート。 ②従来はどのような技術で対応していたのか？ 従来技術：Rc-Ⅱ(鋼道路橋防食便覧「局部補修」) 損傷深さが鋼材まで達していた場合は素地調整/防食下地/超厚膜形エポキシ樹脂塗料/上塗(×2)と6工程(施工日数(最短):5日)で対応していた。 ③公共工事のどこに適用できるのか？ 鋼構造物塗装の部分補修や局部補修メタモルシート構成図や施工例 | ①どこに新規性があるのか?(従来技術と比較して何を改善したのか?) ・重防食塗装の防食性能得るための作業を「塗る」から「貼る」へ変更した。 ②期待される効果は?(新技術活用のメリットは?) ・亜鉛末を配合した重防食シートを貼ることにより、重防食塗装と同等の防食性が得られる。 ・重防食シートを貼り付ける作業となることから作業の簡素化、省人化、省力化及び工程工期短縮が可能。 ・有害物質を含有しないためVOCの削減が可能。 ・貼るだけの作業になるため熟練工が不要。 ・被膜厚が増すため防食性が向上。2年暴露後状態写真 | ①自然条件 ・気温0℃以上、湿度95%以下 ・降雨、降雪時は施工不可 ②現場条件 ・シート裁断のスペースがあること ③技術提供可能地域 ・技術提供可能地域については制限なし。 ④関係法令等 ・特になし | ①適用可能な範囲 ・鋼構造物塗装の部分補修や局部補修など (例) ・鋼橋などの吊りチェーン金具部やウェブ面など ・各種プラント設備の外面(ラックや溶接部など)、機器設備外面など)の大気部 ・機器設備外面 ②特に効果の高い適用範囲 ・短時間施工が求められる場所 ・高所作業車からの施工が必要な箇所 ・重防食塗装が望まれる塩害地区などの鋼構造物 ③適用できない範囲 ・常時湿潤状態及び没水環境 ・ボルトなどの複雑形状部 ④適用にあたり、関係する基準およびその引用元 ・特になし | ①設計時 ・複雑形状ではないことを確認する ・常時、没水環境にならないことを確認する ②施工時 ・被塗物に油分、埃及び結露などの付着阻害物がないこと ③維持管理等 ・直射日光を避け、冷暗所などに保管する ・離型フィルムが剥がれないよう注意し保管する | 亜鉛末を配合した次世代型省工程重防食シート工法 | 道路維持修繕工 － 橋梁補修補強工 － 防食対策工 | 付属施設 － その他 | 道路維持修繕工 － 道路付属物塗替工 | 道路維持修繕工 － 横断歩道橋補修工 |  | ①設計基準: ②積算基準: ③施工管理基準:
274 | https://www.netis.mlit.go.jp/netis/pubsearch/details?regNo=TH-170011%20 | マンホール鉄蓋円形交換工法 (G-GRIP工法) | マンホール鉄蓋の交換にあたり、バックホウに搭載した円形カッター装置にて最大深さ40㎝までの舗装版を切断し舗装版と鉄蓋を撤去した後、特殊樹脂コンクリート(Gコンクリート)で調整しながら周囲の路面の高さに鉄蓋を設置し、その周囲及び表層部まで一体的に仕上げる。 | 事後評価未実施技術 |  | ①何について何をする技術なのか? マンホール鉄蓋の交換工事において円形カッターを用いてアスファルトを切断し、鉄蓋の調整や舗装部にあたる復旧材料にGコンクリートを使用する工法 ②従来はどのような技術で対応していたのか? マンホール鉄蓋の交換工事において周囲の舗装を四角に切断し、無収縮モルタルにて鉄蓋の調整を行い、アスファルト合材にて舗装復旧する開削工法 ③公共工事のどこに適用できるのか? 上下水道・通信・電力マンホール鉄蓋の交換工事バックホウ搭載円形カッター | ①どこに新規性があるのか?(従来技術と比較して何を改善したのか?) ・バックホウに切断深さ40㎝まで切れる円形カッター装置を取付けた。 ・バックホウから簡単にカッター装置を取外すことができる。 ・調整、復旧材料を無収縮モルタル及びアスファルト舗装からGコンクリートに変えた。 ②期待される効果は?(新技術活用のメリットは?) (1) 円形の無駄のない小さい復旧面積となることで、1箇所あたりの施工単価が経済的になる。 (2) バックホウから円形カッター装置を取外すことで、クレーン作業に移ることができ、無駄に車両を入替えすることがなくなる為、作業効率が上がる。 (3) 舗装版を切断するのに、従来では深くなれば数回ブレードの交換が必要であったが、一回で40㎝の舗装版を切断することができるようになる。 (4) 復旧材料は耐久性のあるGコンクリートである為、施工後の周囲の沈下や破損がなくなる。 (5) 復旧材料は立上り強度が早い。 (6) 作業工程を従来は8工程のところ、本工法は舗装版切断工、撤去工、調整工の3工程にしたことと、材料の特性から施工時間が1箇所あたり3時間程度で完了する為、大幅に短縮できる。 (7) (2)・(3)・(5)・(6)より早期道路開放ができ、渋滞緩和となる。カッター装置を取外し、移動式クレーン作業の状況 | ①自然条件 ・カッターは雨天時可 ・Gコンクリート打設は雨天時不可 ②現場条件 ・現場スペースはバックホウ、3tプラント車、2tダンプ、4tトラック、作業範囲を含み20m×2.7m=54㎡が必要 ③技術提供可能地域 ・全国 ④関係法令等 ・特になし | ①適用可能な範囲 ・円形カッターφ1200㎜以下で対応できる丸、四角鉄蓋の交換 ・円形カッターは0.1m3級バックホウに装着可能 ・舗装版の切断は40㎝まで可能。 ②特に効果の高い適用範囲 ・時間の制約や何度も補修することができない環境にあるマンホール鉄蓋の交換 ・舗装版が厚く、従来は切断に何度もブレードの交換が必要であったところ ③適用できない範囲 ・アスファルト等の損傷が広くあり、大きく補修が必要なところ ④適用にあたり、関係する基準およびその引用元 ・特になし | ①設計時 ・現場に合わせたカッター径にて設計、積算する ②施工時 ・円形カッター装置アタッチメントの取付・取外しは平たい場所で行う ・Gコンクリートを現場練りするのにあたり、強度試験で決められた配合比を徹底する ③維持管理等 ・Gコンクリート骨材は湿気や水分を避け管理する ④その他 ・特になし | バックホウに円形カッター装置を搭載し、復旧材料は特殊樹脂コンクリート(Gコンクリート)を使用した鉄蓋交換工法 | 道路維持修繕工 － その他 | 上下水道工 － 維持管理 |  |  |  | ①設計基準: ②積算基準: ③施工管理基準:
284 | https://www.netis.mlit.go.jp/netis/pubsearch/details?regNo=SK-220006%20 | セレクトコートさび鉄構造物リニューアル工法 | 本技術は赤錆を黒錆転換・不働態被膜化し、化学的な除錆と防錆を行う技術であり、層状等の浮きサビのみを除錆処理する簡易な素地調整で塗替塗装等が可能。従来はブラスト等で錆を完全除去していたが、本技術の活用により所要防錆性確保の低コスト化、工期短縮が期待できる。 | 事後評価未実施技術 |  | ①何について何をする技術なのか？ ・ブラストなどのサビ除去を行わないで、浮きサビ（層状サビ、こぶ状サビ）のみを除錆処理後、残置の赤錆を安定な黒錆に錆転換、鉄素地／黒錆／塗膜の一体化・不働態被膜防食構造を形成、腐食因子を阻止して、化学的除錆と防錆を同時に施工するサビ鉄構造物等のリニューアル工法 ②従来は、どのような技術で対応していたのか？ ・Ｒｃ－Ⅰ塗装系 ブラストなどを用いて素地調整を行う工法であり、1種ケレンが必要となる。 （参考） 発錆が軽度の場合には、Ｒｃ－Ⅲ塗装系を用いることもある。 ③公共工事のどこに適用できるのか？ 【鋼構造物等の塗替塗装工事】 ・橋梁、スノーシェッド、鉄塔、プラント等の大型鋼構造物 ・防護柵、防音遮音柵、防雪柵、照明柱、ガードレール等の付帯鋼構造物 ・空港港湾設備、河川ダム設備、公園設備、津波避難タワー等の鋼構造物 ・立体駐車場、受電受水設備、鋼製屋根など鋼構造の建築物全般 ④その他 特に、セレクトコートN-300（さびチェンジ）は、次のような特長がある。 ・水性塗料で安全性が高く、取り扱いが簡単、安価で、確実に赤錆の除錆・防錆ができる。 ・どこでも、誰でも、どのような鋼材の赤錆にでも、応急処置用の簡易防錆仕様から重防食仕様にまで対応可能である。 ・除錆・防錆性能の信頼性が高く、経済性に優れ、機動性・即応性及び汎用性・多様性に富む塗装技術である。除錆・防錆を同時施工／赤サビを黒色不働態被膜に転換さび鉄構造物リニューアル工法の概要表区分（防錆段階）⼯事仕様材料使⽤量等備考（その1）備考（その２）（使⽤材料）（塗装回数等）（留意事項等１）（留意事項等２）①素地調整死膜除去、活膜・⾚錆⾯(250μｍ以下）は残置浮きサビ（層状サビ、こぶ状サビ）を除去⾼圧⽔洗、⼿動⼯具、⼀部動力工具併用可油分、埃など除去、活膜の目粗し②簡易防錆セレクトコートN-300 ⿊⾊錆転換仕上げ150ｇ／㎡／回発錆部分のみ施⼯②簡易防錆仕様のまま応急使⽤可能（除錆・防錆）⽔性強⼒錆転換剤2回塗り③⼀般防錆セレクトコートＥ-350280ｇ／㎡／回①＋②＋③テーマ設定型（技術公募）仕様③⼀般防錆仕様のまま応急使⽤可能（防錆・補強）下塗り弱溶剤エポキシ樹脂 防錆塗料1回塗り①＋②＋③の最短⼯程は1⽇（8時間）④⑤⑥の各選択仕様の下塗り【④／⑤／⑥】発注者等オプション各仕様の選択可④選択仕様A防錆・補強塗膜仕様280ｇ／㎡／回④選択仕様Aの塗膜で通常使⽤可能（重防⾷下塗り補強）セレクトコートＥ-3 501回塗り（③⼀般防錆の補強）⑤選択仕様B重防⾷仕様他社仕様による中塗り＋上塗り（重防⾷塗膜仕様）弱溶剤フッ素樹脂系塗料／中塗り＋上塗り各１回塗り⑥選択仕様Cコンクリート打設耐⽤年数などの目安≪影響を及ぼす要因 と上塗り選択≫鉄部⽤塗膜の劣化損傷要因⇒発錆＋表⾯ 損傷《下地強度》鉄部表⾯の残存⾚錆量⾚錆の⿊錆化率・塗膜不働態化残存⾚錆還元⼒・塗膜の⾃⼰修復性耐⽔性・酸素透過阻⽌率／塗膜の密着性《上塗強度》⽇射量（紫外線量） 気温／降⽔量塩害（海⽔・塩カル等）⼤気汚染・酸性⾬・排気ガス塗膜性能（強度／膜厚／減耗率など）◎⼀般防錆塗膜の耐久性①＋②＋③テーマ設定型（技術公募）仕様複合サイクル試験 （サイクルD)の評価促進曝露1か⽉は、海岸部の1年間、他の地域の4年から5年の曝露に相当3か⽉360サイクルの曝露で、12年から15年の耐久性の目安 | ①どこに新規性があるのか？（従来技術と比較して何を改善したのか？） ・Rc－Ⅰ塗装系ではブラスト処理(1種ケレン)で素地調整を行っていたものを、浮きサビ(層状サビ、こぶ状サビ)の除去及び活膜の目粗し程度の簡易な工程(浮きサビ除去＋4種ケレン相当)で対応できる。 ・赤錆を物理的に除去する除錆工程を削減し、（１）250µｍ以下の赤錆を残置して活用する工法に変えた。（２）セレクトコートN-300により赤錆を黒錆転換し、強固な不働態被膜を形成する化学的な除錆・防錆工程に変えた。 ・従来の塗装系は、下塗り、中塗り、上塗りと段階的に積層化・システム化して、高い防錆性能と耐候性を発揮する重防食塗膜を形成するものの、下層・中層の防錆塗膜を積極的に活用することはなかった。 これを、（１）下層のセレクトコートN-300の２回塗りを簡易防錆塗膜とし、セレクトコートE-350の1回塗り塗膜を一般防錆塗膜として段階的に活用できる方式に変えた。（２）一般防錆塗膜は、用途に応じて防錆・補強塗膜仕様、重防食仕様、コンクリート打設などを選択できるように変えた。 ②期待される効果は？（新技術活用のメリットは？） ・除錆工程を簡素化したことにより、施工空間（1ｍ×1ｍ）が少なく、狭い場所でも施工可能。騒音、振動、粉塵が少なく、物理的な除錆に係る工数及び工費を削減でき、安全性が向上する。 ・除錆工程を変更したが、新技術の強固な不働態防錆被膜の防錆性、耐候性、性能安定性はＲc－Ⅰ塗装系と同程度以上である。簡単で失敗のない工程により、小規模修繕工事から大型工事に至るまで対応可能である。 ・どこでも、誰でも、どんな鋼材の赤錆にでも、応急処置用の簡易防錆仕様から、重防食仕様にも対応でき、簡単で、安価な、汎用性に富む塗装技術として活用できる。48.39％のコストダウンと工期を9.4日から4.25日となり54.79％の工期短縮が見込まれる。 ・薄板でも、厚板でも、表面が亜鉛メッキでも、鋼材表面に発錆があれば、効果的に除錆・防錆が可能である。 ③その他 ・セレクトコートN-300は、「さびチェンジ」としてネット販売されており、取扱いが簡単で防錆効果が高いとの評価を得ている。 ・NETISテーマ設定型（技術公募）においては、施工時間1日（8時間）の制約のもと、セレクトコートN-300を2回塗り、E-350を1回塗りの一般防錆塗膜で応募している。さび鉄構造物リニューアル工法の防錆メカニズム段階別防錆塗膜の効果（用途・具体的適用事例等）区 分（防錆段階）塗料種類等塗装仕様等段階別防錆塗膜の効果1段階別防錆塗膜の効果2（⽤途等）（具体的適⽤事例等）①簡易防錆 （除錆・防錆）⾚錆⾯＋セレクトコートN-300（⽔性強⼒錆転換剤）150ｇ／㎡／回：2回塗り（錆部⿊⾊被膜）応急処置簡易防錆⽤、 ②⼯程以降の下塗り、除錆・防錆塗膜（応急処置）鋼構造物、鋼板、プラント、船舶、鉄道、⾞両などの発錆部（応急処置）②⼀般防錆 （防錆・補強）①＋セレクトコートE-350（弱溶剤エポ キシ樹脂防錆塗料）280ｇ／㎡／回：1回塗り（ライトグレー⾊）空港／港湾／道路付属設備等⽤、亜鉛メッキ鋼材、フェンス、⽴体駐⾞場などの発錆部コンクリート打設の鉄筋発錆部⽤（塗膜剥離なしで打設可能）③中塗選択 （重防⾷F）②＋フッ素樹脂系中塗り塗料（他社製品）中塗塗料の仕様による。④上塗選択⽤フッ素樹脂系上塗り塗料からの要求仕様④上塗選択 （重防⾷F）③＋フッ素樹脂系上塗り塗料（他社製品）上塗塗料の仕様による。橋梁、鉄塔などの重防⾷仕様 | ①自然条件 （適用に当たっての制約条件） ・気温5℃以下、湿度85％以上、降雨や結露の恐れがある場合は施工できない。 ・表面塩分が、塗装時に50ｍｇ／㎡以上付着している場合は施工できない。 ②現場条件 ・片手で手動工具、刷毛、ローラーが取り扱える程度の作業スペースが必要である。 ③技術提供可能地域 ・制限はなく全国提供可能。 ・ただし沖縄県、北海道、離島では、送料の割増しあり。 ④関連法令等 ・特定化学物質の環境への排出量の把握等及び管理の改善の促進に関する法律（平成11年法律第86号） ・消防法（昭和23年法律第186号） | ①適用可能な範囲 ・鋼構造物等全般の塗替え塗装に適用可能 ・10ｃｍ四方の小面積工事から1,000㎡超の大規模工事まで適用できる。 ②特に効果の高い適用範囲 ・高温多湿、直射日光が厳しい海岸付近で、塩害が激しい地域 ・降雪地帯の融雪剤（塩化カルシウム）等による腐蝕対策地域 ③適用できない範囲 ・浮きサビ（層状サビ、こぶ状サビ）など250µｍ超の厚みのある赤錆が除錆後も残存する部分 ・河川ダム設備、港湾設備等のうち没水部への適用 | ①設計時 ・素地調整工は、死膜、油分、埃、浮きサビ（層状サビ、こぶ状サビ）の除去及び活膜の目粗しを施工する。 ・素地調整工では、250µｍ以下の赤錆を残置することから、Ｒｃ－Ⅲ塗装系とＲｃ－Ⅳ塗装系と中間程度の施工単価になる。（浮きサビ除去＋4種ケレン）：添付資料1積算資料（歩掛表）参照 ・鋼道路橋防蝕便覧の塗替え仕様の塗料構成とは異なる。 ・セレクトコートN-300塗装工は、鉄部に限定した部分塗装となるために、残存する活膜との重なり部分を含めて施工面積を積算する。 ・セレクトコートE-350 ２層目の後工程には、同一塗料２層目、他社製フッ素樹脂系塗料など、用途・目的に応じて任意に選択できる。 ②施工時 ・気温5℃以上、湿度85％以下で施工し、塗布面が雨などで濡れる悪天候時は施工できない。 ・作業時にはゴム手袋、保護メガネを着用する。 ・塗装面の汚れ、水分、浮きサビ等がないことを確認する。 ・容器の底から十分に攪拌するなどして塗料を均質な状態にし、必要量を小出しして使用する。 ・セレクトコートN-300は、鉄面専用であり、非鉄金属の錆面など鉄面以外には塗装できない。 ・亜鉛メッキ鋼材には塗装できないが、亜鉛メッキ層が溶出後の鉄面露出部や赤錆面には塗装できる。 ③維持管理時 ・特になし。 ④その他 ・特になし。 | ブラストなどのサビ除去を行わないで、浮きサビ（層状サビ、こぶ状サビ）のみを除錆処理後、残置の赤錆を安定な黒錆に錆転換・不働態被膜化して化学的除錆と防錆を同時に施工する工法 | 道路維持修繕工 － 橋梁補修補強工 － 防食対策工 | 道路維持修繕工 － 道路付属物塗替工 | 橋梁上部工 － 鋼橋床版工 | 建築 － 塗装工事 | 機械設備 － 塗装・防食 | ①設計基準:なし ②積算基準:独自基準あり： ③施工管理基準:なし
287 | https://www.netis.mlit.go.jp/netis/pubsearch/details?regNo=QS-200033%20 | 特殊分解洗浄工法「カビとり隊」 | 本技術は、道路清掃工に関する技術である。本工法は、独自の除菌分解洗浄剤（ジョキント）による洗浄工法で、従来は、高圧洗浄で対応していた。本工法の活用により長期的なカビの発生を抑制し、安全性を確保し、美観を維持することが期待できる。 | 事後評価未実施技術 |  | ①何について何をする技術なのか？ カビ汚れが付着した床面に独自の除菌分解洗浄剤（ジョキント）を塗布し、30分以上放置して菌核まで除去し、洗浄をする工法 ②従来はどのような技術で対応していたのか？ 高圧洗浄 ③公共工事のどこに適用できるのか？ 歩道や園路等の清掃 ④その他 【特殊分解洗浄とは？】 ・特殊分解洗浄剤は、一般的な洗濯用洗剤に使用する材料を主成分としており、安全で環境に配慮した工法でありながら、カビ・菌類を核から根絶する効果を発揮。更には、油（工業系含む）・ヤニ・木部の灰汁・外壁・タイル等にも効果を発揮する。（金属のさび染みも除去）高圧洗浄と特殊分解洗浄の違い | ①どこに新規性があるのか?(従来技術と比較して何を改善したのか?) 従来の高圧洗浄から独自の除菌分解洗浄剤（ジョキント）を塗布することで、カビの菌核まで除去し、洗浄をする工法に変えた。 ②期待される効果は?(新技術活用のメリットは?) ・従来の高圧洗浄工法では、表面のみの洗浄で、カビ・菌類の根絶はできず、すぐに再発することが課題であった。特殊分解洗浄工法により、核から根絶するため、防カビ効果を発揮、安全性（滑り抵抗値維持）及び美観の長期維持が期待できる。 ・ランニングコスト向上が期待できる。特殊分解洗浄施工状況と滑り測定試験 | ①自然条件 ・小雨程度は、施工可能。 ②現場条件 ・作業ヤードは2.5ｍ×2.0m＝5㎡程必要。 ③技術提供可能地域 ・全国（自社施工） ④関係法令等 ・特になし。 | ①適用可能な範囲 ・インターロッキング、石材、コンクリート面、アスファルト面、点字ブロック等の床面 ・石材、コンクリート、鋼材、木材等の壁面 ②特に効果の高い適用範囲 ・床面がカビ汚れで滑って危険な場所 ・壁面等のカビ汚れで美観を著しく失われている場所 ③適用できない範囲 ・コケの除去 ④適用にあたり、関係する基準およびその引用元 ・特になし | ①設計時 ・現地調査にて、素材に付着している汚れの種類を確認するため試験施工などによって塗布量などを判断する必要がある。 ②施工時 ・独自の除菌分解洗浄剤（ジョキント）の散布作業員は、適切な保護具（手袋、マスク、保護メガネ等）を着用する。 ・独自の除菌分解洗浄剤（ジョキント）散布後は、30分以上の放置（除菌分解中）が必要（立ち入り禁止の措置）。 ③維持管理等 ・洗浄終了時は、雨水や土砂が堆積しないように注意する。 ④その他 ・施工機械、、、高圧洗浄機 ４台・サーフェスクリーナー４セット保有 ・材料、、、常時 ２，０００㎡施工可能材料用保有 | 特殊分解洗浄によりカビ汚れが付着した床面の安全性を確保し、美観を維持する工法 | 道路維持修繕工 － 道路清掃工 － 路面清掃工 | 道路維持修繕工 － 道路清掃工 － トンネル清掃工 | 道路維持修繕工 － 道路清掃工 － ガードレール清掃工 | 公園 － その他 | 建築 － 改修工事 | ①設計基準: ②積算基準: ③施工管理基準:
288 | https://www.netis.mlit.go.jp/netis/pubsearch/details?regNo=KT-160069%20 | 雑草防止工法 | 本技術は舗装とコンクリート構築物との目地部の防草及びすき間・段差の発生防止工法で、従来は構造物設置工の他に後施工として除草工や舗装欠損部補修工が必要であった。本技術の活用により後施工が不要となるので経済性が向上、又歩行者・自転車の通行安全性や景観が向上。 | 事後評価済み技術 2021/03/23 (R03/03/23) | －ＶＲ評価：平成30年1月18日～ 第２回評価 －ＶＥ：令和３年３月２３日～ | ①何について何をする技術なのか? ・道路舗装とコンクリート構造物との目地部の防草、及びすき間・段差の発生の防止 ②従来はどのような技術で対応していたのか? ・コンクリート構造物設置工の他に後施工として除草工や舗装欠損部補修工 ③公共工事のどこに適用できるのか? ・基礎付き境界ブロック、境界ブロックと舗装との目地部 ・管渠型側溝、2mU字溝と舗装との目地部 ・L形街渠ブロックと舗装との目地部 ④その他 ・歩道側の防草効果によって、歩行者(特に障がい者、車椅子)の安全な通行を図る。 ・車道側の段差・隙間の発生防止と防草効果によって、自転車の交通法規に則った通行を促し、事故の防止を図る。 ・従来の防草未対策工法と同様な施工、材料、積算で、改まった特別な施工管理もなしに雑草の繁茂の防止(防草)を図る。技術の効果例 | ①どこに新規性があるのか?(従来技術と比較して何を改善したのか?) ・境界ブロックや側溝の舗装部との目地部に、従来は無かった平場と台形状の突起を設けた ②期待される効果は?(新技術活用のメリットは?) ・平場と台形状の突起を設けたことにより目地部の防草、及びすき間・段差の発生が防止され、後施工としての除草工や舗装欠損部補修工が不要となり経済性が向上 ・後施工が不要となったので工程が従来の4.7日から3.6日に向上 ・防草、及びすき間・段差の発生が防止されるので、歩行者(特に障がい者)あるいは自転車の通行安全性が向上 ・雑草の繁茂が防止されることによって景観が向上 ③その他 ・コンクリート構造物に設けた台形状の突起によって雑草の根の伸長が止められると伴に、更に突起と舗装部とがしっかり噛み合うため根が成長するすき間(スペース)を作らないないので、防草が図られる ・舗装の端部がコンクリート構造物に設けた平場上に乗る構造のため、舗装部のみが沈下することが無く、段差の発生の防止が図られる技術のイメージ | ①自然条件 ・暴風、豪雨、洪水、地震等、品質・出来形に悪影響があるとき以外は施工可能 ②現場条件 ・構造物が製品の場合はストックヤードとして2m×2m以上のスペースが必要 ③技術提供可能地域 ・日本雑草防止工法研究会会員所在の県内及び周辺 詳しくは、日本雑草防止工法研究会のホームページを参照いただくか、 日本雑草防止工法研究会事務局(有限会社インパクト)までお問い合わせください ④関係法令等 ・特に無し | ①適用可能な範囲 ・舗装部に接して設置するコンクリート構造物の目地部 ②特に効果の高い適用範囲 ・歩道部舗装、自転車通行部舗装、中央分離帯部被覆とコンクリート二次製品との目地部 ③適用できない範囲 ・土又は砕石に接して設置するコンクリート構造物の目地部 ④適用にあたり、関係する基準およびその引用元 ・「JISA5371プレキャスト無筋コンクリート製品」:2010 日本規格協会P17,18 附属書 B B.6.2 表B.7 ・「コンクリート標準示方書(構造性能照査編)」土木学会2002 P243 付録 表1.3.1 | ①設計時 ・製品の場合、形状・寸法、荷重条件が規格内であること確認すること ・使用に当たっては、問い合わせ先まで使用条件等をお問い合わせください ②施工時 ・製品の小運搬、布設時に防草対応部(台形部)を破損しないよう十分注意すること ・構造物、製品等に不等沈下が生じますと防草効果、すき間・段差発生防止効果の低減を招きかねないので基礎砕石は十分に締め固めること ③維持管理等 ・特別な除草工事必要なし ④その他 ・側溝、境界ブロックは各県、各機関、各社の仕様があるので、設計・発注前に十分な打ち合わせ・確認が必要です | 副材不要、手間、積算変わらずで雑草の繁茂とすき間・段差の発生を防止する工法 | 道路維持修繕工 － 道路除草工 － 防草工 － その他 | 道路維持修繕工 － 路面補修工 － 欠損部補修工 |  |  |  | ①設計基準: ②積算基準: ③施工管理基準:
298 | https://www.netis.mlit.go.jp/netis/pubsearch/details?regNo=CB-200007%20 | Slab integrate工法 | 本技術は、床版内部に発生した水平ひび割れ内部をウォータージェットにより洗浄し、樹脂を充填する技術で、従来は床版の損傷部を除去後に断面修復する工法で対応してきた。床版下面から全ての作業を行うことにより交通規制をせずに床版内部の再一体化を図る技術である。 | 事後評価未実施技術 |  | ①何について何をする技術なのか？ RC床版の補修工法として一般的に上面増厚工法施工が適用されているが、その後において増厚コンクリートおよび既設床版の境界部に水平ひび割れが発生し、そこに雨水等が浸入することにより、再劣化した事例が多数報告されている。本補修工法は、この水平ひび割れ内部をウォータージェットにより洗浄し、水中硬化型樹脂を充填して再一体化を図り、RC床版の機能を回復させる技術である。 ②従来はどのような技術で対応していたのか？ RC床版の損傷が顕在化した場合は、増厚部を除去後に断面修復する工法や床版取替え工事が行われてきた。損傷が顕在化していない場合における適切な補修工法が少なく、一般的に経過観察が行われている場合がある。 ③公共工事のどこに適用できるのか？ RC床版の補修工事に適用可能であるだけでなく、床版取替え工事の代替としての補修工事に適用することもできる。床版内部に発生した水平ひび割れの状況 | ①どこに新規性があるのか?(従来技術と比較して何を改善したのか?) 水平ひび割れ内部の洗浄にウォータージェットノズルを改良した洗浄装置を開発し、洗浄精度を向上させた。水平ひび割れ内部にコンクリート粉体等の堆積物が残存していると樹脂の接着性が低下し、期待すべき性能が得られない。本補修工法はこのような施工時のトラブルを回避することが可能となる。また、 全てRC床版下面から施工が可能であり、交通規制を必要としない。 ②期待される効果は?(新技術活用のメリットは?) ・従来工法である打ち換え工法や床版取替え工事に対して、コスト縮減を図ることができる。 ・交通規制をせずに施工が可能なため、交通渋滞が生じず社会的影響の低減につながる。 ・ 高速道路リフレッシュ工事期間外に施工が可能なため、年間を通じての工事の平準化が図れる。また、不測の事態でも対処が可能となる(未充填箇所への再注入などの対応)。 ・独自に開発した洗浄装置を適用することにより、水平ひび割れ内部の確実な洗浄が可能となるため、樹脂硬化剤の性能を確保することにより、確実な補修効果を期待することができる。 ・水平ひび割れ内部への樹脂硬化剤の注入試験においては、多層に発生した水平ひび割れや幅0.1mm程度のひび割れ内にも確実に注入されていることを当社実験にて確認している。これにより、RC床版内部への水の浸入を抑制することができ、耐久性の向上を図ることができる。洗浄状況・充填状況 | ①自然条件 ・外気温5℃以上(エポキシ樹脂) ・外気温-10℃以上(アクリル樹脂) ・降雨時でも施工可能。 ②現場条件 ・大気中、水中面で施工可能。 ③技術提供可能地域 ・技術提供可能地域については、制限は無いが、外気温には注意が必要。 ④関係法令等 ・消防法第10条、危険物第4類第3石油類 | ①適用可能な範囲 ・コンクリートのひび割れ幅0.1mm以上のひび割れ。 ・洗浄装置等の機材を搬入することができる現場環境であれば、本補修工法の適用は可能。 ②特に効果の高い適用範囲 ・既設床版と増厚部との境界部に擦り磨き粉(堆積物)が大量に付着していると想定される箇所。 ・上面増厚工法施工後において、水平ひび割れの損傷は発生しているが損傷として床版下面に表面化していない場合に恒久対策として適用できる床版。 ③適用できない範囲 ・床版の損傷が劣化期に入っている床版。 ・RC床版の損傷が顕在化し、下面部において広範囲(1㎡以上)にかぶりが剥落し,樹脂硬化剤注入時に漏出する危険性がある部位。 ④適用にあたり、関係する基準およびその引用元 ・道路橋床版の長寿命化技術 森北出版 | ①設計時 ・水平ひび割れの範囲を調査しておく。 ・水平ひび割れのひび割れ幅を調査しておく。 ②施工時 ・夏季・冬季の施工時には、樹脂の温度管理に努める。 ・交通規制をしない場合には、洗浄時と樹脂注入時に舗装のひび割れ部から漏水・樹脂漏れに留意する。 ・橋梁下面への漏水・樹脂漏れに留意する。(特に鉄道、道路のある場合) ③維持管理等 ・特になし。 ④その他 ・特になし。 | RC床版内部に発生した損傷(水平ひび割れ) に対する補修工法 | 道路維持修繕工 － その他 | 舗装工 － 路盤工 | 土工 － 路床改良工 | コンクリート工 － コンクリート工 － コンクリート打設 | コンクリート工 － その他 | ①設計基準: ②積算基準: ③施工管理基準:
316 | https://www.netis.mlit.go.jp/netis/pubsearch/details?regNo=CG-230003%20 | CPJ-L（コンパクトジェット－L） | 従来は超速硬コンクリートなどを使用していた。本技術は断面修復材料として用いる低弾性ラテックス改質超速硬コンクリートで低収縮性と優れた物質浸透抵抗性を有している。道路橋コンクリート床版を始めとするコンクリート構造物の耐久性向上が期待できる。 | 事後評価未実施技術 |  | ①何について何をする技術なのか？ 損傷したコンクリート構造物や舗装の断面の補修において耐久性を向上する技術で，13mm，20mmの骨材を用いた大断面の急速施工を可能とする。 ②従来は、どのような技術で対応していたのか？ 超速硬コンクリート，超速硬ポリマーセメントモルタルにより断面修復していた。 ③公共工事のどこに適用できるのか？ ・道路橋床版コンクリートの上面補修工事（応急的対策含む） ・コンクリート構造物の補修工事 ・時間的な制約を受ける施工条件でのコンクリート工事 ・橋面コンクリート舗装 ・道路橋伸縮装置のコンクリ―ト工事 ④その他 4時間で24N/mm2以上の圧縮強度，3.5N/mm2以上の曲げ強度を確保することができる。道路橋床版コンクリートの上面の断面修復工事 CPJ-L練り混ぜ状況はつり深さによる骨材の種類13mm骨材20mm骨材断面厚さ（はつり深さ）30mm以上50ｍｍ未満50mm以上従来技術からの改善点物質浸透抵抗性に優れている。断面厚さが小さいところ（50mm未満）でもコンクリートとして施工が可能物質浸透抵抗性に優れている。備考少量（約21ℓ）練りのミニパック，大量打設にも適用可能な約150ℓのベースパックを準備している。少量（約21ℓ）練りのミニパック，大量打設にも適用可能な約150ℓのベースパックを準備している。 | ①どこに新規性があるのか？（従来技術と比較して何を改善したのか？） 従来の超速硬コンクリート，あるいは超速硬ポリマーセメントモルタルを低弾性ラテックス改質超速硬コンクリートに変更したこと。 ②期待される効果は？（新技術活用のメリットは？） ・既設コンクリート構造物と同等の弾性係数を有するため既設構造物との一体化が図れ，構造物の延命化が図れる。 ・ラテックス改質剤により優れた物質浸透抵抗性（劣化因子が侵入しがたい）を有している。そのため，既設構造物の鉄筋腐食を防止することができる。 ③その他 ・結合材，粗骨材，混和液がパッケージ化されており，安定した品質を確保している。 ・ポリプロプレン短繊維，鋼繊維を添加することは可能である。JSCEG 572「浸せきによるコンクリート中の塩化物イオンの見掛けの拡散係数 試験方法（案）」による試験結果例 | ①自然条件 降雨，降雪時は施工不可 ②現場条件 作業スペースとして，2.5m×4.0ｍ程度は必要（補修部分は含まない）。また，コンクリートを練り混ぜるための現場プラントスペースとして，４ｔ車×２台分のスペースを確保する。 ③技術提供可能地域 技術提供地域については制限なし ④関連法令等 特になし | ①適用可能な範囲 コンクリート構造物の補修工事（断面修復） ②特に効果の高い適用範囲 凍結防止剤を散布する地域の損傷したコンクリート床版の補修工事 ③適用できない範囲 コンクリート床版下面への施工は上向き施工となり，施工ができない。また，側面については型枠を利用すれば施工可能である。 | ①設計時 ・コンクリート床版上面の損傷の程度に応じて，13mm骨材，20mm骨材の低弾性ラテックス改質コンクリートを選定する。 ・はつり深さ（打設厚さ）が30mm以上50mm未満の範囲は13mm骨材の材料を使用する。 ・はつり深さ（打設厚さ）が50mm以上の範囲は20mm骨材の材料を使用する。なお，50mm以上の場合でも13mm骨材は使用可能である。 ②施工時 ・設計時に想定した損傷の範囲，深さを確認する。 ・劣化の状況，はつり深さに応じて13mm/20mm骨材を使い分ける。 ・コンクリート温度は外気温および材料の保管状況によって変わることがあるので，材料温度や外気温に考慮してセッター量を設定する。 ・練混ぜに使用するミキサはコンクリート練混ぜ用のミキサを使用する。一軸強制練りミキサ，二軸強制練りミキサ，傾動ミキサ等を使用することができる。 ・30℃を超える高温環境下では可使時間が短くなるので，適切な施工計画のもと施工を行うこと。 ・コンクリート温度が 5℃に満たない場合は、適切な加温装置、凍結防止装置等の対策を講じること。 ・急激な乾燥や直射日光を避けるため，打設から強度が発現する 3 時間まではシート掛けなどの養生を行うこと。シート養生ができない場合は、現場状況に応じて養生剤などの使用を検討すること。 ・冬期夜間などで外気温およびコンクリート躯体の温度が低下し，初期凍害を受ける可能性がある場合にはシート養生の他に，初期凍害を防ぐ対策を講じる必要がある。 ③維持管理時 ・定期点検時にポットホールなどのアスファルト舗装の異常の有無を確認する。 ④その他 ・受注生産品、納期目安3週間程度 ・材料提供は販売，専用ミキサはリース ・施工会社の制約はない。 | 既設構造物の断面修復材料として，既設構造物と同等の低弾性係数を実現した低弾性ラテックス超速硬コンクリートで，低収縮性や高い付着性能により既設構造物との一体化を図る技術である。 | 道路維持修繕工 － 橋梁補修補強工 － 断面修復工 | 道路維持修繕工 － 橋梁補修補強工 － 上・下面増厚工 | 舗装工 － コンクリート舗装工 － コンクリート舗装工 － 車道舗装工 | 橋梁上部工 － 橋梁用伸縮継手装置設置工 | 道路維持修繕工 － その他 | ①設計基準:協会等の基準を適用：コンクリート標準示方書，土木学会，耐久性に関する照査，塩化物イオンの侵入に伴う鋼材腐食に対する照査 ②積算基準:なし ③施工管理基準:協会等の基準を適用：構造物施工管理要領，令和2年7月，西日本高速道路株式会社ほか，床版上面の断面修復
322 | https://www.netis.mlit.go.jp/netis/pubsearch/details?regNo=KT-180140%20 | 鋼管補強「袋状の連続繊維強化コンクリート」工法 | 本技術は、袋状の連続繊維強化コンクリート(CFRC)を腐食した鋼管の中空部に施工して補強する工法で、従来は、 あて板補強工法で対応していた。本技術の活用により、道路付属物の補強を鋼管の中空部に施工することで、経済性の向上と施工性の向上が図れる。 | 事後評価未実施技術 |  | ①何について何をする技術なのか? ・袋状の連続繊維強化コンクリート(CFRC)を腐食した鋼管の中空部に施工して補強する工法。 ②従来はどのような技術で対応していたのか? ・あて板補強工法 ③公共工事のどこに適用できるのか? ・道路付属物の補修、補強工事 ④その他 ・鋼管が地中や水中に存置する場合でも適用が可能です。 ・鋼管が水平や斜めに存置する場合でも適用が可能です。 ・鋼管に投入口がない場合は中空部に投入する削孔が必要です。 ・削孔の欠損部は標準施工による場合は別途補強は不要です。 ・鋼管の中空部の錆を除去しないで補強が可能です。 ・腐食が広範囲に及んだ場合でも鋼管の中空部に障害物がなければ全長補強が可能です。 ・袋状の繊維は工場で樹脂含浸した硬化シートなので現場の樹脂含浸作業は不要です。 ・補強効果は健全な支柱耐力を1.0とした場合、従来技術と同等の1.0以上まで耐力の回復が図れます。 ・完工後は補強材の目視による点検が可能です。 ・規格値及び品番は下表に示します。鋼管補強材規格値及び標準品番充てん材 仕様無収縮モルタル圧縮強度(N/㎜2)配合比(%)充てん圧力(Mpa)一般用50以上16.40.25以上補強材 仕様繊維強化樹脂シート繊維種引張強度(N/㎜2)引張弾性率(kN/㎜2)強度区分PFRP-S超高強力ポリエチレン3500以上123以上シングルPFRP-D超高強力ポリエチレン3500以上123以上ダブル品番代表品番鋼材サイズFRP仕様定着長さ(㎜)SS-04Φ76.3×4.2～Φ89.1×4.5PFRP-S200SS-08Φ139.8×4.5～Φ165.2×5.0PFRP-S200SD-10Φ190.7×5.3～Φ261.3×5.8PFRP-D250SD-14Φ355.6×7.9PFRP-D300SS-04□60×4.2～65×4.2PFRP-S200SS-12□200×4.5PFRP-S200 | ①どこに新規性があるのか?(従来技術と比較して何を改善したのか?) ・補強材料を鋼板から袋状の連続繊維強化コンクリート(CFRC)に変えた。 ・補強位置を鋼管外周から中空部に変えた。 ②期待される効果は?(新技術活用のメリットは?) ・袋状の連続繊維強化コンクリート(CFRC)に変えたことにより支柱の根絡み基礎コンクリートのはつり工と復旧工、溶接工が不要になり経済性の向上と工期短縮が図れる。 ・袋状の連続繊維強化コンクリート(CFRC)に変えたことにより既製品で加工が不要、無収縮モルタル注入のみで熟練を要さないため施工性の向上が図れる。 ・中空部に変えたことによりUV劣化がなく加水分解もないため耐久性の向上が図れる。補強効果 | ①自然条件 ・雨天作業が可、外気温5℃以下では保温養生をする。 ②現場条件 ・製品を中心にして1.5m×1.5m=2.25㎡の作業空間が確保できること ③技術提供可能地域 ・技術提供可能地域については制限なし ④関係法令等 ・特になし | ①適用可能な範囲 ・対象鋼管が中空構造をもつ鋼管である場合。 ・対象鋼管は適用鋼管である場合。 ・対象鋼管の腐食部を避けて標準定着長がとれる場合。 ・対象鋼管の管内の中空部を目視確認できない場合で内視鏡検査ができる場合。 ・対象鋼管の中空部の補強範囲に貫通ボルト等の大きな障害物がない場合。 ・対象鋼管が建柱式の場合は標準根入れ長がとれる場合。 ・対象鋼管の腐食劣化が「道路照明用鋼製ポール点検・診断」のⅤを超えた腐食孔が定着部以外にある場合。 ・対象鋼管が地中や水中に存置する環境の場合。 ・対象鋼管に巾20㎜×高さ200以下の削孔で補強材が投入できる場合。 ②特に効果の高い適用範囲 ・対象鋼管の腐食が広範囲に及んでいる場合。 ・対象鋼管に腐食がある場合で対象鋼管が地中や水中に存置する環境の場合。 ③適用できない範囲 ・対象鋼管が中空構造をもつ鋼管でない場合は適用できない。 ・対象鋼管が適用鋼管でない場合は適用できない。 ・対象鋼管の腐食部を避けて標準定着長がとれない場合は適用できない。 ・対象鋼管の管内の中空部を目視確認できない場合で内視鏡検査ができない場合は適用できない。 ・対象鋼管の中空部の補強範囲に貫通ボルト等の大きな障害物がある場合は適用できない。 ・対象鋼管が建柱式の場合で標準根入れ長がとれない場合は適用できない。 ・対象鋼管の腐食劣化が「道路照明用鋼製ポール点検・診断」のⅤを超えた腐食孔が定着部にある場合は適用できない。 ・対象鋼管が地中や水中に存置する環境で注入口が確保できない場合は適用できない。 ・対象鋼管に巾20㎜×高さ200以下の削孔を確保できない場合は補強材が投入できない。 ④適用にあたり、関係する基準およびその引用元 ・国土交通省 道路局 平成26年 「附属物(標識、照明施設等)点検要領」 ・一般社団法人日本照明工業会 2014年12月 「道路照明用鋼製テーパーポール点検・診断のすすめ」 | ①設計時 ・設計の際は「設計マニュアル」に準拠すること。 ・製品長が15mを超える場合はメーカーへ問い合わせること。 ②施工時 ・施工の際は「施工手順書」に準拠すること。 ・使用する接着剤は効果が確認された専用の接着剤を使うこと。 ・使用する無収縮モルタルは規格のものを使うこと。 ・無収縮モルタル及び接着剤は使用時以外、湿気及び直射日光を避けること。 ・施工完了後は補強体の外観観察を行い、健全に施工されたことを確認すること。 ③維持管理等 ・年1回、定期点検は外観観察と打音検査を行うこと。 ④その他 ・点検時に異常が認められた場合には速やかに発注者に報告すること。 | 袋状の連続繊維強化コンクリート(CFRC)を腐食した鋼管の中空部に施工して補強する工法。 | 道路維持修繕工 － 道路付属物塗替工 | 建築 － その他 | 付属施設 － 道路付属物工 |  |  | ①設計基準: ②積算基準: ③施工管理基準:
338 | https://www.netis.mlit.go.jp/netis/pubsearch/details?regNo=QS-230015%20 | 浸透性アクリル系樹脂注入材「クラックブロック」 | 本技術はコンクリート工のひび割れ補修に関する技術である。従来は低圧注入工法で 対応していたが、本技術の活用により、注入に係る作業が削減され、ローラや刷毛に よる塗布浸透作業のみとなることで施工性の向上や工程短縮を可能にした。 | 事後評価未実施技術 |  | ①何について何をする技術なのか？ 本技術はアクリル系樹脂注入材をローラーや刷毛で塗布・浸透させるひび割れ補修工法である。 ②従来は、どのような技術で対応していたのか？ エポキシ系樹脂注入材による低圧注入工法 ③公共工事のどこに適用できるのか？ コンクリート構造物のひび割れ補修 ④その他 ・JIS A 6024 :1998 （建築補修用エポキシ樹脂）硬質形エポキシ樹脂の品質に適合クラックブロック塗布状況 | ①どこに新規性があるのか？（従来技術と比較して何を改善したのか？） ・注入材の粘度が低く、ローラと刷毛による塗布作業のみで浸透しひび割れ補修が可能になった。 ②期待される効果は？（新技術活用のメリットは？） ・注入方法が塗布作業のみとなり、施工が簡易になる。 ・シール作業や圧入作業が不要になり、省力化や日当たり施工量の向上に効果がある。 ・圧入器具やシール材が不要となり、産業廃棄物が減少する。 ③その他 特になしクラックブロック浸透状況 | ①自然条件 ・雨天時及び降雪時施工不可 ・気温-5℃～35℃ ②現場条件 材料の撹拌などで1.5ｍ×1.5ｍ前後のスペースが必要 ③技術提供可能地域 全国 ④関連法令等 消防法、危険物第4類第3石油類 | ①適用可能な範囲 ・施工面が水平面（下向き）の幅が0.5mm以下のコンクリート構造物のひび割れ。 ②特に効果の高い適用範囲 ・施工時間が限られ、短時間に施工完了したいひび割れ補修工事。 ③適用できない範囲 ・漏水があるひび割れ。 ・垂直面および上向き施工となるひび割れ | ①設計時 ・ひび割れ幅が適用可能範囲を超える場合には、別途工法を検討すること。 ・ひび割れ内部に漏水や滞水が確認される場合には、別途工法を検討すること。 ・材料は透明ではないため、塗布面に色がつくことに留意すること。 ②施工時 ・保護メガネ・手袋等保護具を着用し、直接材料に触れないこと。 ・可能な範囲で、ひび割れ内部の埃・汚れを除去すること。 ・クラックブロックの保存可能期間は製造後12カ月とし、冷暗所にて密閉し保管すること。 ③維持管理時 特になし ④その他 ・常時50セットの在庫を確保している | アクリル系樹脂注入材をローラや刷毛で塗布・浸透注入させるひび割れ補修工法 | 道路維持修繕工 － 橋梁補修補強工 － ひび割れ注入工 － エポキシ系樹脂 | コンクリート工 － その他 | 舗装工 － コンクリート舗装工 － その他 |  |  | ①設計基準:協会等の基準を適用：コンクリートのひび割れ調査・補修・補強指針2022 ②積算基準:なし ③施工管理基準:協会等の基準を適用：NEXCO構造物施工管理要領3-2
352 | https://www.netis.mlit.go.jp/netis/pubsearch/details?regNo=CB-220023%20 | クリスタルジュエリー工法 | 本技術は、耐塩害性に優れた防食処理をする工法であり、従来技術は支承金属溶射工で対応をしていた。 本技術の活用により支承、添接部、隙間等の鋼材防錆処理の他に、ゴムのオゾン劣化抑制やコンクリートの中性化予防が可能であり経済性、施工性、品質、可視化等が向上する。 | 事後評価未実施技術 |  | ①何について何をする技術なのか？ 橋梁の支承や添接部の他、腐食や劣化を生じやすい箇所の鋼構造物に塗装する技術であり、 鋼材面に直接防食塗装仕上げをする他、防食下地や防食塗装面に塗り重ねを行い耐塩害性と防食性の向上を付与をする防錆防水形クリア塗膜を形成する工法。 ②従来はどのような技術で対応していたのか？ 支承金属溶射工。 ③公共工事のどこに適用できるのか？ 鋼構造物の防錆塗装、ゴムのオゾン劣化塗装、コンクリートの中性化予防塗装の塗替塗装工事及び新設工事。クリスタルジュエリー工法による事例写真施工概要工程塗料名商品名塗布量 (㎏/㎡)塗装方法目標乾燥膜厚 (μｍ)色相用途摘要沓座清掃工水洗い・清掃工高圧洗浄機、ボイラー洗浄機等━洗浄を行い集塵機等を用いて清掃を行う。━━塗装面を清潔にする。添付資料⑪申請技術の施工要領書と管理基準〃塩分測定表面塩分計━付着塩分濃度が50mg/㎡以下である事を確認する。━━付着塩分濃度検査。添付資料⑪申請技術の施工要領書と管理基準素地調整工３種ケレンサンダー、ジェトタガネ、ベルトサンダー、ワイヤーバフ等。━動力工具と、ワイヤブラシ等の手工具を併用し全面に工具をあて層状錆を除去する。━━不具合箇所の撤去を行い、錆を除去する。添付資料⑪申請技術の施工要領書と管理基準下処理工浸透性錆進行抑制形蛍光防水処理剤CRYSTAL JEWELRY UNDERCOAT0.10刷毛・ローラー━透明 (ブラックライト照射時：赤色)鋼材面、防食下地面、コンクリート面用(塗膜面は省略)下処理剤添付資料①カタログ 添付資料⑪申請技術の施工要領書と管理基準〃ゴム面用下地処理剤CRYSTAL JEWELRY G-PRIMER0.10刷毛・ローラー━透明 (ブラックライト照射時：無色透明)ゴム面用下処理剤添付資料①カタログ 添付資料⑪申請技術の施工要領書と管理基準パテ処理工 (必要に応じて)防錆防水形クリア樹脂充填剤CRYSTAL JEWELRY S-PATTY必要に応じてパテベラ・ゴムベラ━透明 (ブラックライト照射時：透明乳白色)欠損部等必要に応じて使用する不陸調整用添付資料①カタログ 添付資料⑪申請技術の施工要領書と管理基準下塗り工耐塩害性防錆防水形蛍光クリア樹脂塗料下塗CRYSTAL JEWELRY PROTECTCOAT0.15刷毛・ローラー80以上(DRY)透明 (ブラックライト照射時：黄緑色)塗下塗り用 ※膜面は下塗工からの施工添付資料①カタログ 添付資料⑪申請技術の施工要領書と管理基準上塗り工耐塩害性防錆防水形蛍光クリア樹脂塗料上塗CRYSTAL JEWELRY TOPCOAT0.20刷毛・ローラー100以上(DRY)透明 (ブラックライト照射時：青色)上塗り用添付資料①カタログ 添付資料⑪申請技術の施工要領書と管理基準 | ①どこに新規性があるのか?(従来技術と比較して何を改善したのか?) ・塗替え塗装時の素地調整工が3種ケレン程度の処理で施工が可能となった。 ・狭隘部や隙間の施工が容易に行えるようになった。 ・ブラスト機や溶射装置等の特殊機械を使用しなくても良くなった。 ・金属溶射の施工量が3.5日/10基に対し、新技術は2日/10基となり工期短縮が可能になった。 ・鋼材面の他にコンクリート面やゴム面も一体化に塗膜を被覆する事が可能となり防食機能が向上した。 ・透明塗膜を形成するため素地状態を可視化する事が可能となった。 ・透明塗料の塗装時にブラックライト(315-400nv(UVA))を照射する事により、下処理工のCRYSTAL JEWELRY UNDERCOATは赤色、下塗り工のCRYSTAL JEWELRY PROTECTCOATは黄緑色、上塗り工のCRYSTAL JEWELRY TOPCOATは青色の各工程毎の蛍光色に染められる事が確認できるため、従来の透明塗料で困難であった工程管理や品質管理が向上した。 ②期待される効果は?(新技術活用のメリットは?) ・飛来塩分や塩化カルシウムの蓄積に耐えられる遮塩性に優れた塗膜を形成するため耐塩害性が向上する。 ・施工時に特殊機械を使用する必要がないため、施工業者の確保が容易となり人手不足問題を軽減できる。 ・ゴム面に施す事によりオゾン劣化を抑制させ支承ゴムの耐久性が向上する。 ・変形追随性に優れるためコンクリートがひび割れを生じた際に追随しコンクリートの中性化予防に優れる。 ・透明塗膜を形成するため施工後に下地の劣化状況を目視確認することが可能となったため、点検時の生産性向上や維持管理が容易となる。性能確認試験評価試験結果試験項目試験方法試験内容試験結果試験依頼先摘要塗料の複合サイクル試験JIS H 8502:1999、 JIS K 5600-7-9:20061500時間(187.5サイクル)支承金属溶射工と同程度の防食性を有する事が確認できた。一般財団法人 化学物質評価研究機構添付資料⑦ 申請技術の評価試験、 添付資料⑧ 申請技術の評価試験結果のまとめ塗料の塩水噴霧試験JIS K 5600-7-1:1999240時間十分な防食性能を有する事が確認できた。一般財団法人 化学物質評価研究機構添付資料⑦ 申請技術の評価試験、 添付資料⑧ 申請技術の評価試験結果のまとめ塗料の防食性試験JIS B 7753:2007、JIS Z 2371:2015JIS B 7753:2007=50時間＋JIS Z 2371:2015＝72時間十分な防食性が確認でき、メンテナンス材として有効である事が確認できた。一般財団法人 化学物質評価研究機構添付資料⑦ 申請技術の評価試験、 添付資料⑧ 申請技術の評価試験結果のまとめ塗料のオゾン劣化試験JIS K 6259-1:2015オゾン濃度50±5pphm、96時間ゴムのオゾン劣化を抑制させる性能を有する事が確認できた。一般財団法人 化学物質評価研究機構添付資料⑦ 申請技術の評価試験、 添付資料⑧ 申請技術の評価試験結果のまとめ塗料の変形追随性試験ダンベル状1号形(JIS K 6251規定)つかみ具間距離80㎜に対して250%×50回NR(天然ゴム)やCR(クロロプレンゴム)の250％の変形追随性に耐えれる付着性と塗膜の追随性を有する事が確認できた。一般財団法人 化学物質評価研究機構添付資料⑦ 申請技術の評価試験、 添付資料⑧ 申請技術の評価試験結果のまとめCRYSTAL JEWELRY工法促進耐候性試験JIS K 5600-7-7:2008、 JIS K 5600-4-7:19992000時間耐候性塗料1級相当の高耐久の塗膜を形成できる事が確認できた。一般財団法人 日本塗料検査協会添付資料⑦ 申請技術の評価試験、 添付資料⑧ 申請技術の評価試験結果のまとめCRYSTAL JEWELRY工法の耐塩分影響性・防食性試験高湿度環境暴露高湿度環境5カ月間暴露耐塩害性の塗膜を形成できる事が確認できた。自社試験添付資料⑦ 申請技術の評価試験、 添付資料⑧ 申請技術の評価試験結果のまとめ屋外暴露試験JIS K 56001年及び1年4カ月間暴露耐久性に優れている事が確認できた。一般財団法人 日本ウエザリングテストセンター宮古島暴露試験場添付資料⑦ 申請技術の評価試験、 添付資料⑧ 申請技術の評価試験結果のまとめ | ①自然条件 ・気温5℃以下、湿度85％以上は施工不可。 ・雨天時又はその恐れのある時は施工不可。 ②現場条件 ・ディスクサンダー等の動力工具、手ケレンを用いた3種ケレン程度以上の素地調整工が可能なスペース0.5m×1.0m＝0.5㎡の狭隘部の施工を可能とする。 ③技術提供可能地域 ・地域制限なし。 ④関係法令等 有機溶剤中毒予防規則、危険物関連法令(第4類)。 | ①適用可能な範囲 ・鋼構造物、コンクリート構造物、ゴムの塗装の新設塗装及び塗替え塗装。 ②特に効果の高い適用範囲 ・塩害地域、積雪地域、海上橋等の飛来塩分が蓄積し易い箇所。 ・湿度が高くなる桁端部。 ・鉄素地面にて完全な錆除去が困難な箇所。 ・長寿命化を考えている鋼構造物。 ③適用できない範囲 ・施工時に水や湿気を除去しきれない箇所。 ・付着塩分量を50㎎/㎡以下に除去できない箇所。 ・ケレン処理後の残存錆層厚が200μｍを超える箇所。 ④適用にあたり、関係する基準およびその引用元 ・鋼道路橋防食便覧(平成26年3月 公益社団法人 日本道路協会) | ①設計時 ・ゴム面の有無、欠損部や亀裂部補修の必要性を確認すること。 ・既存塗膜に有害物質を含む場合は前工程に塗膜除去工を行い、その後に素地調整程度2種以上にて施工すること。 ・鋼材のエッジ部が鋭角な状態であれば2R程度以上になるようケレン処理時に削ること。 ・水洗い、清掃工を見込むこと。 ・塗装前に表面塩分計を用いて付着塩分量の測定を行うこと。 ・有機溶剤中毒予防規則に従い通風の悪い環境では換気を行い作業すること。 ②施工時 ・油分や浮錆、層状錆は除去すること。 ・施工要領書を遵守し施工すること。 ・ブラックライトは 315-400nm uv (UVA)程度の物を使用すると良い。明るい環境では照射距離やライト数を増やし調整すること。 ・安全データシート(SDS)の確認を行い把握すること。 ③維持管理等 ・維持管理がしやすいよう塗装記録等により情報を残しておくこと。 ・点検時は塗膜が油分やホコリで汚れている可能性が高いため、ウエス・中性洗剤希釈水等を用いて清掃を行い素地の確認を行うこと。 ④その他 ・鋼道路橋防食便覧 第5章 施工管理に基づくこと。 | 防錆防水形蛍光クリア樹脂塗料を用いて支承防錆をする耐塩害性に優れた防食塗装工法 | 道路維持修繕工 － 橋梁補修補強工 － 防食対策工 | 道路維持修繕工 － 橋梁補修補強工 － 表面保護工 | 道路維持修繕工 － 道路付属物のコンクリート面塗装工 | 付属施設 － 鋼スノーシェッド | 橋梁上部工 － 橋梁塗装工（新設） | ①設計基準: ②積算基準: ③施工管理基準:
371 | https://www.netis.mlit.go.jp/netis/pubsearch/details?regNo=KT-210065%20 | ボンドVMクリア工法 | 本技術は、強靭で耐候性に優れる透明なウレアウレタン樹脂を用いたコンクリート片剥落防止工法で、従来はビニロンネットと不透明な樹脂で対応していた。本技術の活用により、下地の視認、工期短縮が可能となり、安全性、経済性の向上が図れる。 | 事後評価済み技術 2024/06/20 (R06/06/20) | ＶＲ：2024年6月20日～ | ①何について何をする技術なのか？ ・強靭で耐候性に優れる透明なウレアウレタン樹脂を用いたコンクリート片剥落防止工法 ②従来はどのような技術で対応していたのか？ ・ビニロンネットと不透明な樹脂を用いたはく落防止工法 ③公共工事のどこに適用できるのか？ ・コンクリート道路橋、ボックスカルバート、トンネル等、コンクリート構造物におけるコンクリート片剥落防止工 ④その他 ・ボンドVMクリア工法は、各種あるボンドKEEPメンテ工法の1つであり、ボンドKEEPメンテ工法VMクリアの略称である ・ボンドKEEPメンテ工法とはコニシの各種あるコンクリート保護工法である施工仕様、性能試験状況および施工例施工仕様（標準工法）工程製品名配合比(質量比) 主剤:硬化剤標準塗布量kg/m2備考プライマー工ＶＭクリアプライマー1液型0.12-仕上げ工VMクリア3:11.0- | ①どこに新規性があるのか?(従来技術と比較して何を改善したのか?) ・剥落防止層をビニロンネットと不透明な樹脂から、強靭で耐候性に優れる透明なウレアウレタン樹脂に変えた。 ・プライマーを通常硬化型のエポキシ樹脂から速乾性に変えた。 ②期待される効果は?(新技術活用のメリットは？） ・剥落防止層を強靭で耐候性に優れる透明なウレアウレタン樹脂に変えたことにより １下地変状の視認が可能となるため、安全性の向上が図れる。 ２ビニロンネット、仕上げ塗材が不要となり、労務費が削減されるため、経済性の向上が図れる。 ３ビニロンネット、仕上げ塗材が不要となり、２工程での施工が可能になるため、工期の短縮が図れる。 ４ビニロンネットを使用しないことで、複雑な形状での施工が容易なため、施工性の向上が図れる。 ・プライマーを速乾性に変えたことにより、短時間施工が可能になり、施工性の向上が図れる。工程フローチャート性能評価結果各種性能試験結果評価方法耐荷性1.8kN首都高速道路 剥落防止工の評価基準付着性(標準養生)3.1N/mm2首都高速道路 剥落防止工の評価基準付着性(半水中養生)3.1N/mm2首都高速道路 剥落防止工の評価基準付着性(温冷繰返養生)2.8N/mm2首都高速道路 剥落防止工の評価基準促進耐候試験(500時間)光沢保持率:107%首都高速道路 剥落防止工の評価基準伸び性能耐荷重1.5kN保持:29mm首都高速道路 剥落防止工の評価基準景観著しい不連続性などがなく、周囲と調和する首都高速道路 剥落防止工の評価基準 | ①自然条件 ・気温 : -5～40℃ ・湿度 : 85%以下 ・強風、強雨、降雪時には施工を行わない ・施工面の結露がなく、表面含水率8%以下で施工可能である ②現場条件 ・計量・混合に1m×2m程度、塗布に1m×1m程度、壁の塗布面から80cm程度、天井部では内空が120cm程度必要である ③技術提供可能地域 ・技術提供地域については制限無し ④関係法令等 ・労働基準法（令和２年４月１日施行、厚生労働省） ・消防法（令和元年７月１日施行、総務省） ・労働安全衛生法（令和２年４月１日施行、厚生労働省） | ①適用可能な範囲 ・常に水が供給され続けることがないコンクリート道路橋、ボックスカルバート、トンネル等、コンクリート構造物におけるコンクリート面 ・必要な下地処理及び下地補修ができ、かつ最低限の硬化時間が確保できるコンクリート道路橋、ボックスカルバート、トンネル等、コンクリート構造物におけるコンクリート面 ②特に効果の高い適用範囲 ・道路や鉄道,建築物など,コンクリート片が剥落することで第三者災害が発生する懸念がある箇所 ・複雑な形状のコンクリート構造物 ・緊急性が非常に高い箇所 ・交差点内や交通量が多いなど施工期間,施工時間に制約のある個所 ③適用できない範囲 ・常に水が供給され続けるコンクリート道路橋、ボックスカルバート、トンネル等、コンクリート構造物におけるコンクリート面 ・必要な下地処理及び下地補修ができない、または最低限の硬化時間が確保できないコンクリート道路橋、ボックスカルバート、トンネル等、コンクリート構造物におけるコンクリート面 ④適用にあたり、関係する基準およびその引用元 首都高速道路㈱ 橋梁構造物設計要領 コンクリート片剥落防止編（平成２６年８月版） | ①設計時 ・適用条件の現場条件に示した内容が満足されることを設計段階で確認すること ・浮きやひび割れなどコンクリートの劣化が見られる場合は、施工前に補修しておくこと ・特殊な建造物や文化財等でその補修方法に特別な制限がないこと ・要求性能がはく落対策防止工法及び表面保護工法が有する範囲であること (要求性能範囲外:構造補強性、難燃・不燃性等) ②施工時 ・施工要領書を参照すること。 ・必要に応じて、あらかじめ適切なコンクリート下地の補修(クラック処理、断面修復、漏水処理等)を施すこと ・品質の向上を目的としてコンクリート面を下地処理工にて平滑に仕上げること ・使用材料の塗布量は規定量を確保し、均一に塗布されていること ・火気厳禁、静電気注意。 ・局所排気装置の設置などを行い、作業所の換気を確保すること。換気が不十分な場合は呼吸用保護具を着用すること。 ・保護手袋、保護メガネを着用すること。 ③維持管理等 ・施工の品質管理項目として、浮きやはがれ等を目視にて点検すること ・施工後、コンクリート片のはく落の兆候は、膨れやひび割れとして確認されるので発見時は直ちに適切な補修を行うこと ・補修方法としては、膨れ部周辺を撤去後、下地復旧(ハツリ・断面修復等)を行い、同様の施工を行うこと なお、既存塗膜撤去の場合は、劣化部だけでなく、健全部が確認できる範囲まで必要で、再施工は既存塗膜に50㎜以上ラップする必要がある ・補修時には、対象箇所周辺も目視や打診等にて状況を確認すること ④その他 ・本工法は、はく落対策を対象としており、補強的要素は含んでおりません ・はく落防止性能は、基本としてコンクリート片を対象としており、過大なコンクリート塊は検討しておりません ・使用する製品の取扱(使用方法や保管方法等)には、十分に注意してください ・安全性等に関するデータは、当社発行の製品安全データシート(SDS)をご確認ください | 透明で下地変状が視認できる短時間施工可能なコンクリート片剥落防止工法 | 道路維持修繕工 － 橋梁補修補強工 － 表面保護工 | 道路維持修繕工 － 道路付属物のコンクリート面塗装工 | 道路維持修繕工 － トンネル補修補強工 － その他 |  |  | ①設計基準: ②積算基準: ③施工管理基準:
387 | https://www.netis.mlit.go.jp/netis/pubsearch/details?regNo=QS-200020%20 | 補強型コンクリートはく落防止工法 | 本技術は、表面保護工（コンクリート）に関する技術である。ポリイソシアネート化合物と、活性水素を持つアミン化合物をスプレーガン内で混合させ、化学反応によりポリウレア樹脂を生成し、コンクリート表面に強靭な被膜を形成し、長寿命化を実現する工法である。 | 事後評価未実施技術 |  | ①何について何をする技術なのか？ ・老朽化したコンクリートの表面に被膜を形成してはく落を防止し、強靭化・長寿命化する工法である。 ・引張、伸び、引裂き、接着に優れるため、はく落防止に有効である。 ②従来はどのような技術で対応していたのか？ ・表面被覆工（塗装工法） ③公共工事のどこに適用できるのか？ ・すべてのコンクリート構造物を補強し、はく落を防止する。 ④イソシアネート（A剤）と特殊ポリアミン（B剤）を混合し、瞬時（6～10秒）で硬化する。ポりウレア樹脂 製品特性（RF-50）項目試験方法特性値規格値引張強さJISA602121.0N/ｍｍ210.0N/mm2以上引裂き強さJISA602197.0N/mm30.0N/mm以上伸縮率JISA6021-0.1％-1.0％以上1.0％以下硬化物密度JISA60211.0Mｇ/m3表示値（1.0）±0.1接着安定性（標準状態）JS下水道コンクリート構造物の腐食・防食技術試験2.3N/mm21.5N/mm2接着安定性（給水状態）JS下水道コンクリート構造物の腐食・防食技術試験2.1N/mm21.2N/mm2遮断性（透水性）JS下水道コンクリート構造物の腐食・防食技術試験0.03g透水量が0.15ｇ以下 | ①どこに新規性があるのか?(従来技術と比較して何を改善したのか?) 1.表面保護工の施工方法を、強力接着プライマー（湿潤面可能）と併用し、強靭な「ポリウレア樹脂」をコーティングし、コンクリート構造物のはく落防止、且つ長寿命化する工法である。 2.下地にひび割れがある場合、モルタルにて修復しプライマーを塗布、ポリウレア樹脂を吹き付ける。 3.コーティング断面としては、2液水性EP系プライマーを塗布し、ポリマー樹脂を主体としたアーマライニングスを施工する。 ②期待される効果は?(新技術活用のメリットは?) ・高延伸性と引裂き抵抗力：伸び率が300％あり、地震その他による小さなクラックが発生しても「ポリウレア樹脂」が吸収し、はく落を防止する。 ・コスト削減：従来技術と比較して、施工性が向上し工期短縮となる。 ・プライマーとして、強力浸透性接着剤を使用することで、微細なひび割れ補修効果がある。 ・コーティング材に含まれるVOC（揮発性有機化合物）は、0なので周辺環境にやさしく、閉塞空間での作業が安全である。施工前・施工後 | ①自然条件 ・屋外施工の場合、降雨、降雪、強風等、悪天候の場合は施工不可である。 ・相対湿度が、80％以下であること。 ・気温が、5℃～40℃であること。 ②現場条件 ・中大規模工事については、施工車両（4ｔ車相当 W=2200mm L=7600mm）の設置場所が必要であり、それからの作業距離は最大90ｍである。また、最大高さは40ｍである。 ・小規模工事については、施工機械を移動できるが、作業距離は最大30ｍであり、最大高さは10ｍである。 ・コンクリート表面に著しい施工不良個所や劣化が見受けられる場合は、適切な処理（調整モルタル・レベラー）を施す必要がある。 ・コンクリート表面に水が浮き出ていないこと。 ③技術提供可能地域 ・全国 ④関係法令等 ・消防法（保管最大数量） | ①適用可能な範囲 ・コンクリート構造物全般 ・コンクリートのひび割れ程度は要相談 ・施工巾は、1回のスプレーにて約20cmの吹付が可能である。 ②特に効果の高い適用範囲 ・コンクリート構造物の補修工事において、早期完成を求められる場合 ・コンクリート構造物のはく落防止工事等による第三者被害の防止 ③適用できない範囲 ・下地の損傷が激しい箇所は、前処理（Vカット工等）の必要性がある。 ・水が浸透して表面に水が浮き出ている場合（湿潤面は、ウエス等にて拭き上げ施工可能） ④適用にあたり、関係する基準およびその引用元 ・「表面保護工法」、「表面被覆工法」 土木学会編 ・「下水道コンクリート構造物の腐食抑制技術及び防食技術マニュアル」平成29年12月改訂 日本下水道事業団 ・「NEXCO試験方法」 第4編 構造関係試験方法424,425,426 西日本高速道路株式会社 ・「建築用塗膜防水材の品質試験」JIS A6021：2011 ・「耐摩耗試験」JIS K7204 | ①設計時 ・事前に施工箇所を確認し、作業車両、使用機械の選定を行う。 ・施工箇所の下地状況を確認し、必要に応じて前処理を検討する。 ・現場条件に応じて必要な場合、昇降設備、足場の設置を検討する。 ・高所作業の場合、墜落防止措置を講じる。 ・クラック、はく落については十分な事前調査にて施工計画を作成する。 ・アーマライニングスの色は、9色より選択可能である。 ②施工時 ・現場状況に応じて、飛散防止対策を検討する。 ・保護メガネ、ゴーグル、防塵マスク、保護手袋等の保護具を着用する。 ・温度、湿度、風速、材料温度、塗布圧力の管理を行う。 ・協会による技術講習修了者でなければ、施工は出来ないものとする。 ③維持管理等 ・維持管理はほとんど不要である。 ・定期的に劣化・欠損等の確認を行う。 ④その他 ・使用材料の安全性については、製品安全データシート（SDS)を確認し、現場に備える。 ・在庫として、10,000リットル程度保有している。 ・使用期限として、1年程度を設定している。 | ポリウレア樹脂をスプレーコーティングすることにより、老朽化したコンクリートのはく落を防止し、強靭化・長寿命化する工法 | 道路維持修繕工 － 橋梁補修補強工 － 表面保護工 | 道路維持修繕工 － 橋梁補修補強工 － 断面修復工 |  |  |  | ①設計基準: ②積算基準: ③施工管理基準:
390 | https://www.netis.mlit.go.jp/netis/pubsearch/details?regNo=KK-240045%20 | 人力舗装に特化した床版防水材「ハイウェイ・スラブボンド」 | 本技術は、人力で行う小規模な橋梁舗装補修に特化したエポキシ樹脂系床版防水材です。従来はアスファルト加熱型塗膜系防水工法で対応していた。本技術の活用により、材料の加熱・溶解および養生が不要となるため、施工性・安全性の向上および工程の短縮が図れる。 | 事後評価未実施技術 |  | ①何について何をする技術なのか？ ・小規模な床版の舗装補修作業における人力舗装に特化したエポキシ樹脂系の熱硬化型床版防水材 ②従来は、どのような技術で対応していたのか？ ・従来は、防水材を現場で溶融窯とガスバーナー等を使用して加熱・溶解をする必要があった ③公共工事のどこに適用できるのか？ ・道路維持修繕工事 ④その他 ・主材と硬化剤を１：１で撹拌してローラー等で塗布するだけで施工できる ・適度な粘性により垂直部にも塗布することが可能である ・「道路橋床版防水便覧 床版防水基本照査試験」及び「NEXCO舗装施工管理要領 床版防水性能照査（グレードⅠ）」に合格している「ハイウェイ・スラブボンド」概要「ハイウェイ・スラブボンド」製品仕様使用材料種別原材料メーカー標準塗布量荷姿（1セット内訳）ハイウェイ・スラブボンド防水材エポキシ樹脂株式会社近代化成1.0kg/m2（床版が平滑な場合）主材15kg缶 硬化剤15kg缶 | ①どこに新規性があるのか？（従来技術と比較して何を改善したのか？） ・アスファルト加熱型塗膜系防水工法から、人力で行う小規模な橋梁舗装補修に特化したエポキシ樹脂系床版防水材に変えた ②期待される効果は？（新技術活用のメリットは？） ・材料の加熱・溶解および養生が不要で、塗布するだけで施工でき、省力化となるため、施工性の向上および工程の短縮が図れる ・火器を使用することがなく、万一の事故や怪我のリスクを低減できるため、安全性の向上が図れる。また、使用機材の簡略化が図れる ③その他 ・現場での材料の温度管理が容易となるため、管理品質の向上が図れる「ハイウェイ・スラブボンド」効果「ハイウェイ・スラブボンド」と従来技術の特徴新技術従来技術安全性現場で材料を加熱・溶解することはなく、常温の材料を撹拌することで施工可能。加熱した材料を補修箇所に運ぶときにヤケドなどの作業中事故のリスクがある。作業性施工に必要な時間は刷毛・ローラーによる塗布作業のみで養生時間が不要。加熱した床版防水材を乾燥(養生)したうえで舗装を施工する必要がある。品質管理現場で材料を加熱・溶解することはない。現場で材料を加熱・溶解する必要があり、適切な温度管理が難しい。 | ①自然条件 ・5℃以上30℃未満。 ・降雨時、降雨が予想される場合は施工を行わない。 ・突然の降雨があった場合は直ちに施工を中止する。 ②現場条件 ・縦断・横断の合成勾配が 12% を超える場合は施工を行わない。 ③技術提供可能地域 ・技術提供地域については制限なし。 ④関連法令等 ・消防法（昭和23年7月24日法律第186号）：第四類第３石油類（非水溶性）に該当するため、指定数量 2000L 以上保管の場合。 | ①適用可能な範囲 ・補修工事における床版防水工 ②特に効果の高い適用範囲 ・交通規制時間の短縮が望まれる現場。 ・コンクリート床版の小規模舗装補修。 ③適用できない範囲 ・合材の熱で硬化が促進されるため、常温合材には利用できない。 ・床版の補修材料、あと埋め材料にメタクリル（MMA）樹脂モルタルを使用した場合。 | ①設計時 ・特になし ②施工時 ・塗布後に液溜まり、余剰がある場合は布等で除去する ・床版面に塗り斑が生じないよう塗布する ・計量、攪拌、塗布時は保護メガネ、手袋を着用のこと ③維持管理時 ・火気、直射日光等、高温多湿を避け、日陰にて保管する ・保管にあたっては、第四類第３石油類（非水溶性）に該当するため、指定数量 2000L 以上保管の場合は消防への届け出が必要となる ④その他 【夏季施工】 ・３０℃を上回る高温環境下での施工では、夜間・早朝・夕方等の気温の低い時間帯の施工が望ましいが、日中施工する場合は、急結を避けるためにシート養生等にて施工箇所の日射を避ける処置を講じ、ハイウェイ・スラブボンドは練り混ぜの直前まで冷暗所にて保管する。 【冬季施工】 ・施工前または施工中の外気温、 床版温度は 5℃以上を原則とする。 ・５℃未満の施工はコンクリート床版面を予熱するなど保温に注意し、風による温度低下及び結露に対する対策を行う。 ・ハイウェイ・スラブボンドは外気温が５℃未満になると施工性が悪くなるので保温する。 保温例：バンドヒーターを使い主剤、硬化剤ともに加温し、毛布等で保温する。 【急勾配箇所】 ・縦断・横断の合成勾配が 12% を超える場合は施工を行わない。 | 人力で行う小規模な橋梁舗装補修に特化したエポキシ樹脂系床版防水材 | 道路維持修繕工 － 橋梁補修補強工 － その他 | 道路維持修繕工 － 路面補修工 － その他 |  |  |  | ①設計基準:協会等の基準を適用：道路橋床版防水便覧（平成19年3月）（公益社団法人）日本道路協会 ②積算基準:なし ③施工管理基準:協会等の基準を適用：舗装施工管理要領（令和2年7月）東日本・中日本・西日本高速道路株式会社
400 | https://www.netis.mlit.go.jp/netis/pubsearch/details?regNo=QS-170003%20 | クサデナーズ | 道路舗装面(歩道含む)と道路縁石や中央分離帯の境界隙間から雑草が生えてくるのをレべリング材(流動性の高い材料)とトップコート材(水性塗料)を塗布することにより抑制する工法である。 | 事後評価済み技術 2024/04/15 (R06/04/15) |  | ①何について何をする技術なのか? ・アスファルト舗装とコンクリート境界ブロック等による境界部・隙間から発生する雑草を抑制する技術である。 ②従来はどのような技術で対応していたのか? ・人力による除草作業で対応していました。 ③公共工事のどこに適用できるのか? ・道路縁石周りや中央分離帯などの防草工施工事例 | ①どこに新規性があるのか?(従来技術と比較して何を改善したのか?) ・レべリング材及びトップコート材を境界隙間に塗布する工法である。 ②期待される効果は?(新技術活用のメリットは?) ・境界部を密封することにより、常に乾燥状態が継続され光も遮蔽するため、雑草の種子の発芽が抑制される。 ・長期間のメンテナンスフリーが確保できるので、維持管理費の低減を図ることができる。クサデナーズ イメージ図 | ①自然条件 天候不良(降雨、路面湿潤時)の場合は、施工を避ける。 低温(5℃以下)での施工は品質低下をまねく可能性があるため施工を避ける。 ②現場条件 作業スペースとして縁石より1m程度必要。 ③技術提供可能地域 全国 ④関係法令等 特になし | ①適用可能な範囲 ・道路部縁石周りや中央分離帯と舗装の境界部。 ・歩道部縁石周りやクラック部分。 ②特に効果の高い適用範囲 ・道路部・歩道部縁石周り隙間など雑草種子が入りやすい部位。 ・道路部と中央分離帯縁石周り隙間の雑草種子が入りやすい部位。 ・舗装された駐車場の外周縁石・ブロック設置部位。 ③適用できない範囲 ・表面が土で覆われている部位。 ・絶えず湿潤状態になっている部位。 ④適用にあたり、関係する基準およびその引用元 ・舗装調査・試験法便覧(平成19年6月)・公益社団法人 日本道路協会 ・JIS R 5201:2015 | ①設計時 ・排水性舗装、透水性舗装にも対応可能である。 ②施工時 ・雑草は縁石部隙間に根を張っているので、除草を行い高圧水洗浄により清浄にする。 ③維持管理等 ・堆積土砂を必要に応じ、撤去する。 ④その他 ・受注生産で2週間程度で納入可能である。 | 塗布型防草対策工法 | 道路維持修繕工 － 道路除草工 | 公園 － 公園除草工 |  |  |  | ①設計基準: ②積算基準: ③施工管理基準:
401 | https://www.netis.mlit.go.jp/netis/pubsearch/details?regNo=CB-240007%20 | 「プライムファイン」高浸透性改質アスファルト乳剤（プライムコート用） | 本技術は、改質アスファルトを使用したプライムコート用アスファルト乳剤であり、従来技術は、高浸透性アスファルト乳剤PK-Pで対応していた。本技術の活用により、路盤の耐久性が向上し、品質の向上が期待できる。 | 事後評価未実施技術 |  | ①何について何をする技術なのか？ プライムコート工 ②従来は、どのような技術で対応していたのか？ 高浸透性アスファルト乳剤PK-P ③公共工事のどこに適用できるのか？ アスファルト舗装工 ④その他 特になしプライムファイン概要 | ①どこに新規性があるのか？（従来技術と比較して何を改善したのか？） ・アスファルトをストレートアスファルトから改質アスファルトに変えた ②期待される効果は？（新技術活用のメリットは？） ・乳剤分解後に形成される乳剤の含浸層が堅くなり、路盤の耐久性が向上する ・粗骨材との付着性が向上し、路盤の耐水性が向上する ・揮発性有機化合物を使用せずに浸透性を向上させることが可能となり、大気中へ揮発性有機化合物を排出しない ・分解後の乳剤被膜はタイヤへの付着抑制効果に優れているため、周辺道路への汚染を減らすことができる ③その他 ・耐久性：独自試験により、塑性変形抵抗性を評価（新技術0.44 mm、従来技術12.05 mm） ・耐水性：粗骨材への付着性を評価（新技術：0％、従来技術：70％） ・揮発性有機物排出量：蒸留試験により、揮発性化合物の含有量を評価（新技術：0％、従来技術15％以下） ・タイヤ付着抑制効果：独自試験により、50℃における乳剤被膜のタイヤ付着性を評価（新技術0％、従来技術68％）効果写真 | ①自然条件 ・雨天時は施工できない ・気温5℃以下では施工できない ②現場条件 ・ディストリビュータの駐機スペースとして、5 m×10 m=50 m2程度のスペースが必要 ③技術提供可能地域 ・技術提供可能地域については制限なし ④関連法令等 ・車道及び側帯の舗装の構造に関する省令(平成13年国土交通省令第103号)(平成13年7月1日施行) | ①適用可能な範囲 ・プライムコートを使用するアスファルト舗装工事 ②特に効果の高い適用範囲 ・交通量の多い路線など、路盤の耐久性が求められる箇所 ③適用できない範囲 ・プライムコートを使用しないアスファルト舗装工事 | ①設計時 特になし ②施工時 ・路盤を仕上げた後すみやかに、乳剤を所定量均一に散布して養生すること ・気温や路盤材の材質を考慮し、必要に応じて、乳剤散布後に砂を散布養生をすること ・乳剤散布後は、乳剤の分解、硬化を確認してから上層を施工すること ③維持管理時 特になし ④その他 ・ディストリビュータ、ローリー車、200Lドラム等で提供可能 | 路盤の耐久性向上効果とタイヤ付着抑制効果に優れたプライムコート用改質アスファルト乳剤 | 道路維持修繕工 － 道路打換え工 | 舗装工 － アスファルト舗装工 － アスファルト舗装工 － 車道舗装工 | 舗装工 － アスファルト舗装工 － アスファルト舗装工 － 歩道舗装工 | 道路維持修繕工 － 路面切削工 － 切削オーバーレイ工 |  | ①設計基準:協会等の基準を適用：舗装施工便覧（日本道路協会、平成18年版） ②積算基準:協会等の歩掛情報を適用：土木工事標準積算基準書（国土交通省） ③施工管理基準:協会等の基準を適用：舗装施工便覧（日本道路協会、平成18年版）
416 | https://www.netis.mlit.go.jp/netis/pubsearch/details?regNo=KK-150020%20 | 大型組み立て式LED情報パネル「LIP」(リップ) | 本技術は、道路の維持修繕工事での走行車両や海洋上の工事で往航する船舶への情報を複数の高輝度LEDパネルを組み合わせ大画面・大型文字で案内表示する技術である。使用場所に応じた組合せが可能で、かつ大きな表示により、視認性と安全性が向上する。 | 事後評価済み技術 2020/03/19 (R02/03/19) | 「Ａ」から「ＶＥ」付与 令和２年３月１９日～ | ①何について何をする技術なのか? ・申請技術は、交通規制・迂回路等の情報を大画面・大型文字で案内表示する為に複数の高輝度LEDをパネルを並べて形成する組み立て式。設置高さや幅を任意に拡張。工事予告や交通規制状況を任意の場所で最大高さ1.92m×幅3.84mの大画面で通行車両に遠い位置から必要な情報を知らせる技術。 ・また、オプションで遠隔操作機能付きコントローラーに変更することで、設置現場に向かうことなく現場事務所等のネット環境が整った場所の端末で専用URLからリアルタイムに表示文字の切替が可能。 ②従来はどのような技術で対応していたのか? 従来技術は、維持修繕工事での走行車両の規制・迂回路等の情報を本体に内蔵され固定寸法のLED表示画面で通行車両に必要な情報を知らせる技術。 ③公共工事のどこに適用できるのか? ・工事予告や規制等の情報掲示を必要とする場所 ・路上工事、道路修繕維持工事等による交通規制箇所 ・海洋土木、浚渫工事等での船舶に情報掲示を必要とする箇所 ・橋梁工、トンネル工等の工事規制等の情報掲示を必要とする箇所 ・道路等施設や道路渋滞等の情報提供。申請技術 LED情報パネル「LIP」9枚仕様大型組立て式LED情報パネル「LIP」(リップ)品名LIP-3CLIP-ⅡLIP-3S表示色調赤、緑、オレンジ赤、緑、白（混合色可）フルカラーパネルサイズ1枚480×480㎜ 厚50㎜１枚480*480㎜ 厚さ50㎜１枚1,600*400㎜ 厚さ65㎜重量1枚5kg1枚9㎏1枚14㎏消費電力1枚40W1枚6.1W1枚4W最大表示サイズ横8×縦4枚パネル 3,840×1,920㎜横8×縦4枚パネル3,840×1,920㎜横16枚パネル1,600*6,400㎜最大表示面積73,728c㎡73,728c㎡102,400c㎡電源AC100VAC100～200VAC100V/ソーラー電源調光機能明・暗、自動切換え明・暗、自動切換えより明・明・暗・より暗、自動切換え表示内容99パターン記録・縦横方向スクロール可99パターン記録・縦横方向スクロール可500パターン記録・縦横方向スクロール可動作温度-10～+50℃ 90%以下(結露なきこと)-10～+50℃ 90%以下(結露なきこと)-10～+50℃ 90%以下(結露なきこと)遠隔操作機能なしオプション端末搭載で可ありGPS機能なしオプション端末搭載で可あり振動センサーなしオプション端末搭載で可なしカメラ機能なしオプション端末搭載で可あり | ①どこに新規性があるのか?(従来技術と比較して何を改善したのか?) ・申請技術は、表示画面は、最大高1.92m、幅3.84m パネル32枚まで、使用場所に合わせて縦・横方向へ組み合わせが任意にできる。 ・ 表示画面が文字・図・動画を表示でき、任意の情報を作成できる。 ・単管パイプによる組み立て式と トラックに搭載可能な専用架台式が選択でき多様化。 ②期待される効果は?(新技術活用のメリットは?) ・申請技術はパネル拡張型で現場のニーズにあった大きさに設定が可能であり、現場表示可能サイズを最大限活かした文字や図等を表示することによって、走行車や運搬船等に大きく注意喚起することで安全性が向上する。表示画面とパネル消灯時外観(9枚使用) | ①自然条件 ・申請技術の設置・撤去には強雨・強風・降雪時は不可、使用は可。 ・動作温度・湿度 -10～+50℃ 90%以下(結露なきこと) ・保存温度・湿度 -20～+70℃ 90%以下(結露なきこと) ・動作・保存環境 腐食性ガスなく、塵あいが少ないこと ②現場条件 申請技術の機械設置スペースは、最大時で横長さ2m×幅1m=2㎡(単管支柱等ベース台) ③技術提供可能地域 日本全国技術提供可 ④関係法令等 道路法や道路交通法、海上衝突予防法のほか、海域によっては海上交通法や港則法 | ①適用可能な範囲 申請技術は、道路の維持修繕工事での走行車両や海洋上の工事で往航する船舶への注意喚起等の情報表示に適用可能 ②特に効果の高い適用範囲 交通量の多い道路規制の情報案内 ③適用できない範囲 設置・撤去には強雨・強風・降雪時は不可 ④適用にあたり、関係する基準およびその引用元 道路法や道路交通法、海上衝突予防法のほか、海域によっては海上交通法や港則法 | ①設計時 ・申請技術の機械設置スペースは、最大時で横長さ2m×幅1m=2㎡(単管支柱等ベース台) ・電源100Vの確保。 ②施工時 ・重機車両が接触しない占有スペースの確保 ・オプションで遠隔地から表示文字の切替が可能 ③維持管理等 浸水の恐れが無い場所 ④その他 路上設置は道路管理者と所轄警察による協議が必要となる場合が有る。 | 工事規制予告や交通規制の状況を任意の場所で大画面・大型文字で見やすく情報案内する組立式LED式情報板 | 道路維持修繕工 － 路面補修工 － その他 | 河川海岸 － 浚渫工 － その他 | 共通工 － その他 | 仮設工 － その他 | 付属施設 － 道路標識設置工 | ①設計基準: ②積算基準: ③施工管理基準:
427 | https://www.netis.mlit.go.jp/netis/pubsearch/details?regNo=KK-210027%20 | パーマパッチα | 本技術は舗装の補修において、天候に左右されず使用可能で乾燥時には1cm以下の薄層補修を可能にした細粒特殊常温合材の製品技術であり、従来は常温合材（カットバック系）であった。本技術の活用により、経済性の向上が期待できる。 | 事後評価未実施技術 |  | ①何について何をする技術なのか？ ・ひび割れやわだち掘れ、ポットホール等の補修において天候に左右されず使用可能で、乾燥時には1cm以下の薄層補修を可能にした細粒特殊常温合材であり、合材に感圧プラスチックを配合しており、加圧することによって強度が高まる。 ②従来はどのような技術で対応していたのか？ 常温合材（カットバック系） ・ポットホールの形状により段差などができやすかった ③公共工事のどこに適用できるのか？ ・道路打継段差、橋梁部ジョイント段差、道路陥没箇所、わだち掘れ、排水性舗装欠損箇所薄層オーバレイ(施工2018年6月） | ①どこに新規性があるのか?(従来技術と比較して何を改善したのか?) ・降雨時の舗装修繕～擦り付けを必要とする薄層オーバレイまで幅の広い補修を可能にした ②期待される効果は?(新技術活用のメリットは?) ・材料費の減少による経済性の向上 ・降雨時の耐久性による品質の向上 | ①自然条件 ・補修箇所の厚みがあれば降雨時補修可能 ・薄層オーバレイについては路面が乾燥していること（乳剤散布後乾燥できること） ②現場条件 ・感圧タイプの常温合材であるため転圧については入念に行うことでより強度発現する(降雨時・晴れともに） ・薄層舗装の擦り付け箇所の転圧においては擦るような転圧は行わず転圧回数を増やし強度を安定させる ・薄層オーバレイ時の乳剤の乾燥をしっかり行う。乳剤が乾燥する前に常温合材を敷設するとパーマパッチαが乳剤を吸収してしまい流動化し破損の原因となるので乳剤はバーナーなどを使いしっかりと乾燥させること ・陥没箇所が50㎜以上ある場合は2層にわけ1層目の転圧は入念に行うこと ③技術提供可能地域 ・日本全国技術提供可能 ④関係法令等 ・道路構造令の解説と運用（社団法人 日本道路協会2015．6月） | ①適用可能な範囲 ・コンクリート、鋼板、アスファルト舗装下地のしっかりしているところなら施工可能 ②特に効果の高い適用範囲 ・初期のひび割れ陥没補修、パーマパッチαは水密性を高めた材料特性となっているので施工した舗装より下層への水の進入を抑えることが可能なため舗装の延命に効果がある ③適用できない範囲 ・舗装する下地にたわみがある場合（車両が乗った時にたわむ等） ④適用にあたり、関係する基準およびその引用元 ・舗装の構造に関する技術基準・同解説（社団法人 日本道路協会2001．7月） ・舗装設計施工指針(社団法人 日本道路協会 平成13年12月） ・舗装施工便覧（社団法人 日本道路協会 平成13年12月） | ①設計時 ・特になし ②施工時 ・薄層オーバーレイにおいて乳剤を下地に散布する時は乳剤が乾いたことを確認すること、乳剤が乾いていない状態ではパーマパッチαが乳剤を吸収してしまい供用後に流動をおこし早期剥離につながるため乳剤が乾燥したことを確認する ・パーマパッチαは合材内に感圧プラスチックが入っており加圧することでより強度を増していくタイプの合材なので転圧については入念に行うことにより初期安定性を高めることができる ③維持管理等 ・パーマパッチα開封後に残った材料については、後日使用可能であるが開封状態のままでは固くなってしまうので空気に触れにくいように開封口を閉じることで使いやすい状態を維持できる ④その他 ・保管方法は加圧タイプであるため段積みする場合に長期間保管により下の段が固まることがあるため保管期間が長くなる場合は段積みを5段までにするなどの対応が必要 | 常温合材による薄層オーバレイ | 道路維持修繕工 － 路面補修工 － 欠損部補修工 | 道路維持修繕工 － 路面補修工 － わだち掘れ補修工 | 舗装工 － アスファルト舗装工 － アスファルト舗装工 － 車道舗装工 | 舗装工 － アスファルト舗装工 － アスファルト舗装工 － 歩道舗装工 |  | ①設計基準: ②積算基準: ③施工管理基準:
428 | https://www.netis.mlit.go.jp/netis/pubsearch/details?regNo=KT-180059%20 | 線状流電陽極方式電気防食工法 | 本技術は、コンクリート中の鋼材腐食に対し、線状の流電陽極ユニットを用いて防食する電気防食工法であり、従来は亜鉛シート方式電気防食工法(面状流電陽極方式)で対応していた。 本技術の活用により、躯体の変状を目視観察可能となり、安全性の向上が図れた。 | 事後評価未実施技術 |  | ①何について何をする技術なのか? 塩害環境にあるコンクリート構造物に対する線状陽極の流電陽極方式電気防食工法 ②従来はどのような技術で対応していたのか? 亜鉛シート方式電気防食工法(面状流電陽極方式) ③公共工事のどこに適用できるのか? RC構造物およびPC構造物の塩害補修対策工事 ④その他 本技術は、塩害劣化によりコンクリート内部の鋼材が腐食しているあるいは、腐食する可能性のあるコンクリート構造物に対して、コンクリート表面に設置する流電陽極材と内部鋼材との電位差によって発生する電流(防食電流)により鋼材腐食を抑制および停止させる電気防食工法である。線状流電陽極方式概要図 | ①どこに新規性があるのか?(従来技術と比較して何を改善したのか?) ・流電陽極材の陽極形状を面状陽極から線状陽極に変えた。 ・流電陽極材と電解質層をFRP製トラフで覆い、ユニット化した。 ・流電陽極材の質量を大きくし、期待耐用年数を30年以上とした。 ②期待される効果は?(新技術活用のメリットは?) ・陽極形状を面状陽極から線状陽極に変えたことにより、コンクリート全面を陽極で覆う必要がなく、躯体コンクリートの変状が目視確認できるようになったため、安全性が向上した。 ・流電陽極材と電解質層をFRP製トラフで覆い、ユニット化したことにより、構成部材が減り、材料加工費と施工費が削減されたため、経済性が向上した。 ・流電陽極材と電解質層をFRP製トラフで覆い、ユニット化したことにより、構成部材が減り、施工が簡略化されたため、施工性が向上し、工期を短縮できた。 ・流電陽極材の質量を大きくし、期待耐用年数を30年以上としたことにより、従来工法の期待耐用年数15年から耐久性が向上し、品質が向上した。 ③その他 陽極形状を面状陽極から線状陽極に変えたことにより、単位面積当たりの電解質層の質量が減少し、ユニット化したことで構成部材が減少したため、単位面積当たりの構成部材の質量が減少した。 そのため、流電陽極材の質量を大きくし、期待耐用年数を30年以上としても、単位面積当たりの質量は従来工法よりも抑えることができた。従来工法と新工法の比較 | ①自然条件 ・大気中部 ②現場条件 ・陽極ユニットの設置作業ができる1m×0.5m=0.5㎡程度の作業スペースが必要である。 ③技術提供可能地域 ・技術提供可能地域については制限なし ④関係法令等 ・特になし | ①適用可能な範囲 ・RC構造物、PC構造物 ・没水部以外 ・陽極設置面が湾曲していない場所 ②特に効果の高い適用範囲 ・海に近く、塩害環境下にあるコンクリート構造物(橋梁等) ・マクロセル腐食対策として、部分防食が必要な、小規模構造物や部材の一部。 ・離島等僻地で電力の供給が困難な地域にあるコンクリート構造物。 ・山間部等の融雪剤を撒く地域にあるコンクリート構造物。 ③適用できない範囲 ・RC構造物、PC構造物以外 ・没水部 ・陽極設置面が湾曲している場所 ④適用にあたり、関係する基準およびその引用元 ・コンクリートライブラリー107電気化学的防食工法設計施工指針(案)2001(土木学会)P14-18 第3章 電気化学的防食工法の選定 | ①設計時 ・コンクリートライブラリー107電気化学的防食工法設計施工指針(案)2001(土木学会)に準拠した設計を行う。 ・鋼材量及び鋼材の腐食状況により陽極設置間隔を変更する。 ②施工時 ・防食電流の供給を阻害する可能性のある浮きやひび割れ、表面塗装等は除去する必要がある。 ③維持管理等 ・設置から3年程度は年に1回の点検を行い、その後は5年に一度、橋梁点検要領に従って点検を行う。 ④その他 ・特になし | 線状流電陽極を用いたコンクリート構造物の電気防食工法NAKAROD方式 | 道路維持修繕工 － 橋梁補修補強工 － 防食対策工 | コンクリート工 － コンクリート工 － その他 | 橋梁上部工 － その他 |  |  | ①設計基準: ②積算基準: ③施工管理基準:
439 | https://www.netis.mlit.go.jp/netis/pubsearch/details?regNo=KT-190048%20 | J-UPブレース | 本技術は、橋梁の上部工と下部工の間に設置することによって、耐震性能を向上させる技術で、従来は橋脚、橋台RC巻立て補強等で対応していました。本技術の活用により、土工事やRC巻立て補強工事が必要なくなるので、経済性の向上が図れます。 | 事後評価未実施技術 |  | ①何について何をする技術なのか? ・橋梁の上部工と下部工の間に設置することによって、耐震性能を向上させる技術(J-UPブレース) ②従来はどのような技術で対応していたのか? ・橋脚、橋台RC巻立て補強 ③公共工事のどこに適用できるのか? ・地上の新設橋梁工事、地上の既設橋梁の耐震補強工事 ④構造上の特長とメカニズム ・高歪領域(片歪振幅 最大4%)でも安定した復元力を示し、低サイクル疲労性能が優れており、橋梁の制震ダンパーに要求される大きな伸縮量(80～120mm)に対応できます。 ・鋼材の弾塑性変形を利用した履歴型ダンパーであるため、温度や速度の影響を受けずに安定したエネルギー吸収能を発揮します。 ・橋梁の斜材をJ-UPブレースにすることで、橋梁全体系に作用する地震力を低減できます。J-UPブレースの構造J-UPブレース標準品例心材鋼種部材記号降伏軸力心材拘束材鋼種低降伏点鋼(品番)(kN)断面積(cm2)【JFE-LY225】JUP225D-0111165.7SS400【JFE-LY225】JUP225D-02020710.1SS400【JFE-LY225】JUP225D-03636717.9SS400【JFE-LY225】JUP225D-05151825.3SS400【JFE-LY225】JUP225D-06969533.9SS400【JFE-LY225】JUP225D-08989743.8SS400【JFE-LY225】JUP225D-112112554.9SS400【JFE-LY225】JUP225D-146146971.7SS400【JFE-LY225】JUP225D-186186090.7SS400【JFE-LY225】JUP225D-2292296112.0SS400 | ①どこに新規性があるのか?(従来技術と比較して何を改善したのか?) ・橋脚、橋台の耐震補強を橋脚、橋台RC巻立てから制震部材に変えた。 ②期待される効果は?(新技術活用のメリットは?) ・制震部材に変えたことにより、土工事やRC巻立て補強工事が必要なくなるので、経済性の向上が図れます。 ・制震部材に変えたことにより、土工事が無くなり、RC巻立て補強による養生期間がなくなるので、工程の短縮が図れます。 ・制震部材に変えたことにより、取付ける部材は軽量なため、基礎橋脚への負担を軽減できるので、品質の向上が図れます。 ・制震部材に変えたことにより、鉄筋・型枠・コンクリートの作業が無くなり、クレーン作業が減少するので、安全性の向上が図れます。 ・制震部材に変えたことにより、心材に鋼材、拘束材にモルタルを用いた小さな断面のため、コンパクト・軽量な部材となるので、施工性の向上が図れます。 ・制震部材に変えたことにより、土工事が不要となり残土処分が無くなるので、周辺環境への影響の向上が図れます。J-UPブレースの適用効果(検討例) | ①自然条件 雨天時はアンカー施工、塗装は不可。 ②現場条件 ・J-UPブレースおよび取付け金具の設置のために、1基当り橋軸方向5m x 橋軸直角方向1mのスペースがあること。 ③技術提供可能地域 技術提供可能地域については制限なし。 ④関係法令等 ・特に無し。 | ①適用可能な範囲 ・地上の新設橋梁工事 ・地上の既設橋梁の耐震補強工事 ②特に効果の高い適用範囲 ・橋脚および橋台と上部工の間で、地震時に大きな相対変位が生じる部位 ・アーチ橋やトラス橋の対傾構斜材等の橋軸直角方向の耐震性を向上させる箇所 ③適用できない範囲 ・地上の新設橋梁工事以外 ・地上の既設橋梁の耐震補強工事以外 ④適用にあたり、関係する基準およびその引用元 ・鋼橋の耐震・制震設計ガイドライン(平成18年9月)、社団法人日本鋼構造協会、pp241～251 ・道路橋示方書・同解説Ⅴ耐震設計編(平成24年3月)、社団法人道路協会、pp109～131 | ①設計時 ・動的解析を行い、適切な効果が得られるJ-UPブレースの性能と個数を選んでください。 ・接合部の強度は、J-UPブレースの最大軸力に耐えられる強度となるように設計してください。 ②施工時 ・比較的軽量ではあるが、人力での設置は難しいため、小型クレーン等で設置することを標準としてください。 ・J-UPブレース設置時は、塗膜が損傷しないように十分注意して取り付けてください。 ③維持管理等 ・大規模地震時は点検を行い、接合部の変形や塗膜の劣化がないことを目視によって確認してください。 ④その他 ・標準品(カタログに掲載しているサイズ)では、納期2ヶ月、特殊サイズや100本以上の数量の場合は個別に打ち合わせ願います。 | 橋梁の上部構造と下部構造(橋脚・橋台)の間に設置する制震ダンパー | 道路維持修繕工 － 橋梁補修補強工 － その他 | 橋梁上部工 － その他 |  |  |  | ①設計基準: ②積算基準: ③施工管理基準:
445 | https://www.netis.mlit.go.jp/netis/pubsearch/details?regNo=CB-190004%20 | クリアピラーK工法 | 本技術は、橋梁等の鋼構造物の既存塗膜を環境対応型の水系塗膜剥離剤を用いて湿式で剥離除去する技術です。水系のため火災のリスクが低減し、コスト削減も期待できる。また、毒性が低く、たれにくい増粘剤を配合することにより環境負荷の低減及び施工性の向上が期待できる。 | 事後評価未実施技術 |  | ①何について何をする技術なのか? 橋梁等の鋼構造物の既存塗膜を、環境対応型の水系塗膜剥離剤を用いて、湿潤状態(湿式)で剥離除去する技術です。 ②従来はどのような技術で対応していたのか? 高級アルコール系剥離剤を用いていた。 ③公共工事のどこに適用できるのか? 橋梁、歩道橋、水門、鉄塔等の鋼構造物の塗装塗替え工事。 特に有害物(鉛、クロム、PCB等)を含む塗膜の剥離除去に適用できます。鋼構造物用水系塗膜剥離剤 クリアピラーシリーズ製品名種類特徴その他クリアピラーKベンジルアルコール含有品吹き付け時に送気マスクを使用する必要あり。低臭。クリアピラーNベンジルアルコール非含有品吹き付け時に防毒マスクで対応可。低温下での剥離性能に優れる。 | ①どこに新規性があるのか?(従来技術と比較して何を改善したのか?) ・塗膜剥離剤を高級アルコール系から水系に変えた。 ・毒性が低く、かつ、たれにくい増粘剤を使用した。 ②期待される効果は?(新技術活用のメリットは?) ・高級アルコール系から水系に変えたことにより、消防法上の指定可燃物 可燃性固体類から非危険物となった。そのため、火災に対する安全性が向上し、保管も容易となる。また、塗膜剥離剤の材料費や防爆対策費等のコスト削減が図られる。 ・魚毒性が低く、周辺環境への影響が低減されます。 ・従来は1.0kg/㎡が標準塗布量であったが、1.5kg/㎡塗布してもたれなくなったため、施工性が向上します。 ③その他 ・本技術の塗膜剥離剤には、有機溶剤中毒予防規則に該当する物質は含まれておりません。 | ①自然条件 ・気温5℃以上(施工時)。 ・湿度85%以下(施工時)。 ②現場条件 一般的な塗装塗替え時の足場があれば可能。 ③技術提供可能地域 技術提供地域については制限なし。 ④関係法令等 廃棄物処理法 | ①適用可能な範囲 ・橋梁、歩道橋、水門、鉄塔等の鋼構造物の塗膜 (フタル酸樹脂塗膜、塩化ゴム系塗膜、ウレタン樹脂塗膜、エポキシ樹脂塗膜等の有機系塗膜) ②特に効果の高い適用範囲 鉛、クロム、PCB等の有害物を含む塗膜 ③適用できない範囲 ・無機系塗膜、無溶剤系塗膜、ガラスフレーク系塗膜 ・さび、黒皮 ④適用にあたり、関係する基準およびその引用元 鋼道路橋防食便覧(平成26年3月)公益社団法人 日本道路協会 | ①設計時 ・事前調査 塗膜の種類、塗膜厚、塗替え回数、有害物の含有量を確認してください。 ・予備試験 事前調査の情報を基に、対象の既存塗膜で塗布量、放置時間、塗布・剥離回数を確認してください。 ②施工時 ・適用条件の自然条件を満たしていることを確認してください。 ・結露面には施工できません。 ・施工面に付着している汚れ(泥、コケ等)や水分は事前に除去してください。 ・雨天、降雪時は施工できません。ただし、施工面が水で濡れない場合は施工可能です。 ・気温5℃未満のときは、必要に応じて作業所内を加温することにより施工可能です。 ・剥離除去箇所以外は養生を行ってください。 ③維持管理等 特になし。 ④その他 塗膜剥離剤では、さび及び黒皮は剥離除去できないため、ブラストや動力工具等で除去してください。 | 鋼構造物の既存塗膜を環境対応型の水系塗膜剥離剤を用いて剥離除去する工法 | 道路維持修繕工 － 橋梁補修補強工 － 防食対策工 | 道路維持修繕工 － 橋梁補修補強工 － その他 | 道路維持修繕工 － 道路付属物塗替工 | 機械設備 － 塗装・防食 | 建築 － 改修工事 | ①設計基準: ②積算基準: ③施工管理基準:
451 | https://www.netis.mlit.go.jp/netis/pubsearch/details?regNo=KT-220194%20 | ソララ 全方位保安工事灯 | 本技術は、道路工事等で使用する複数の点滅パターン切換機能を有した保安工事灯であり、従来は複数の点滅パターン切替機能の無い保安工事灯で対応していた。本技術の活用により、通常点灯時の視認性向上と、深夜帯の過度な光（グレア）を軽減によって安全性向上が図れる。 | 事後評価未実施技術 |  | ①何について何をする技術なのか？ ・危険個所周知が必要で人工光，自然光で照度を確保できない時間帯及び場所において、安全な歩行（走行）のための最低限照度を確保する目的で全方位へ発光点灯する、太陽光発電とニッケル水素電池を電源とした保安工事灯。 ・複数の点滅パターン切替機能を有し、日中は消灯、周囲が薄暗くなった時（通常点灯時）に点滅周期を短く点灯、周囲が真っ暗になった時に省力化・グレア抑制の為、点滅周期を長く点灯させる技術。 ②従来は、どのような技術で対応していたのか？ ・複数の点滅パターン切替機能の無いソーラー式保安工事灯 ③公共工事のどこに適用できるのか？ ・交通規制が必要な工事或いは、危険個所周知が必要で照度を確保出来ない場所 ④その他 ・複数の点滅パターン切替機能とは、 周囲の明るさに応じ点滅パターンを自動で切替える。 ※点滅パターン②：従来保安工事灯と同等の点滅点灯【自社製品比】（周囲照度200lx±150lx以下で切替え） 点滅パターン①：「点滅パターン②」の2倍程度の点滅周期にて点滅点灯（日中の十分に明るい状態から、周囲照度500lx±150lxで切替え）全方位型 保安工事灯ソララ 全方位保安工事灯 ラインアップ一覧ソララ 全方位保安工事灯ソララ 全方位保安工事灯（同期機能付き）型番SS-790R-2BSS-D791RG-2RSS-790RG-2YST-180RG | ①どこに新規性があるのか？（従来技術と比較して何を改善したのか？） ・単一の点滅パターン式から複数の点滅パターン切替式へ変えた ・1方向または2方向発光型より全方位発光型へ変えた ②期待される効果は？（新技術活用のメリットは？） ・複数の点滅パターン切替式へ変えた事により、深夜帯に点滅パターンを変え、点滅周期を長くする事でグレアを抑制でき、ドライバーに安全性向上が図れます。 ・複数の点滅パターン切替式へ変えた事により、通常点灯時に点滅パターンを変え、点滅周期を短くする事で視認性が上がり、安全性向上が図れます。 ・全方位発光型へ変えた事により、本機器1個で多方向（車両、歩行者）へ注意喚起ができる事となり品質向上が図れます。 ③その他 ・特になし全方位点灯仕様比較保安工事灯同期点滅型保安工事灯ソララ 全方位保安工事灯ソララ 全方位保安工事灯（同期機能付き）SS-790R-2B / SS-790RG-2Y / ST-180RGSS-D791RG-2R使用電源・使用本数内蔵型充電池内蔵型充電池脱着式ニッケル水素 単3型電池・1本脱着式ニッケル水素 単3型電池・2本同期機能なしありなしあり発光モード自動切換機能非実装非実装実装実装視認性（全方位発光）1方向または2方向発光1方向または2方向発光全方位発光全方位発光 | ①自然条件 ・ニッケル水素電池使用温度範囲：-10℃～+60℃ ②現場条件 ・特になし ③技術提供可能地域 ・技術提供地域については制限なし ④関連法令等 ・特になし | ①適用可能な範囲 ・日中に十分な日照が得られる場所 ②特に効果の高い適用範囲 ・人工光（街路灯や屋外サイン等）の少ない箇所での夜間道路工事 ③適用できない範囲 ・日中に十分な日照が得られない場所（トンネル内や構造物の内部，日中日陰となる箇所） | ①設計時 ・特になし ②施工時 ・ニッケル水素電池は十分に充電してから現場に設置して下さい。 ・ニッケル水素電池の極性（＋と－）は絶対逆に挿入しないで下さい。 ・設置後、太陽光でニッケル水素電池を充電する為、天面のソーラーパネル部を塞がない。 ③維持管理時 ・天面のソーラーパネル部は常に綺麗な状態で設置して下さい。降雪（着雪）した場合は、取り除く必要があります。 ・保管時は電源スイッチをOFFにし、湿気の多い場所を避け、できるだけ風通しの良い場所で保管するようにして下さい。 ・長期保管時は電池の自然放電による消耗を避けるためにもニッケル水素電池を取り外して下さい。 ④その他 ・特になし | 周囲の明るさに応じ、点滅パターンが自動的に切替わるソーラー式保安工事灯 | 道路維持修繕工 － その他 | 仮設工 － その他 | 建築 － その他 |  |  | ①設計基準:なし ②積算基準:独自基準あり： 代価計算書｢ソララ 全方位保安工事灯｣ ③施工管理基準:協会等の基準を適用：土木工事安全施工技術指針(R2.3) 第13章-道路工事 第2節-交通保安施設
464 | https://www.netis.mlit.go.jp/netis/pubsearch/details?regNo=QS-210065%20 | ポリウレア樹脂を用いたコンクリート構造物の機能保持・向上技術「タフネスコート工法」 | 本技術は表面保護工法に関する技術である。タフネスコートをコンクリート構造物表面に吹付けることにより、剥落防止、貯水性確保、耐久性及び耐衝撃性向上といった機能をもたらすことができる。本技術の活用により、維持管理コストの低減並びに長寿命化を図ることができる。 | 事後評価未実施技術 |  | ①何について何をする技術なのか？ コンクリート構造物表面に対して、専用のポリウレア樹脂をスプレーガンで吹き付けることで剥落防止、貯水性確保、耐久性向上及び耐衝撃性向上といった機能を個別あるいは同時に発現可能であり、維持管理コストの低減並びに長寿命化を図ることができる技術。 ②従来は、どのような技術で対応していたのか？ 炭素繊維接着工法 ③公共工事のどこに適用できるのか？ 新設・既設のコンクリート構造物全般(橋梁、トンネル覆工、貯水池、塩害・凍害・中性化・化学的浸食等による劣化の恐れがある構造物) ④その他 特になしタフネスコート工法タフネスコートの材料特性項目試験方法結果引張特性樹脂物性の温度依存性確認試験(-20℃、0℃、140℃)-20℃：引張強度36N/mm2、伸び82% 0℃：引張強度33N/mm2、伸び166% 140℃：引張強度13N/mm2、伸び319%耐候性サンシャインウェザー試験(3000時間)後の樹脂物性(引張強度、伸び)と、付着強度試験樹脂物性：強度保持率74.5%、伸び保持率78.7% 付着強度：3.1N/mm2 | ①どこに新規性があるのか？（従来技術と比較して何を改善したのか？） ・従来炭素繊維シートをエポキシ樹脂含浸材で貼り付けていたものを、補強繊維無しでポリウレア樹脂の吹付のみによる工法に変更した ②期待される効果は？（新技術活用のメリットは？） ・迅速な施工、工程数減少による工期短縮が可能 ・それぞれの構造物に応じて特定の機能(剥落防止、貯水性確保、耐久性向上、耐衝撃性向上)を保持させることで合理的な維持管理並びに長寿命化を図ることができる ③その他 ・特になし特定の機能機能とその内容機能内容主な対象1.剥落防止(厚み1.5mm以上)コンクリート片の落下を防止する道路及び鉄道におけるトンネル覆工、橋梁等のコンクリート構造物2.貯水性確保(厚み2.0mm以上)コンクリート部材にひび割れが発生した際に外部への逸水を防止する配水池や防火水槽、えん堤等のコンクリート構造物3.耐久性向上(厚み2.0mm以上)塩害、凍害、中性化、化学的浸食等に対して耐久性を向上させる内陸寒冷地や沿岸部のコンクリート構造物4.耐衝撃性向上(厚み2.0mm以上)コンクリート構造物における裏面はく離を防止する。また、コンクリート部材に対して衝突時のエネルギー吸収量が増大し靭性が向上する産業インフラにおける工場内のコンクリート施設 | ①自然条件 ・施工時の気温が5~35℃であること ・施工時の湿度が85%以下であること ②現場条件 ・塗布面が濡れていないこと ・塗布面にひび割れ、浮き・剥離等の劣化がある場合は事前に補修対策を行う ・コンクリートの表面含水率は8%以下であること ・ローラー又はスプレーによる吹付が可能な作業スペースの確保(施工対象からの距離:約1m) ・吹付用の車両は4tトラック等を使用し、配置する場所を確保する ・電源は発動発電機により確保する ③技術提供可能地域 ・全国 ④関連法令等 ・消防法 ・PRTR法 | ①適用可能な範囲 ・新設及び既設のコンクリート構造物全般の表面保護 ②特に効果の高い適用範囲 ・道路及び鉄道のトンネル覆工、橋梁等のコンクリート構造物 ・配水池や防火水槽、えん堤等の池状構造物及び水路等のコンクリート構造物 ・塩害、凍害、中性化、化学的浸食などで劣化した、あるいは劣化のおそれがあるコンクリート構造物 ・産業インフラにおける工場内のコンクリート施設 ③適用できない範囲 ・剥落を防止したい対象物の周囲に健全な部分(定着部)が無い場合 ・塗布部が漏水している場合（事前に止水工法、導水工法などの対策を検討する） | ①設計時 ・コンクリート内部における塩化物イオン等の劣化因子により、すでに鋼材腐食に起因するひび割れや浮き・はく離等の劣化が確認された場合、あるいは劣化が予想される場合には、タフネスコート工法の施工前に、別途対応策(電気防食工法、脱塩工法等)を検討する ・地下構造物のように背面から漏水がある場合には、別途、適切な止水工法、導水工法を検討する必要がある ②施工時 ・「タフネスコート工法 設計・施工マニュアル」に準じることにより、規定されるタフネスコートの性能を確保し、確実に設計及び施工を行うことが可能であるが、其々の適用現場において本マニュアルに示されていない事項が発生した場合には、要求性能に応じて既往の設計・施工指針等に照らし合わせて、それらに示された規定に準拠する ・施工はタフネスコート技術研究会の正会員とする ③維持管理時 ・外観観察による塗膜の変状の有無を確認する ・必要に応じ接着強さ等を測定し、異常の有無を確認する ④その他 ・50t程度の在庫を保管している ・標準色としてグレーとブルーを準備している ・材料の保管は、直射日光を避け、密閉状態で保管する ・取り扱いに関しては、安全データシート(SDS)を参照する | コンクリート構造物に剥落防止、貯水性確保、耐久性向上及び耐衝撃性向上を個別あるいは同時に発現可能な技術 | 道路維持修繕工 － 橋梁補修補強工 － 表面保護工 | トンネル工 － その他 | 上下水道工 － その他 | コンクリート工 － コンクリート工 － その他 |  | ①設計基準:協会等の基準を適用：土木学会：コンクリート標準示方書 、土木学会：表面保護工法 設計施工指針（案）、鉄道総合技術研究所：ポリウレア樹脂吹付けによるトンネル覆工剥落対策工 設計施工マニュアル（案）、東日本・中日本・西日本高速道路株式会社：構造物施工管理要領、日本水道協会：水道施設耐震工法指針・解説 ②積算基準:なし ③施工管理基準:なし
473 | https://www.netis.mlit.go.jp/netis/pubsearch/details?regNo=KT-150080%20 | 塩害対策用断面修復材「デンカクロルフィックス」 | 本技術は、ポリマーセメントモルタルに塩化物イオン固定化材を添加しコンクリートの塩害防止性能を高めた断面修復材で、従来はポリマーセメントモルタルで対応していた。本技術の活用により、塩害劣化を大幅に抑制できるので、耐久性の向上が図れます。 | 事後評価済み技術 2022/04/05 (R04/04/05) | VR：2022年4月5日～ | ①何について何をする技術なのか? ・ポリマーセメントモルタルに塩化物イオン固定化材を添加しコンクリートの塩害防止性能を高めた断面修復材 ②従来はどのような技術で対応していたのか? ・ポリマーセメントモルタル ③公共工事のどこに適用できるのか? ・コンクリート全般の断面修復工事 ④その他 ・デンカクロルフィックスには湿式吹付け用材料(クロルフィックスショット)と左官用材料(RISクロルフィックスエース)があり、塩化物イオン固定化材をあらかじめ混和したプレミックスタイプですので、現場で水を加えるだけで良好なモルタルが得られます。 ・湿式吹付け用材料(クロルフィックスショット)は、吹き付ける直前に硬化促進剤(テクノショットAF)を混合することで、剥落のない安定した断面修復を実現します。一般的な湿式吹付け材料に比べ、長距離圧送、大量施工が可能な材料です。また、施工面も考慮して硬化剤との組み合わせを含めて開発したので、一度に10cm程度(壁面)の厚みの施工が可能です。 ・左官用材料(RISクロルフィックスエース)は、特殊ファイバーを混和しており、ひび割れの発生を抑制します。コテ塗り施工に適度な粘性を有し作業性も良好です。標準的な塗り厚は1層あたり10～20mmです。 ・クロルフィックスショットの荷姿は25kg紙袋入り、テクノショットAFは25kg容器入り、RISクロルフィックスエースは12.5kg紙袋入りです。 ・吹付けまたは塗付け前に行うプライマー塗布工に用いる塗布剤は、RIS211E(荷姿は18kg缶入りまたは4kgボトル入り)を使用します。 ・吹付けまたは塗付け終了後に行う養生に用いる塗布剤はRIS211EまたはRISフルコート(荷姿は18kg缶入り)を使用します。 注)本技術の目標性能の一つとして,塩化物イオンの見掛けの拡散系数が0.35cm2/年以下となることを設定している。実際の塩化物イオンの見掛けの拡散係数は、かぶりや環境等によって異なるため,本資料では、添付資料①に示した一般的な拡散系数値で試算した場合、塩化物イオンの浸透期間が従来材料に比べて1.5倍程度になることから、従来技術に比べて構造物の耐久性の向上を図る技術になる と判断し、0.35cm2/年と設定した。デンカクロルフィックス荷姿デンカクロルフィックス 材料の標準配合(1m3当り)材料水テクノショットAFクロルフィックスショット195027339RISクロルフィックスエース1750245- | ①どこに新規性があるのか?(従来技術と比較して何を改善したのか?) ・断面修復材にあらかじめ塩化物イオン固定化材を混和した。 ・1ショット工法のポリマーセメントモルタルから硬化促進剤を混合した1.5ショット工法に変えた。(クロルフィックスショット) ②期待される効果は?(新技術活用のメリットは?) ・断面修復材にあらかじめ塩化物イオン固定化材を混和したことにより、浸透する塩化物イオンを固定化し塩化物イオンの浸透速度を低減するため塩害劣化を大幅に抑制できるので、耐久性の向上が図れます。塩化物イオン濃度の浸透評価解析により、発錆限界値に達する年数は無添加:7.5年、湿式吹付け用材料(クロルフィックスショット):11.5年、左官用材料(RISクロルフィックスエース)15.5年のように予測できます。 ・1ショット工法のポリマーセメントモルタルから硬化促進剤を混合した1.5ショット工法に変えたことにより1層当たりの吹付け厚が増すため労務費が削減できるので、経済性の向上が図れます(クロルフィックスのイニシャルコスト)。また、塩化物イオン固定化材を添加したことにより、塩害劣化を大幅に抑制できるため構造物の補修回数が少なくなり、ライフサイクルコストが低減できるので、経済性の向上が図れます。 | ①自然条件 ・気温が5℃～35℃の範囲にあること。 ②現場条件 ・100m2の施工には作業および置き場スペースとして5m×10m=50m2(吹付け工法)、5m×5m=25m2(左官工法)のスペースが必要。 ③技術提供可能地域 ・技術提供地域については制限なし。 ④関係法令等 ・特になし。 | ①適用可能な範囲 ・表面が乾燥しているコンクリート構造物 ・コンクリート強度が30N/mm2(吹付け工法)、24N/mm2(左官工法)以下の構造物。 ②特に効果の高い適用範囲 ・塩害中性化などにより劣化したコンクリート構造物。 ・作業および置き場スペースが施工箇所近くに確保できない狭隘な場所にあるコンクリート構造物。 ③適用できない範囲 ・表面が乾燥していないコンクリート構造物 ・コンクリート強度が30N/mm2(吹付け工法)、24N/mm2(左官工法)を超える構造物。 ④適用にあたり、関係する基準およびその引用元 ・コンクリート標準示方書 維持管理編 6章塩害に対する構造物の維持管理pp.161 土木学会2013年 | ①設計時 ・「デンカクロルフィックス技術資料」を参照し、設計する。 ・技術資料は問合せ先へご請求ください。 ・クロルフィックスの材料の数量計算にあたってはロス率を考慮すること。 ②施工時 ・「デンカクロルフィックス技術資料」を参照し、施工する。 ・施工箇所に漏水がないこと、または、適切な処置がされていること。 ・モルタルの練り上がり温度は5～35℃に保つ。 ・吹付け完了後にコテ仕上げを行う場合は、モルタルが完全に硬化する前に手際よく行う。 ③維持管理等 ・クロルフィックスの材料は、直射日光、水漏れ、湿気を避けて0℃以上40℃以下の場所で保管する。 ④その他 ・特になし。 | 塩化物イオンの浸透速度を大幅に低減する断面修復材 | 道路維持修繕工 － 橋梁補修補強工 － 断面修復工 | コンクリート工 － コンクリート工 － モルタル工 | 橋梁上部工 － その他 | トンネル工 － その他 | ダム － その他 | ①設計基準: ②積算基準: ③施工管理基準:
478 | https://www.netis.mlit.go.jp/netis/pubsearch/details?regNo=KT-160041%20 | 路面横断形状測定装置 | 本技術は路面の横断形状をレーザでスキャンして測定する技術で、従来はレベルと巻尺による横断測量で対応していました。本技術の活用により、1測点の計測時間が短くなるので、工程及び経済性の向上が図れます。 | 事後評価済み技術 2019/01/17 (H31/01/17) | 平成３１年１月１７日～ 「Ａ」から「ＶＥ」付与 | ①何について何をする技術なのか? ・路面の横断形状をレーザでスキャンして測定する技術 ②従来はどのような技術で対応していたのか? ・レベルと巻尺による横断測量 ③公共工事のどこに適用できるのか? ・道路の路面補修工事 ④詳細 ・路面の横断形状を専用の計測器を使用して8mを4秒のスキャン時間で計測し、10cmピッチでデータ出力をする技術。専用台車を使用して路肩からの計測が可能で、交通 規制が不要となる。 ・計測器から最大13mの測定が可能である。例えば3車線(1車線3.5mの幅員)の道路であれば、路肩から1回での計測が可能となる。 ・計測するモードが2種類あります。(0～8m、0.15～13m)どちらのモードも4秒でスキャンを行い10cmピッチでデータを出力します。 ・1車線ごとの測定も可能であるが、2車線や3車線を1度に計測を行った方が効率的である。 ・測定したい路面の幅員が13mを超える場合は、一旦路肩からの計測を行い、中央分離帯もしくは反対側の路肩から計測を行います。 ・バッテリーの使用時間は最大2時間、充電時間は8時間です。バッテリーはユーザーにて簡単に交換可能となっています。新技術計測装置 | ①どこに新規性があるのか?(従来技術と比較して何を改善したのか?) ・路面の横断形状を従来の巻尺とレベルを使用して測定していた方法から、路肩からレーザーでスキャンして測定する方法に変えた。 ②期待される効果は?(新技術活用のメリットは?) ・路肩からレーザででスキャンする測定方法に変えたことにより、1測点の計測時間が短くなるので、工程及び経済性の向上が図れます。 | ①自然条件 ・路面に水が浮いているような状態、積雪時、濃霧などの環境下では計測は行えません。 ②現場条件 ・路肩、歩道などに専用台車を使用して計測器を据えるスペース(0.5m×0.9m=0.45㎡ 高さ:1.8m)が必要となります。 ③技術提供可能地域 ・技術提供地域についての制限無し。 ④関係法令等 ・特になし。 | ①適用可能な範囲 ・道路維持修繕工事に伴う路面横断形状の調査、設計。 ②特に効果の高い適用範囲 ・交通規制の困難な道路、交通量の多い道路。 ③適用できない範囲 ・道路維持修繕工事に伴う路面横断形状の調査、設計以外。 ④適用にあたり、関係する基準およびその引用元 ・特になし。 | ①設計時 ・歩道や路肩等に計測器を設置する場所が確保できるかどうか。 ・駐車車両等の障害物が多いと計測できない場合があるので駐車車両の少ない時間帯に作業することを考慮する必要がある。 ・所轄の警察から道路使用許可を得る。 ②施工時 ・特になし ③維持管理等 ・特になし ④その他 ・特になし | 道路補修の工事計画を立てるために路面の横断形状をレーザでスキャンして計測を行う装置 | 道路維持修繕工 － 路面切削工 － 路面切削工 | 道路維持修繕工 － 路面切削工 － 切削オーバーレイ工 | 調査試験 － 測量 － 地上測量 |  |  | ①設計基準: ②積算基準: ③施工管理基準:
488 | https://www.netis.mlit.go.jp/netis/pubsearch/details?regNo=QS-170005%20 | クマンツメ | 道路維持修繕工における舗装版剥ぎ取りにおいて、1次剥ぎ取りを切削機で行い、2次剥ぎ取りとしてバックホウの刃先に特殊なエッジ(クマンツメ)を取付剥ぎ取るもので、従来の様な剥ぎ残しが少なくなる為、作業効率の向上が期待できる。 | 事後評価済み技術 2020/03/19 (R02/03/19) | 「Ａ」から「ＶＥ」付与 令和２年３月１９日～ 活用促進技術 令和２年３月１９日～ 推奨技術 令和２年６月２２日～ | ①何について何をする技術なのか? 橋面舗装を切削する際、1次剥ぎ取りを行い、コンクリート床板までの2次剥ぎ取りを行う技術である。 ②従来はどのような技術で対応をしていたのか? 平爪を装着したバックホウ+人力剥離作業 ③公共工事のどこに適用できるのか? 橋梁舗装版切削工クマンツメ装着状況 | ①どこに新規性があるのか?(従来技術と比較して何を改善したのか?) ・刃先は特殊鋼(ボロン鋼)を使用し、耐摩耗性に優れる。 ・刃先の先端が鋭利で剥ぎ取りやすい形状にした。 ②期待される効果は?(新技術活用のメリットは?) ・ボロン鋼を使用することで、ツースの交換頻度が減少する。 ・刃先の形状を鋭利にしたことで剥ぎ取り効率が向上する。 ・特殊形状にした事で、作業効率が向上し工程の短縮及び施工性の向上が期待できるクマンツメ0.28m3用クマンツメの諸元項目0.28m3用0.16m3用全長225mm190mm全幅160mm160mm厚さ12mm12mm質量4.3kg3.0kgエッジの材質ボロン鋼ボロン鋼 | ①自然条件 ・特になし ②現場条件 ・特になし ③技術提供可能地域 ・全国 ④関係法令等 ・特になし | ①適用可能な範囲 ・橋梁舗装版の剥ぎ取り、マンホールの周辺の剥ぎ取り、防水層の剥ぎ取り ②特に効果の高い適用範囲 ・轍ぼれ舗装の部分剥ぎ取り、切削機が使用できない個所 ③適用できない範囲 ・アスファルト舗装や橋面防水以外 ④適用にあたり、関係する基準およびその引用元 ・道路橋床板防水便覧 | ①設計時 ・機種に応じた製造が可能 ②施工時 ・剥ぎ取り箇所の状況に応じて刃先の取付位置を選定する ③維持管理等 ・特になし ④その他 ・在庫60枚保有 ・製造は1週間程度 | 橋面舗装2次切削ツース | 道路維持修繕工 － 路面切削工 － 路面切削工 |  |  |  |  | ①設計基準: ②積算基準: ③施工管理基準:
490 | https://www.netis.mlit.go.jp/netis/pubsearch/details?regNo=KK-190037%20 | 草刈バリカン | 本技術は肩掛け式草刈機に装着する上下刃往復方式アタッチメント製品の技術であり、従来は道路除草工（肩掛け式：飛び石保護有り：高速回転刃）であった。本技術の活用により、経済性の向上及び安全性の向上が期待出来る。 | 事後評価済み技術 2022/10/06 (R04/10/06) | -VE評価：2022/10/6(R4/10/6)～ | ①何について何をする技術なのか？ 従来の回転刃用肩掛け式草刈機の先端アタッチメントと交換可能で、刈刃が前後往復移動式であるため、飛び石が少ない。 ②従来はどのような技術で対応していたのか？ 道路除草工（肩掛け式：飛び石保護有り：高速回転刃） ・従来技術は回転式であるため、飛び石や機械の跳ね返りがあった。 ③公共工事のどこに適用できるのか？ ・道路除草工事や公園維持工事における肩掛け式刈払機を使用する除草工草刈バリカン300製品目録品番品名重量刈り幅長N-838草刈バリカン300(角度固定式)900g200mmN-839草刈バリカン400(角度固定式)1,000g300mmN-838-1草刈バリカン300 替刃セット-200mmN-839-1草刈バリカン400 替刃セット-300mmN-851草刈バリカンプロ300(角度固定式)1000g200mmN-852草刈バリカンプロ400(角度固定式)1100g300mmN-851-1草刈バリカンプロ300 替刃セット-200mmN-852-1草刈バリカンプロ400 替刃セット-300mm | ①どこに新規性があるのか?(従来技術と比較して何を改善したのか?) ・上下往復刃往復方式（トリマー方式）を採用し、角度を固定する事で軽量化した。 ②期待される効果は?(新技術活用のメリットは?) ・上下往復移動式の刈刃であるため、飛び石の飛散が少なく飛散距離が短くキックバックの心配が無いので、作業員・第三者への事故等の発生リスクを低減でき安全性の向上 ・飛び石防護が不要となるため、労務費削減により経済性の向上対応ドライブシャフト形状 | ①自然条件 ・強風、強雨、降雪時には施工を行わない ②現場条件 ・肩掛け式刈払機を使用する場所で使用可能 ・作業スペース：半径1ｍ程度 ③技術提供可能地域 ・日本全国技術提供可能（送料は地域によって異なります） ④関係法令等 ・特になし | ①適用可能な範囲 現在流通している肩掛け式草刈機に取り付け可能 ・草刈機エンジン排気量：23～27cc ・ポール外径：Φ24,25,25.4,26mm ・ドライブシャフト形状： スプラインΦ6mm,歯数10、Φ7mm,歯数7 セレーションΦ7mm,歯数13 スクエア□5.2mm,□5.4mm ②特に効果の高い適用範囲 ・飛散が少ないため人や車が行き交う道路端などの草刈りに効果が高い。 ・障害物と接触しても衝撃が少なく、構造物周辺の草刈りに効果が高い。 ③適用できない範囲 ・肩掛け式草刈機が使えない場所。 ④適用にあたり、関係する基準およびその引用元 ・特になし | ①設計時 ・特になし ②施工時 ・特になし ③維持管理等 ・草刈作業後は異物の除去、刃の研磨、グリスの注入などをしてください。 ④その他 ・特になし | 安全バリカン（上下往復刃方式草刈アタッチメントバリカン） | 道路維持修繕工 － 道路除草工 － 道路除草工 | 河川維持 － 堤防除草工 － 除草工 | 公園 － 公園除草工 |  |  | ①設計基準: ②積算基準: ③施工管理基準:
493 | https://www.netis.mlit.go.jp/netis/pubsearch/details?regNo=KK-240061%20 | 密閉集塵式パルスレーザー表面処理工法 | 本技術は、密閉集塵ボックスによって遮蔽された区画にパルスレーザー処理を施すとともに発生した粉塵等を吸引回収する技術であり、従来は１種ケレン（ブラスト工法）で対応していた。本技術の活用により、粉塵対策による作業環境の向上が図られる。 | 事後評価未実施技術 |  | ①何について何をする技術なのか？ ・橋梁の素地調整、塗膜除去（有害物質含む）などの表面処理やクリーニングを施す技術であり、密閉集塵ボックスによって遮蔽された区画にパルスレーザー処理を施すとともに密閉集塵ボックス内に発生した粉塵等を吸引回収する。 ②従来は、どのような技術で対応していたのか？ ・１種ケレン（ブラスト工法） ③公共工事のどこに適用できるのか？ ・鋼構造物の表面処理、塗膜除去（有害物質含む）に適用できる。 ・コンクリート構造物の炭素繊維やアラミド繊維シートの除去に適用できる。 ④その他 ・特になし密閉集塵式パルスレーザー表面処理工法の概念図 | ①どこに新規性があるのか？（従来技術と比較して何を改善したのか？） ・１種ケレン（ブラスト工法）から密閉集塵ボックスによって遮蔽された区画にパルスレーザー処理を施すとともに密閉集塵ボックス内に発生した粉塵等を吸引回収する工法に変えた。 ②期待される効果は？（新技術活用のメリットは？） ・１種ケレン（ブラスト工法）から密閉集塵ボックスによって遮蔽された区画にパルスレーザー処理を施すとともに密閉集塵ボックス内に発生した粉塵等を吸引回収する工法に変えたことにより、 （１）遮蔽された空間内でパルスレーザー処理と粉塵等の吸引回収が行われるため、粉塵の抑制による周辺環境への影響の向上が図られる。 （２）遮蔽された空間内でパルスレーザー処理と粉塵等の吸引回収が行われるため、化学防護服等の粉塵対策の簡素化による作業環境の向上が図られる。 （３）廃研削材が発生しないため、産業廃棄物の削減による周辺環境への影響の向上が図られる。 （４）研削材の衝突音が発生しないため、騒音の抑制による周辺環境への影響の向上が図られる。 ③その他 ・密閉集塵ボックスは金属製の枠と耐熱ガラスによる簡素な構造であるため、オーダーにより現場に対応したものを製作することも可能である。密閉集塵ボックスにより騒音の発生や粉塵の拡散が抑制される。 | ①自然条件 ・特になし ②現場条件 ・機材一式を積載した専用システム車（バンタイプ、２トントラック）の駐車スペースを確保する。 ・専用システム車の駐車スペースから施工箇所まで50m以内とする。 ③技術提供可能地域 ・技術提供地域については制限なし ④関連法令等 ・鉛等有害物を含有する塗料の剥離やかき落とし作業における労働者の健康被害防止について（基安化発0530第1号 平成26年5月30日） ・レーザー光線による障害の防止対策について（昭和61年1月27日基発第39号 改正基発第0325002号） | ①適用可能な範囲 ・鋳鉄および銅、アルミ、ステンレス銅などの非鉄金属、コンクリート面、石膏などの表面処理に適用可能である。 ②特に効果の高い適用範囲 ・騒音対策が要求される現場 ・粉塵対策が要求される現場 ・養生対策が困難な現場 ・クリーンルームや足場などの設置が困難な現場 ③適用できない範囲 ・複雑な形状の処理面には適用できない。（密閉集塵ボックスによる遮蔽が困難であるため。） | ①設計時 ・鋼道路橋防食便覧（平成26年3月）に準拠する ・旧塗膜にPCB、鉛、クロムなどを含有する可能性がある場合は事前に成分分析を実施する ②施工時 ・PCB、鉛、クロムなどを含有する旧塗膜の回収作業後は特別管理型産業廃棄物として処理を行う ・レーザー反射に対するレーザー光用遮光保護具を着用する ・プラズマ状態の微小粉末の吸引を防ぐ防塵用の簡易マスクを着用する ・旧塗膜にPCB、鉛、クロムなどを含有している場合は有効な呼吸用保護具を着用する ③維持管理時 ・照射レンズの状態確認・交換、エアフィルターの交換、チラー冷却水の交換等について、１年点検が必要である。 ④その他 ・本工法は、一般社団法人日本パルスレーザー振興協会の会員のみが施工できる ・施工に際しては、パルスレーザー施工士（一般社団法人日本パルスレーザー振興協会が主催する講習を受講し、資格証を得た者）の資格が必要となる | 密閉集塵ボックスによって遮蔽された区画にパルスレーザー処理を施すとともに密閉集塵ボックス内に発生した粉塵等を吸引回収する。 | 道路維持修繕工 － 橋梁補修補強工 － その他 | 道路維持修繕工 － 道路付属物塗替工 |  |  |  | ①設計基準:協会等の基準を適用：「鋼道路橋防食便覧」日本道路協会 平成26年3月 ②積算基準:なし ③施工管理基準:なし
503 | https://www.netis.mlit.go.jp/netis/pubsearch/details?regNo=KT-170019%20 | 寒冷地仕様コンクリート注入材「リポキシCR-1500」 | 本技術は寒冷地仕様のコンクリート注入材で、従来は、エポキシ樹脂系注入材によるひび割れ補修工で対応していた。本技術の活用により、-10℃～5℃の低温において、短時間で十分な接着性および強度が発現できることから、工程の短縮および経済性、施工性の向上が図れる。 | 事後評価未実施技術 |  | ①何について何をする技術なのか? ・寒冷地仕様のコンクリート注入材 ②従来はどのような技術で対応していたのか? ・エポキシ樹脂系注入材によるひび割れ補修工 ③公共工事のどこに適用できるのか? ・気温が-10℃～5℃の低温におけるひび割れ注入補修工事リポキシCR-1500製品全景 | ①どこに新規性があるのか?(従来技術と比較して何を改善したのか?) ・気温が-10℃～5℃の低温であっても短時間で十分な接着性および強度が発現できるひび割れ注入材とした。 ②期待される効果は?(新技術活用のメリットは?) ・気温が-10℃～5℃の低温であっても短時間で十分な接着性および強度が発現できるひび割れ注入材としたことにより、 (1)低温環境下でも短時間に接着性が発現するため、工程の短縮および経済性の向上が図れる。 (2)従来技術等のように仮囲いや給熱養生を必要としないため、施工性の向上が図れる。 | ①自然条件 ・大雨や強風、大雪などの悪天候時には作業を行わないこと。 ②現場条件 ・作業スペースは1m×1m=1m2程度が必要。 ③技術提供可能地域 ・技術提供地域については制限なし。 ④関係法令等 ・リポキシCR-1500(樹脂)は、消防法別表第一の第4類(引火性液体)に該当する。 | ①適用可能な範囲 ・気温が-10℃以上の場合のひび割れ注入工。 ・ひび割れ注入の対象クラック幅は0.2mm以上5mm以下の場合。 ②特に効果の高い適用範囲 ・気温が0℃以下(-10℃～0℃)のひび割れ注入工。 ③適用できない範囲 ・気温が-10℃未満の場合のひび割れ注入工。 ・ひび割れ注入の対象クラック幅は0.2mm未満5mmを超える場合。 ④適用にあたり、関係する基準およびその引用元 ・特になし。 | ①設計時 ・気温が-10℃以上のひび割れ注入工とすること。 ②施工時 ・施工時に使用した注入材と同じものを別容器に少量保管し、確実に硬化したことを確認すること。 ③維持管理等 ・3ヶ月～6ヶ月後に施工箇所の目視点検や打音検査等の点検を行い、施工初期の施工不良がないことを確認すること。 ④その他 ・特になし。 | 気温-10℃～5℃の低温で使用できるひび割れ注入材 | 道路維持修繕工 － 橋梁補修補強工 － ひび割れ注入工 － エポキシ系樹脂 | 道路維持修繕工 － トンネル補修補強工 － その他 | ダム － ダム維持管理工 |  |  | ①設計基準: ②積算基準: ③施工管理基準:
510 | https://www.netis.mlit.go.jp/netis/pubsearch/details?regNo=CB-220013%20 | エコクリーンショット | 本技術は、ブラスト品質の向上を図ったステンレス製の多面体の研削材で、従来は鋭角多角形のスチールグリットを使用していた。本技術の活用により鋼材表面に研削材の破片が刺さることが無くなりの品質の向上が図れる。 | 事後評価未実施技術 |  | ①何について何をする技術なのか？ ・循環式ブラスト工法に使用する金属系研削材においてステンレス製の多面体に加工した研削材でブラスト面に研削材の破片が刺さって残ることが無くブラスト処理面の品質向上を図ることができる。 ②従来はどのような技術で対応していたのか？ ・1種ケレンのブラスト作業では「JISZ0311 ブラスト処理用金属系研削材」のD等級に分類される高炭素鋳鋼グリットに該当する金属系研削材(スチールグリット)を使用していたが破片が刺さることが多かった。 ・ビッカーズ硬さがHV800以上あり非常に硬くて脆い鋼材であり、鋼材表面に破片が刺さることもあり循環再利用すると数百回で破砕してしまう為耐久性も悪かった。 ・鋼材表面に食い込んだ研削材は、圧縮空気やワイヤーブラシなどで清掃し除去していたが時間もかかり特に狭隘部など完全に除去することが難しかった。 ・ブラスト後にあまり時間が経過すると鋼材表面に戻りさびが浮き出るターニング現象が起き、再度ブラスト処理を行う必要があった。 ③公共工事のどこに適用できるのか？ ・鋼構造物の新設塗装、塗替塗装工事 ④その他 ・1種ケレンにおいて主に工事現場では、高炉スラグやガーネットなどの非金属系研削材を使用したブラスト工法が使用される。ブラスト設備も簡易で使用する非金属系研削材も安価であるが、粉じんが多く発生し、研削材の破片が刺さることも多かった。 ・金属系研削材は、主に工場施工で使用されていたが、近年工事現場で使用できるように投射装置と分離装置(塗膜クズと研削材を分離)を組み合わせて循環式ブラスト装置として開発された。この装置により金属系研削材を循環再利用することにより産業廃棄物になるのは塗膜クズだけとなる。この循環式ブラスト工法は、産業廃棄物を大幅に削減できる環境配慮型工法として普及している。スチールグリット(従来技術)とエコクリーンショット(新技術)技術概要技術の特徴ステンレス製の多面体に加工した研削材。研削材の破片が刺さることが無い。ブラスト処理面の品質向上。従来技術の対応研削材としてスチールグリットを使用。ブラスト処理面に破片が刺さることがある。破片は、圧縮空気やワイヤーブラシで清掃除去していた。清掃除去の時間がかかりターニング現象が起きることもある。狭隘部の清掃が難しかった。公共工事の適用箇所鋼構造物の新設塗装 | ①どこに新規性があるのか?(従来技術と比較して何を改善したのか?) ・ステンレス鋼線を切断し多面体に加工して製作した。 ・粘り強いステンレス鋼であるのでブラスト投射しても破損しにくい為破片が刺さることが無くなった。 ・研削材の繰り返し使用回数が5000回以上と寿命比が大きい。 ②期待される効果は?(新技術活用のメリットは?) ・研削材の破片の刺さりが無く清掃除去作業が不要である。 ・研削材の破片が発生しにくく損耗が少ないので粉じんの発生量が少ない。 ・ブラスト後鋼材表面の清掃時間が短縮でき、4時間以内の第1層の塗布作業が容易になる。 ・材質をステンレス鋼に変えたことにより、保管時に湿気により固結することが無いので維持管理が安易である。 ・研削材の再利用率が大きくなり、産業廃棄物が削減できる。循環式ブラスト工法装置(2ﾉｽﾞﾙ型)効果内容一覧作業性ブラスト処理面の清掃が容易である。4時間以内の第1層の塗布作業が容易になる。品質確保ブラスト面への破片の刺さりが無い。維持管理保管時に研削材の固結が無い。環境粉じん発生量が少ない。 | ①自然条件 ・塗装条件に準ずる。 （温度5℃以上、湿度85％以下） ②現場条件 ・循環式ブラスト装置の設置可能場所（100㎡程度）必要です。 ・4tトラックで資材搬入できること。 ・ブラスト作業が可能な足場と板張り防護があること。 ③技術提供可能地域 ・日本国内（離島は別途検討） ④関係法令等 ・労働安全衛生法 粉じん障害防止規則(特定粉じん作業)に準ずる。 ・既設塗膜に鉛が含有する場合は、労働安全衛生法(鉛中毒予防規則)に準ずる。 ・既設塗膜にPCBが含有する場合は、 ポリ塩化ビフェニル廃棄物の処理の推進に関する特別措置法に準ずる。 | ①適用可能な範囲 ・1種ケレンが必要な素地調整。 ②特に効果の高い適用範囲 ・施工規模が大きい工事。 ・歩道橋等の道路上に架かる鋼橋。 ③適用できない範囲 ・1種ケレンが適用されない範囲。 ④適用にあたり、関係する基準およびその引用元 ・鋼道路橋防食便覧 平成26年3月 公益社団法人 日本道路協会 | ①設計時 ・既設塗膜の有害物含有量調査を行う。 ②施工時 ・既設塗膜に含まれる有害物に対応したブラスト機・研削材を選定する。(PCB専用機、鉛専用機） ③維持管理等 ・研削材の保管は、ドラム缶等に入れて密閉する。 ・有害物含有塗膜により使用した研削材の保管は、有害物名の表示を行う。 ④その他 ・塗膜に鉛が含有する場合には労働安全衛生法 鉛作業主任者の講習修了者を選任する。 | 循環式ブラスト工法における品質と耐久性の向上を図った金属系研削材 | 道路維持修繕工 － 橋梁補修補強工 － その他 | 道路維持修繕工 － 横断歩道橋補修工 |  |  |  | ①設計基準: ②積算基準: ③施工管理基準:
527 | https://www.netis.mlit.go.jp/netis/pubsearch/details?regNo=QS-240009%20 | コンクリート構造物の表面保護材「セラマックスＦＴ７０（塗るゴム）」 | 本技術は、橋梁補修工（表面被覆工）に関する技術である。従来は３層塗布が必要であったが、1層塗布による表面被覆工が可能であるため、省力化により施工性の向上および工程の短縮が可能である。また、塗料に有機溶剤の含有量が少ないため、周辺環境への影響が軽減できる。 | 事後評価未実施技術 |  | ①何について何をする技術なのか？ コンクリート構造物について、様々な損傷の原因となる、水分、塩化物イオンや炭酸ガス等の劣化因子の侵入を抑制し、紫外線を殆ど遮蔽することが可能な技術である。 ②従来は、どのような技術で対応していたのか？ 表面被覆工（塗装工法）３層塗布 ③公共工事のどこに適用できるのか？ １）コンクリート構造物 ・劣化対策（塩害・中性化） ・剥落防止 ・漏水防止（0.3mm未満のクラック止水） ２）鋼構造物 ・鋼材腐食対策（特に、滞水に伴う腐食部） ３）橋梁付属物 ・ゴム支承の光酸化（紫外線）劣化対策 ４）建築物の屋上防水（ひび割れ対策） ④その他 特になし。技術概要のイメージ | ①どこに新規性があるのか？（従来技術と比較して何を改善したのか？） ・紫外線の遮蔽効果と十分な付着力を有するため、従来の下塗り（プライマー）、中塗り、上塗りが不要となり、１層塗布による表面被覆工が可能となった。 ・有機溶剤の含有量が少ない塗料とした。 ②期待される効果は？（新技術活用のメリットは？） ・１層塗布による表面被覆工が可能であるため、省力化により施工性が向上し、工程の短縮が可能である。 ・有機溶剤の含有量が少ない塗料であるため、ＶＯＣ（揮発性有機化合物）の発生量が減少し、周辺環境への影響が軽減できる。 ③その他 ・紫外線カット成分を混入しているため、紫外線を９９．９％遮蔽できる。従来技術と新技術の比較 | ①自然条件 １）天気 雨天を除く ２）気温 ５℃以上 ３）湿度 85％以下 ②現場条件 ・作業に必要なスペース１ｍ×１ｍ ③技術提供可能地域 ・全国 ④関連法令等 消防法 危険物指定（保管の際の消防署への届け出） １）主剤 第四類 第一石油類 指定数量 200㍑（市町村条例の場合、40㍑） ２）硬化剤 第四類 第三石油類 指定数量2000㍑（市町村条例の場合、400㍑） | ①適用可能な範囲 １）コンクリート構造物 ・一般部 ・路肩部や地覆部 ２）鋼構造物 ・桁端部等の狭隘部でブラスト等が十分に行えない箇所 ・鋼製橋脚天端部の滞水ヶ所、標識柱等の地際部 ３）橋梁付属物 ・ゴム支承本体の光酸化（紫外線劣化）対策 ・ゴム支承の上・下鋼板の保護塗装 ②特に効果の高い適用範囲 ・漏水が顕著な路肩部や地覆部（常時、水が供給されていない場所に限る） ・光酸化（紫外線劣化）が顕著なゴム支承本体ゴム表面 ③適用できない範囲 ・水中部 ・土中部 ・上向き施工 | ①設計時 ・施工箇所におけるクラック（幅・長さ・深さ）の有無を確認する。幅0.３mm以上のクラックが確認された場合、事前に注入材等によりクラック補修しておくものとする。 ・常時、水が供給されていないことを確認する。 ②施工時 ・温湿度は、基準値内であることを確認する。 ・塵埃が飛散していないことを確認する。 ③維持管理時 ・水没など、常時、水が供給される状態となっていないことを確認する。 ・鋼構造物の場合、錆汁等の発生により変色していないことを確認する。 ④その他 ・受注生産のため、納品に10日程度必要となる。 ・硬化剤の保管期間は、開封後、最大3か月とする。 | コンクリート構造物の表面に1層塗布することにより、水分、塩化物イオンや炭酸ガス等の劣化因子の侵入を抑制し、紫外線を殆ど遮蔽する。 | 道路維持修繕工 － 橋梁補修補強工 － 表面保護工 | 道路維持修繕工 － 橋梁補修補強工 － 橋梁地覆補修工 |  |  |  | ①設計基準:独自基準あり： セラマックスＦＴ７０ 品質管理要領書（案） ②積算基準:なし ③施工管理基準:独自基準あり： セラマックスＦＴ７０ 品質管理要領書（案）
541 | https://www.netis.mlit.go.jp/netis/pubsearch/details?regNo=KT-200021%20 | 自己発電型無線スイッチ対応工事用LED表示機 | 本技術は、工事用LED表示機を自己発電型無線スイッチで操作する技術で、従来は、有線スイッチによる表示切替で対応していた。本技術の活用により、通信ケーブルの敷設が不要となり、作業員の事故リスクの低減、作業工数を削減できる為、安全性の向上と工程短縮が図れる。 | 事後評価済み技術 2023/10/18 (R05/10/18) | ＶＥ：2023/10/18～ | ①何について何をする技術なのか？ ・工事用LED表示機を自己発電型無線スイッチで操作する技術 ②従来はどのような技術で対応していたのか？ ・工事用LED表示機を有線スイッチによる表示切替をする技術 ③公共工事のどこに適用できるのか？ ・道路維持修繕工、仮設工、舗装工など工事用LED表示機を使用する工事機能概要図自己発電型無線スイッチ対応工事用LED表示機ラインナップ表形状縦型横型横型横型横型(トイレカー積載可)横型文字数段数１文字３段３文字１段３文字２段５文字３段３文字１段４文字２段施工スペース幅800mm×奥行1000mm幅1450mm×奥行1450mm幅1450mm×奥行1450mm幅1700mm×奥行1600mm幅1470mm×奥行1050mm(本体奥行410mm)幅1700mm×奥行1400mm表示機一式 参考価格1,675,000円2,190,000円2,520,000円4,690,000円2,400,000円3,200,000円 | ①どこに新規性があるのか?(従来技術と比較して何を改善したのか?) ・工事用LED表示機の表示切替機能を、有線フットスイッチから自己発電型無線スイッチに変更した。 ②期待される効果は?(新技術活用のメリットは?) ・工事用LED表示機の表示切替機能を自己発電型無線スイッチに変更したことにより、 (1)通信ケーブル敷設の作業が不要となり、作業員が事故にあうリスクが低減されるため、安全性の向上が図れる。 (2)通信ケーブル敷設の作業が不要となり、作業工数が削減できるため、施工性の向上と工期短縮が図れる。 (3)通信ケーブルが無いことで、断線による表示切替不可の発生がなくなるため、品質の向上が図れる。 (4)電池交換が不要な無線スイッチを採用しているため、品質の向上が図れる。 (5)必要部材が無線スイッチのみであるため、保管性の向上が図れる。 (6)塀や道を挟む等通信ケーブルの設置が困難な環境でも使用可能なため、施工性の向上が図れる。新技術と従来品の部材比較 | ①自然条件 ・製品の動作温度範囲は-10～40℃である。 ②現場条件 ・工事用LED表示機(縦型)の施工スペースは幅800mm×奥行1000mmが必要である。 ③技術提供可能地域 ・技術提供地域については制限なし ④関係法令等 ・電波法第4条(令和元年法律第十六号・総務省) ・道路交通法施行令第22 条第3 号ハ(令和元年政令第百九号・国土交通省) ・道路交通法施行令第22 条第2 号(令和元年政令第百九号・国土交通省) | ①適用可能な範囲 ・見通しの良い屋外:20m以内の範囲 ・見通しの良い屋内:30m以内の範囲 ・見通しの悪い屋外・屋内:10m以内の範囲 ②特に効果の高い適用範囲 ・狭い道路での工事現場 ・交通量の多い工事現場 ・工事用LED表示機と作業員の間に障害物がある工事現場 ③適用できない範囲 ・見通しの良い屋外:20mを超える範囲 ・見通しの良い屋内:30mを超える範囲 ・見通しの悪い屋外・屋内:10mを超える範囲 ④適用にあたり、関係する基準およびその引用元 ・特になし | ①設計時 ・特になし ②施工時 ・道路交通法に留意し、道路上に工事用LED表示機を設置する際には、突風を受けて転倒することが無いよう水タンクや砂袋など十分な転倒防止対策をとる。 ③維持管理等 ・工事用LED表示機の電源と使用しているバッテリーは定期メンテナンスが必要 ④その他 ・特になし | 自己発電型無線スイッチで表示切替可能な工事用LED表示機 | 道路維持修繕工 － その他 | 仮設工 － その他 | 舗装工 － その他 |  |  | ①設計基準: ②積算基準: ③施工管理基準:
544 | https://www.netis.mlit.go.jp/netis/pubsearch/details?regNo=KK-230044%20 | ソルトリッパー | 本技術は、鋼構造物における素地調整後の鋼材に残存する塩分について、塗布型可剥材料により行う技術で、従来は水洗いで対応していた。本技術の活用により、廃水の発生を抑制できることから、周辺環境への影響抑制が図れる。 | 事後評価未実施技術 |  | ①何について何をする技術なのか？ 申請技術は、塗替え塗装工事におけるブラストによる素地調整後の鋼材に残存する塩分を、低減する工法である ・鋼材面に塩分低減剤を塗布することで、塩分を溶解、吸着する ・塩分を吸着した塗膜は乾燥後に手で剥がすことが可能である ・また、狭隘部やボルト部等の接合部は、電動工具等を用いて塗膜除去を行う ②従来は、どのような技術で対応していたのか？ ・従来技術は、水洗いであり、素地調整後の残存する塩分を洗い流す技術である ・水の使用量が多い為、廃水の回収や処理が必須となる ・水の回収に作業者が必要なため、人工がかかる ・水洗後の戻り錆が著しく、リブラストに労力が掛かる ・一級河川にかかる橋りょうなどでは、廃水流出の懸念から、水洗工が敬遠される ③公共工事のどこに適用できるのか？ ・海洋からの飛来塩分や、融雪剤の影響下の腐食環境にあった鋼構造物、機械設備等の塗替え工事に適用できる ④その他 ・塗布量によっては手で剥がす作業が難しい概要 | ①どこに新規性があるのか？（従来技術と比較して何を改善したのか？） 従来技術の水洗いから新技術の塗布型可剥材料に変えた ②期待される効果は？（新技術活用のメリットは？） ・従来技術の水洗いから塗布型可剥材料に変えたことにより、鋼材表面に長く留まることができることから、残存塩分を効果的に低減でき、品質の向上が図れる ・従来技術の水洗いから塗布型可剥材料に変えたことにより、機材設置スペースを抑えることができることから、施工性の向上が図れる ・従来技術の水洗いから塗布型可剥材料に変えたことにより、廃水を一切出すことがなくなることから、廃水処理及び周辺環境への抑制を図れる ③その他 ・温湿度によって乾燥時間の変化あり | ①自然条件 ・申請技術は気温5℃以下、湿度85%以上は施工できない ・降雨、強風、降雪時は施工できない ②現場条件 ・申請技術は、機材設置として約2m2 (1×2m)、作業スペースとして約1m2が必要となる ③技術提供可能地域 ・技術提供地域については制限無し ④関連法令等 ・消防法：非危険物 | ①適用可能な範囲 ・ブラストにおける素地調整後に、残存する表面塩分量が50㎎／㎡を超える鋼材面に適用可能である ②特に効果の高い適用範囲 ・素地調整程度一種の鋼材面では、優れた塩分低減性を示す。また素地調整後の塩分が高い箇所において、処理前後で表面塩分量に大きく差が生じる ③適用できない範囲 ・鋼材表面に錆が残存するような、箇所には適用できません。（剥離性、塩分低減性が低下します。） ※ただし、ボルト部や狭隘部と同様に、乾燥した塗膜を動力工具等で除去する場合は、この限りではありません。 | ①設計時 ・本施工前に素地調整後に残存する塩分の調査を実施し、ソルトリッパーで処理すべき箇所の把握を行う ・塩分を吸着し乾燥した塗膜の除去を、動力工具、もしくは手剥がしで行うか事前に設定する ②施工時 ・手剥がしが難しい接合部やボルト、リベット部等では、塗膜の除去に動力工具を使用する ・低温、高湿度の環境での使用が想定される場合は、塗布量や環境温湿度を調節する ・水で濡れている箇所に、本材料を塗布すると手剥がしが困難になる場合があるので、被塗面が乾燥状態であることを確認してから、本材料を塗布して下さい ③維持管理時 ・直射日光や火気を避け、換気の良い場所で保管する ④その他 ・剥離作業後、材料が残っている場合には再塗装の障害となる ・鋼材面のさびは除去できないため、さびが残っている場合は電動工具等での処理が必要となる | 鋼構造物等のブラストによる素地調整後に、ソルトリッパーを塗布することで、塩分を塗膜に吸着させ乾燥後に塗膜を手で剥がすことで容易に処理可能な塩分低減処理工法 | 道路維持修繕工 － 橋梁補修補強工 － 防食対策工 | 道路維持修繕工 － 道路付属物塗替工 | 機械設備 － 塗装・防食 |  |  | ①設計基準:なし ②積算基準:なし ③施工管理基準:なし
555 | https://www.netis.mlit.go.jp/netis/pubsearch/details?regNo=CB-170013%20 | リペアソルブS工法 | 本技術は鋼構造物の塗膜を湿潤剥離する工法である。 塗膜に十分に浸透させることで多層塗膜を一度に剥離できる。 塗膜が飛散しないため、鉛やPCBなど有害物質含有塗膜の剥離に最適である。 水系剥離剤のため、不燃性であり、消防法に非該当である。 | 事後評価済み技術 2021/04/07 (R03/04/07) | 「Ａ」から「ＶＲ」付与 令和元年９月１９日～ VE：2021年4月7日～ | ①何について何をする技術なのか? 鋼構造物に水系剥離剤を塗布することで、旧塗膜を剥離する技術。 鉛、PCB等有害物質を含有している塗膜にも有効。 ②従来はどのような技術で対応していたのか? 高級アルコール系剥離剤を使用していた。 ③公共工事のどこに適用できるのか? 橋梁、歩道橋、水門、鉄塔などの鋼構造物の塗装塗り替え工事。 ④その他 ・本技術は鋼構造物の旧塗膜の剥離を目的とした剥離剤である。 ・錆に関しては対象外となる。 ・錆びの程度によっては一種～四種ケレンが必要となる。 (参考:鋼道路橋防食便覧(H26.3月)表-Ⅱ.7-9)剥離時の状況リペアソルブSシリーズ商品名種類液性リペアソルブS水系中性BAFリペアソルブS-２水系でベンジルアルコール非含有中性 | ①どこに新規性があるのか?(従来技術と比較して何を改善したのか?) 従来の高級アルコール系剥離剤は消防法上可燃性固体であったが、本技術は水系剥離剤のため、消防法に非該当であり、安全性が高まった。 ②期待される効果は?(新技術活用のメリットは?) ・水系剥離剤のため、不燃性であり、消防法に非該当である。そのため、保管・取扱いに関する管理が容易である。 ・消防法に非該当のため、現場の電球や排気設備などに防爆機能が必要ない。 ③その他 ・本技術の剥離剤は労働安全衛生法の有機溶剤中毒予防規則に該当する溶剤を使用していない。 ・剥離剤は塗膜や素地の種類に関わらず、化学的な反応を起こすことがなく、有害物質発生の恐れはない。リペアソルブSが塗膜に十分浸透し、浮き上がった状態 | ①自然条件 ・適用可能温度 : 5℃～35℃ ・適用可能湿度 : 85%未満 ・使用不可自然条件 : 降雨、降雪、結露、霜 ②現場条件 一般的な塗り替え塗装の為の足場があれば、施工可能。 ③技術提供可能地域 制限なし。 ④関係法令等 廃棄物処理法の産業廃棄物に該当。 | ①適用可能な範囲 ・橋梁、歩道橋、水門、鉄塔などの鋼構造物の塗膜 (フタル酸樹脂塗料、塩化ゴム系塗料、ウレタン樹脂塗料、エポキシ樹脂塗料、錆止め塗料の塗膜等) ②特に効果の高い適用範囲 鉛・PCB等有害物質含有フタル酸樹脂塗料塗膜、鉛・PCB等有害物質含有塩化ゴム系塗料塗膜 ③適用できない範囲 無機系塗料塗膜、水系塗料塗膜、ガラスフレーク系塗料塗膜 ④適用にあたり、関係する基準およびその引用元 公益社団法人 日本道路協会「鋼道路橋防食便覧」 | ①設計時 塗膜の種類、塗膜厚、塗膜の劣化度合いなど施工箇所の条件を確認すること。 ②施工時 ・剥離剤の塗布量や軟化時間、剥離回数を確かめるため、使用の際は対象の鋼構造物で剥離試験を行う必要がある。 ・外気温や湿度などの気候条件が適用条件の範囲内であること。 ・事前に施工箇所の汚れや水分を取り除いてから行うこと。 ・目視で塗膜が剥離しており、素地の露出を確認すること。 ・塗膜が残っている場合は再塗布を行う。 ・溶接部など形状が複雑な部分や、ボルトやリベット部分は平滑な面より塗膜が厚いため、複数回の塗布が必要となることがある。 ③維持管理等 剥離剤は直射日光、高温多湿を避けて、保管すること。 | 鋼構造物用 水系塗膜剥離剤 | 道路維持修繕工 － 橋梁補修補強工 － 防食対策工 | 道路維持修繕工 － 道路付属物塗替工 | 機械設備 － 塗装・防食 | 建築 － 塗装工事 | 建築 － 改修工事 | ①設計基準: ②積算基準: ③施工管理基準:
575 | https://www.netis.mlit.go.jp/netis/pubsearch/details?regNo=KT-190047%20 | トンネル小片はく落対策工「FF-TCC工法」 | 本技術は、高伸度型シートとウレタン樹脂を用いたトンネル小片はく落対策工法で、従来は、はつり落とし工や断面修復工等の補修工法で対応していた。本技術の活用により、はく落魂への追従性が高く、透明樹脂により変状確認がし易いため、安全性および施工性の向上が図れる。 | 事後評価済み技術 2023/10/18 (R05/10/18) | ＶＲ：2023/10/18～ | ①何について何をする技術なのか? ・高伸度型シートとウレタン樹脂を用いたトンネル小片はく落対策工法 ②従来はどのような技術で対応していたのか? ・はつり落とし工や断面修復工等の補修工法 ③公共工事のどこに適用できるのか? ・トンネルの小片はく落対策工事 ・コンクリート構造物の補修工事 ④その他(主な特徴) (1)はく落防止性 ・伸度が高い素材(高伸度型シート/ウレタン樹脂)を採用しており、はく落塊への追従性が高い。 (2)維持管理性 ・施工後も下地状況が観察可能で、変状を目視確認できる。(近年、透明視認のニーズが高まっているシート系の場合) (3)仕様 【V1仕様】 ・施工箇所(無筋一般部、ボックスカルバート内壁) ・施工方法(下塗り・シート貼付け・上塗り※必要時) ・設計は、トンネル一般部の様な比較的紫外線劣化が少ない場所での使用を検討すること 【V2仕様】 ・施工箇所(有筋構造部・トンネル坑口部、橋梁、ボックスカルバート外壁) ・施工方法(プライマー・下塗り・シート貼付け・上塗り) ・設計は、トンネル坑口部の様な比較的紫外線劣化が大きい場所での使用を検討することV1仕様・V2仕様の適用例合計 1日 2日工程品名(品番)荷姿使用量_V1仕様日数_V1仕様使用量_V2仕様日数_V2仕様備考①プライマー塗布FFプライマー(P-15)10kg/set--0.15kg/m21日2液性エポキシ樹脂②ダイン下塗りFFダイン(D-CU)8kg/缶0.5kg/m21日(3工程分②～④の日数)0.3kg/m21日(3工程分②～④の日数)1液性ウレタン系透明接着樹脂③シート貼付けFFシート(PT310/P210)1m×100m巻/1m×50m巻1.0m2/m2(PT310)1日(3工程分②～④の日数)1.0m2/m2(P210)1日(3工程分②～④の日数)高伸度型シート④ダイン上塗りFFダイン(D-CU)8kg/缶0.1kg/m2(省略可)1日(3工程分②～④の日数)0.2kg/m21日(3工程分②～④の日数)1液性ウレタン系透明接着樹脂 | ①どこに新規性があるのか?(従来技術と比較して何を改善したのか?) ・はつり落とし工や断面修復工等の補修工法から高伸度型シートとウレタン樹脂を用いたシート接着系のはく落対策工法に変えた。 ②期待される効果は?(新技術活用のメリットは?) ・はつり落とし工や断面修復工等の補修工法から高伸度型シートとウレタン樹脂を用いたシート接着系のはく落対策工法に変えたことにより、 (1)小片のはく落を防ぐことが可能となるため、安全性の向上が図れる。 (2)速乾性の1液性樹脂を使用するため、施工性の向上および工程の短縮が図れる。 (3)施工工程が短縮され、手間と費用の低減が可能となるため、経済性の向上が図れる。 | ①自然条件 ・V1仕様: 気温5～25℃、湿度85%以下の直接日光が当たらない場所。 ・V2仕様: 気温5～35℃、湿度85%以下。 ②現場条件 ・作業スペースは6m×3.5m=21m2程度(高所作業車)必要。 ③技術提供可能地域 ・技術提供可能地域については制限なし。 ④関係法令等 ・特になし。 | ①適用可能な範囲 ・小片コンクリートはく落対策工事。 ・コンクリート表面の水分率は8%以下で、結露・漏水・付着阻害因子がない場合。 ②特に効果の高い適用範囲 ・地山の湧水などが常時接触しコンクリートの劣化が促進される可能性のあるトンネル。 ・交通量が多く、長期間の交通規制を行うことが困難なトンネル。 ③適用できない範囲 ・小片コンクリートはく落対策工事以外。 ・コンクリート表面の水分率が8%を超え、結露・漏水・付着阻害因子がある場合。 ④適用にあたり、関係する基準およびその引用元 ・特になし。 | ①設計時 ・施工箇所を確認し、不陸修正・クラック補修・止水注入等、下地処理の必要性の有無等、詳細を決定すること。 ・シートの重ね継手長は、縦横共に50mm以上必要であることを考慮して設計すること。 ・対応部位に合わせて、V1仕様、V2仕様を適切に選択すること。 ②施工時 ・部分不陸修正が必要な場合は、定期的に変状観察できるよう、ポリマーセメント用シーラーおよびポリマーセメントモルタルを用いること。 ・下地が濡れている場合は、接着強度が低下するので必ず乾燥させてからFFプライマーP-15もしくはFFダインD-CUを塗布すること。 ・FFダインD-CUは、1液性の湿気硬化型のため、開封後は速やかに使用すること。 ・FFプライマーP-15は、主剤、硬化剤を重量比で2:1に正確に計量を行い、電動撹拌機等を用いて色むらがなくなるまで完全に撹拌・混合する。 ・FFシートPT310は裏表があるので、メッシュ面(ロールの外側)を躯体側に貼り付けること。 ・肌の露出は避け、防護メガネ・防護マスク・ビニール手袋等の安全保護服を着用すること。 ③維持管理等 ・定期的(1回/5年)に近接目視定期点検を行うこと。 ④その他 ・特になし。 | 高伸度型シートとウレタン樹脂を用いたシート接着系のトンネル小片はく落対策工法 | 道路維持修繕工 － トンネル補修補強工 － その他 |  |  |  |  | ①設計基準: ②積算基準: ③施工管理基準:
579 | https://www.netis.mlit.go.jp/netis/pubsearch/details?regNo=KK-200050%20 | コンクリートプロテクト工法 | 本技術は、コンクリート表面にポリウレア樹脂を塗布し耐久性・防水性・耐摩耗性を向上させる工法技術であり、従来はエポキシ樹脂とガラスクロスを用いた保護工法(手塗り工法)であった。本技術の活用により経済性、品質、施工性向上、周辺環境影響抑制、工程短縮が期待できる | 事後評価未実施技術 |  | ①何について何をする技術なのか？ 速乾性・耐久性に優れたポリウレア樹脂を用いて、コンクリート構造物等の強度、耐久性、耐摩耗性を向上させる速乾性高耐久防水補強塗装工法である。 ②従来はどのような技術で対応していたのか？ ・エポキシ樹脂とガラスクロスを用いた保護工法(手塗り工法) ③公共工事のどこに適用できるのか？ ・コンクリート構造物の保全予防及び、経年劣化した部位、もしくは全体の耐久防水補強工法に適用できる | ①どこに新規性があるのか?(従来技術と比較して何を改善したのか?) ・100%固形物（最新ポリウレア）を吹き付けて表面を保護する工法とした ②期待される効果は?(新技術活用のメリットは?) ・耐水性を有し、酸、アルカリ等のコンクリート劣化因子に対する長期耐久性を有し、塗膜に柔軟性があり耐摩耗性が高いため品質向上 ・3工数で完成するため施工性向上 ・施工性向上による工程短縮 ・専用機械で吹き付けるため機械経費は上昇するが、材料費が減少するため経済性向上 ・VOCが一切発生しないため、周辺環境影響抑制効果の向上 | ①自然条件 ・コンクリート表面の含水率が８％以下であること ・天候:降雨、降雪、強風がないこと ・気温:5～40℃の範囲内であること ・結露、結氷などが発生していないこと ②現場条件 ・高所作業車や足場などの設置可能な場所があり、施工箇所に人が近付けること ・コンクリート表面に著しい施工不良箇所や劣化が見受けられる場合は、適切な処理(補修)を施す必要がある ・専用吹付け機械からの作業距離は、最大90mである ・電源は、45KVAまたは60KVAの発電機を使用し、これらを一台の車両に搭載しての現場施工になるため４ｔトラックの停める場所が必要 ③技術提供可能地域 ・日本全国技術提供可能 ④関係法令等 ・消防法 ・労働安全基準法 | ①適用可能な範囲 コンクリート土木構造物 ・施設屋根および床コーティング ・コンクリート海洋パネル ・プライマー処理されたコンクリート ②特に効果の高い適用範囲 ・経年劣化が見られるコンクリート構造物の表面 ・補強が必要とされる建造物の基礎 ・足場の組み立てが困難な斜面部、複雑な形状塗面 ③適用できない範囲 ・塗布表面に常に水分がある状態。 ・埃、土、さび、グリース、オイルなどの異物の付着が目視でも観察される場合 ・塗布面の破損、劣化が著しい場合 ④適用にあたり、関係する基準およびその引用元 特になし | ①設計時 ・事前に施工場所を確認の上工事計画及び工程計画（道路規制、足場、時間帯など）が必要 ・スプレー機を搭載した４ｔトラックの駐車スペースが必要 ・何に吹き付けるか(コンクリートなのか鋼製なのかアスファルトなのかなど）と、状態を確認し必要であれば修復などの作業が必要 ②施工時 ・塗料の飛散防止のため、施工箇所周辺の養生を必要に応じて実施する ・必要に応じてプライマーもしくはスカッフィング（削り）処理を行う ・専用のスプレー器材を使用するため、器材を固定する場所を確保する（４ｔトラック一台分） ・速乾性の塗料のため、施工中は作業員以外は近寄らないように周囲に十分に配慮する ・専用スプレー機は精密機械のため高圧加熱式ポンプを使用して塗布する ③維持管理等 ・製品を保管する際は、高温、凍結、湿気を避け屋内にて保管する ・施工現場に関しては、終了後必ずムラがないか目視によって点検を行う ・不具合があった場合、該当箇所を切断除去し、再施工する ④その他 ・必要な場合テクニカルデータシート（TDS)及び製品安全データシート（MSDS)を参照 | 超速乾性塗膜による耐久防水補強工法 | 道路維持修繕工 － 道路付属物のコンクリート面塗装工 | 建築 － 防水工事 | 道路維持修繕工 － 橋梁補修補強工 － 表面保護工 |  |  | ①設計基準: ②積算基準: ③施工管理基準:
599 | https://www.netis.mlit.go.jp/netis/pubsearch/details?regNo=SK-190002%20 | アスファルト系防草シート「ハヤサン」 | 本技術は表面材と裏面材の不織布の間に改質アスファルト層を設けた防草シートで、従来は短繊維不織布の防草シートで対応していた。本技術の活用により、防草シートの長寿命化が図れるため、ライフサイクルコストの削減による経済性の向上が期待できる。 | 事後評価未実施技術 |  | ①何について何をする技術なのか? ・高強度不織布と特殊アスファルトを積層させた防草シート。 ②従来はどのような技術で対応していたのか? ・不織布系防草シート 短繊維不織布のみで構成された防草シートであり、長期間の防草能力は有していない ③公共工事のどこに適用できるのか? ・道路脇の法面や路肩、中央分離帯の雑草管理。 ・公園の植栽帯での雑草管理。 ・線路脇での雑草管理。 ・砂利敷きの下での雑草管理。 ・遊休地での雑草管理。 ・.学校など施設敷地内の空地雑草管理。 ・太陽光パネル周辺の雑草管理。ハヤサン施工写真 | ①どこに新規性があるのか?(従来技術と比較して何を改善したのか?) ・不織布系防草シートを、高強度長繊維不織布と改質アスファルトを積層した3層構造に変えた。 ②期待される効果は?(新技術活用のメリットは?) ・表面材と裏面材の不織布の間に改質アスファルト層を設けた積層構造にしたことによりシート内部に水分を保持しにくくなり、さらに改質アスファルト層および裏面材の紫外線による劣化防止が図られるため、長期間の防草効果が期待できる。 ・長期間の防草効果により、防草シートの張り替えサイクルの長期化が図られることから、経済性が向上する。新技術と従来技術の構成アスファルト系防草シート「ハヤサン」一覧品名規格製品重量製品構造(表面材)製品構造製品構造(裏面材)備考ハヤサン幅1m×長さ20m 巻650g/㎡短繊維不織布(ニードルパンチ)改質アスファルト長繊維不織布ハヤサンTU幅1m×長さ42m 巻190g/㎡長繊維不織布(アスファルト含浸)上から砂利を敷くこと | ①自然条件 ・悪天候時など、施工が困難な場合は作業を行わない。 ②現場条件 ハヤサン ・シート施工部分の通水性が不要である現場 ・排水が必要であるが、排水のための経路が確保されている現場 ・作業可能な空間がある現場 ハヤサンTU ・砂利をシート上に敷設する現場 ・作業可能な空間がある現場 ③技術提供可能地域 ・技術提供地域については制限なし ④関係法令等 ・特になし | ①適用可能な範囲 ハヤサン ・平坦地、緩勾配法面(1:1.0程度まで) ハヤサンTU ・平坦地でシート上に砂利の施工が可能な箇所 ②特に効果の高い適用範囲 ・周辺から種子がシート上に飛散してくるような現場 ③適用できない範囲 ハヤサン ・シート自身に通水性が求められる現場 ・空間的に施工が困難な現場 ハヤサンTU ・砂利を上から敷かない現場 ・空間的に施工が困難な現場 ④適用にあたり、関係する基準およびその引用元 ・特になし | ①設計時 ・平面施工の場合、固定ピンはハヤサンは4本/㎡、ハヤサンTUは2本/㎡を基本とする。 ・法面施工の場合、固定ピンの本数は別途相談が必要。 ・シート間の重ねしろは100mm以上設けることとする。 ・施工現場の土壌状態、固定ピンの引抜強度、風の強さなどといった状況を確認し、固定ピンの種類、数量、シート端部やピン止め箇所の処理について検討する。 ・砂利下に施工する場合は、固定ピンは大頭釘(JIS A 5508規格に準拠した長さ150mm品など)を2本/㎡程度使用する。 ・法面へ施工する場合は、法上から砂がシート上に落ちてこないようにするため、法上側全域に防草シートを施工する必要がある。 ・防草シートの施工は、シート上に土などが堆積することを防ぐため可能な限り工事全体の最後の工程になるようにする。 ②施工時 ・防草シート施工箇所は、事前に可能な限り平坦にする。 ・L字アンカーピンの頭は、L字の短辺がシートの端部側(外側)に向くように施工する。 ・防草シート上に土などが堆積した場合は、速やかに清掃などを行い、表面をきれいな状態に保つ。 ・防草シート上に可能な限り凹凸を作らないようにする。 ・ハヤサンテープを使用する場合は、シート表面の汚れを十分に取り除き、十分に圧着させて張り付ける。 ③維持管理等 ・シートに破れや穴あきが発生した場合は、専用のテープなどで補修する必要がある。 ・シートの上に土が堆積している場合は、取り除く。 ④その他 ・特になし | 不織布とアスファルトを層状に備え景観を保持しつつ防草効果の高い遮水性のある防草シート | 道路維持修繕工 － 道路除草工 － 防草工 － マットタイプ | 道路維持修繕工 － 道路除草工 － 防草工 － 修景緑化工 | 道路維持修繕工 － 道路除草工 － 道路除草工 | 公園 － 公園除草工 | 仮設工 － その他 | ①設計基準: ②積算基準: ③施工管理基準:
601 | https://www.netis.mlit.go.jp/netis/pubsearch/details?regNo=KK-160028%20 | パントレ工法 | 本技術は、生分解性を有する剥離剤を用いて鋼構造物の旧塗膜を湿潤(湿式)除去する技術であり、従来はブラスト工法で対応していた。本技術の活用により経済性の向上、工程の短縮と、環境への影響抑制が期待できる。 | 事後評価済み技術 2022/04/05 (R04/04/05) | VR：令和元年９月１９日～ VE：2022年4月5日～ | ①何について何をする技術なのか? ・本技術は、鋼構造物(鋼橋梁等)の旧塗膜(鉛・クロム、PCB等の有害物質を含有する塗膜も含む)を確実に除去・回収する技術です。 ・剥離剤は、塩素系溶剤を含みませんので、(麻酔性や発ガン性がなく)人体への影響が極めて少なく、PRTR法にも該当しません。 ・施工方法は、エアレスガンや刷毛等で旧塗膜に塗布した後、16～24時間放置する事により旧塗膜を剥離することができます。 (ウェットなシート状に剥離しますので、旧塗膜は飛散せず、回収も容易になります。) ・本技術は、湿潤(湿式)工法です。 ②従来はどのような技術で対応していたのか? 従来は、ブラストによる研磨材で吹付によって旧塗膜を剥離していましたが、以下の問題がありました。 ・研磨材を吹き付けるため多量の粉塵が発生し、作業環境や周辺への影響が懸念されていました。 ・研磨材+塗料カスを分別し難く、回収も困難で廃棄処分量も多くなっていました。 また、塩素系剥離剤(ジクロロメタン)工法は以下の問題がありました。 ・ジクロロメタン(塩化メチレン)が「有機溶剤中毒予防規則」「労働安全衛生法の規定に基づき厚生労働大臣が定める化学物質による健康障害を防止する指針」の適用・対象物質に指定され、人体への影響が懸念されていました。 ③公共工事のどこに適用できるのか? フタル酸樹脂塗料、塩化ゴム系塗料、ウレタン樹脂塗料、エポキシ樹脂塗料、フッ素樹脂塗料、錆止め塗料等が塗布されている橋梁、歩道橋、トンネル、水門、鉄橋等の鋼構造物やコンクリート構造物の塗布されている旧有機塗膜の剥離に適用できる剥離状況鋼構造物用剥離剤シリーズ剥離剤名特徴概要パントレ汎用型塗布性・粘性(タレ防止)に優れるパントレW冬季用冬季（特に外気温10℃以下）の剥離性に優れる | ①どこに新規性があるのか?(従来技術と比較して何を改善したのか?) ・従来の研削材を旧塗装面に吹き付けて剥離を行うブラスト工法から、剥離剤による化学的に旧塗膜を軟化、膨張させて旧塗膜を剥離させる方法とした。 ・生分解性を有する高級アルコール系溶剤(塩素フリー)を採用し、環境と人体への影響を極めて少なくした。 ②期待される効果は?(新技術活用のメリットは?) ・本技術は、粉じんの発生が抑えられ、産業廃棄物の発生も少なく、鋼構造物(鋼橋梁等)の旧塗膜(鉛・クロム、PCB等の有害物質を含有する塗膜も含む)を、素地調整2種相当まで剥離・除去できる効果があります。 ・ウェットなシート状に剥離するので、旧塗膜は飛散せず、容易に回収でき、作業効率を大幅に向上させる効果があります。 ・本技術の剥離剤は、塩素系溶剤を含みませんので、「有機溶剤中毒予防規則」「労働安全衛生法の規定に基づき厚生労働大臣が定める化学物質による健康障害を防止する指針」の適用・対象物質に該当しません。 ③その他の特長 ・従来の塩素系剥離剤は、塗膜を一層毎しか剥離できませんでしたが、本技術は、徐々に塗膜に浸透していきますので、多層塗膜の剥離が可能となりました。塗装試験板による剥離状態①②③④⑤⑥1層ラバータイトタイコーマリンSDCコートハイラバーEジンキー1000ハイポン202層ハイラバーEGハイポン20Pハイポン903層マイカスAハイポン20PGハイポン90G4層シアナミド ヘルゴン中ハイポン20PBハイポン90RG5層シアナミド ヘルゴンディフロン中ハイポン90HG6層ディフロン フレッシュディフロン中7層ディフロン フレッシュ仕様1層1層1層5層6層7層膜厚約20μm約40μm約80μm約200μm約600μm約800μm塗布回数1回1回1回1回2回2回外気温25℃25℃25℃25℃25℃25℃剥離時間1～3時間1～3時間3～6時間3～6時間12～24時間12～36時間剥離状況剥離剥離剥離剥離剥離剥離 | ①自然条件 ・温度条件が5℃以下、被塗物が35℃以上や、湿度85%以上の場合は施工できません。 但し、低温時は加温、又はPEシートで被覆養生することにより施工できます。 ・降雨・強風・降雪・霜時は施工できません。 特に、塗布後の降雨は剥離剤が流出し、剥離効果が得られなくなります。 ・結露面は施工できません。 ②現場条件 エアレスガン機器等、設置スペースに2m2必要である。 ③技術提供可能地域 日本全国技術提供可能 ④関係法令等 特になし | ①適用範囲 ・2種ケレン相当 ・フタル酸樹脂塗料、塩化ゴム系塗料、ウレタン樹脂塗料、エポキシ樹脂塗料、フッ素樹脂塗料、錆止め塗料等が塗布されていること ②適用可能な範囲 橋梁、歩道橋、トンネル、水門、鉄橋等の鋼構造物やコンクリート構造物の構造物に塗布されている旧有機塗膜の剥離に有効 ③特に効果の高い適用範囲 鉛、クロム、PCB等の有害物質を含む塗膜の剥離 ④適用できない範囲 ・無機系塗膜 ・ガラスフレーク系塗膜 ・錆、黒皮 ⑤適用にあたり、関係する基準およびその引用元 社団法人 日本道路協会「鋼道路橋塗装・防食便覧」 | ①設計時 本技術は、塗膜厚と外気温・湿度により剥離剤の塗布量及び軟化・剥離時間が変動しますので、予備剥離試験(同一の綱構造物で3～5ヶ所)を行い、塗布量・塗布回数・軟化及び剥離時間・ケレン回数の確認を行います。 ②施工時 ・塗膜除去や再塗装が出来ない箇所は、剥離剤が浸透しない様に養生します。 ・接合部やボルト・リベット部等は、極端に塗膜厚が厚いので、ブラスト工法や超高圧洗浄工法・機械研磨工法等を併用します。 ・火気の近くで使用しない。 ・廃液や使用済み容器の廃棄は、産業廃棄物処理業者で処理し、機器や容器等の洗浄で使用した排水は地面や排水溝に流さない。 ・粉じんは発生しません。 ③維持管理等 特になし ④その他 ・剥離剤を塗布後に長時間(1週間以上)放置すると、塗膜が固くなる場合があります。 ・剥離後の残存剥離剤が不十分な場合は、再塗装の障害になります。 ・剥離剤は生分解性があります。 ・化学物質排出把握管理促進法(PRTR法):該当しない ・欧州化学品規制(REACH規則)SVHC高懸念物質:該当しない ・欧州化学品規制(REACH規則)禁止・制限物質Ⅹ・Ⅶ:該当しない ・消防法:該当しない ・毒物及び劇物取締法:該当しない ・有機溶剤中毒予防規則:該当しない ・SDS対象物質:該当しない ・表示物質:該当しない ・産業廃棄物区分:産業廃棄物 | 鋼構造物(橋梁等)における、環境対応型塗膜剥離剤による塗膜除去技術 | 道路維持修繕工 － 橋梁補修補強工 － 防食対策工 | 道路維持修繕工 － 橋梁補修補強工 － その他 | 道路維持修繕工 － 道路付属物塗替工 | 機械設備 － 塗装・防食 |  | ①設計基準: ②積算基準: ③施工管理基準:
614 | https://www.netis.mlit.go.jp/netis/pubsearch/details?regNo=KT-200144%20 | かんたんマシンガイダンス | 本技術は、TSやGNSSを用いて路面切削機やAsフィニッシャの情報化施工（マシンガイダンス）を行う技術で、従来は、オペレータ技能による機械制御で対応していた。本技術の活用により、3次元データを適用できるので、仕上り精度および施工性の向上が図れる。 | 事後評価済み技術 2024/10/15 (R06/10/15) |  | ①何について何をする技術なのか？ ・路面切削機やアスファルトフィニッシャの情報化施工（マシンガイダンス） ②従来はどのような技術で対応していたのか？ ・オペレータの技能による路面切削機やアスファルトフィニッシャの制御 ③公共工事のどこに適用できるのか？ ・路面切削工や切削オーバーレイ工 ・アスファルトフィニッシャを使った舗装工路面切削機のマシンガイダンス状況 | ①どこに新規性があるのか?(従来技術と比較して何を改善したのか?) ・路面マーキングや計画厚さに基づいてオペレータが機械操作する方法から3次元マシンガイダンスによりオペレータが機械操作する方法に変えた。 ②期待される効果は?(新技術活用のメリットは?) ・3次元マシンガイダンスによりオペレータが機械操作する方法に変えたことにより、オペレータ技能でなく3次元データに基づいた作業が行えることから、施工面の品質（仕上り精度）向上が図れる。 ・3次元マシンガイダンスによりオペレータが機械操作する方法に変えたことにより、マーキング確認等の作業が必要なくなることから、オペレータの負担が軽減されて施工性の向上が図れる。 ③その他 ・出来形管理用トータルステーションやGNSS装置を使うことにより、情報化施工非対応の機械にも適用できるようになることから、汎用性が向上して多くの事業者が情報化施工を行える。 ・マシンガイダンス工法のため、施工機械の制御装置との調整などをしなくても情報化施工を行える。マシンガイダンスの概念図 | ①自然条件 ・降雨等により測位できない場合は適用できない ②現場条件 ・GNSSによる方式の場合は、GNSSが測位できないエリア（ビルに囲まれた所や山間部）では適用できない ③技術提供可能地域 ・技術提供地域については制限なし ④関係法令等 ・特になし | ①適用可能な範囲 ・情報化施工非対応の路面切削機とアスファルトフィニッシャ ②特に効果の高い適用範囲 ・路面切削機 ③適用できない範囲 ・特になし ④適用にあたり、関係する基準およびその引用元 ・特になし | ①設計時 ・GNSSが測位できないエリア（ビルに囲まれた所や山間部）でのGNSS方式の適用は避けること。 ②施工時 ・機械およびシステムの取扱説明書の内容を充分に理解し遵守する。 ③維持管理等 ・出来形管理用トータルステーションやGNSS装置は、年1回の定期点検を推奨する。 ④その他 ・特になし | 出来形管理用TS等を活用した情報化施工技術 | 道路維持修繕工 － 路面切削工 － 路面切削工 | 舗装工 － アスファルト舗装工 － アスファルト舗装工 － 車道舗装工 | 道路維持修繕工 － 路面切削工 － 切削オーバーレイ工 |  |  | ①設計基準: ②積算基準: ③施工管理基準:
617 | https://www.netis.mlit.go.jp/netis/pubsearch/details?regNo=KK-180034%20 | スケルコン | 本技術は、半透明カラーコーン本体により内部が可視できる技術であり、従来技術の不透明カラーコーンでは本体を持ち上げて内部を目視確認していた。本技術の活用により、テロ活動や破壊活動の抑制が期待でき、安全点検作業の迅速化が図れる。 | 事後評価済み技術 2022/10/27 (R04/10/27) | VE：2022年10月27日～ | ①何について何をする技術なのか? ・半透明カラーコーン本体により内部が可視でき、安全点検作業の迅速化及び内部への危険物設置等によるテロ活動・破壊活動を抑制する。 ②従来はどのような技術で対応していたのか? ・不透明カラーコーン本体で内部が見えないため、本体を持ち上げて内部を目視確認していた。そのため、多量になると安全点検作業に時間がかかる。 ③公共工事のどこに適用できるのか? ・道路や建設現場等の工事全般。スケルコンミニスケルコン □275mm×高さ450mm 約1.3kg 軟質塩ビ(PVC)製品名サイズ重量材質スケルコン□365mm×高さ700mm標準型:約2.8kg、重量型:約4.8kg軟質塩ビ(PVC)製 | ①どこに新規性があるのか?(従来技術と比較して何を改善したのか?) ・従来技術の不透明なカラーコーンを、本技術では半透明として内部を可視できるようにした。 ②期待される効果は?(新技術活用のメリットは?) ・カラーコーン内部の可視化により、危険物設置等のテロ活動・破壊活動を抑制することができ、安全点検作業の迅速化が図れる。ミニスケルコン | ①自然条件 ・強風時は撤去する等の安全措置を行う。 ②現場条件 ・1本当り設置作業スペースは幅1.0m×長1.0m=面積1.0㎡が必要。 ③技術提供可能地域 ・日本全国技術提供可能。 ④関係法令等 ・特になし。 | ①適用可能な範囲 ・道路や工事現場等の規制や区分け。 ②特に効果の高い適用範囲 ・人が多い場所や交通量が多い場所。 ・大使館や領事館、大規模イベント会場等に近接する工事現場等、テロ活動・破壊活動の恐れがある場所。 ③適用できない範囲 ・特になし。 ④適用にあたり、関係する基準およびその引用元 ・土木工事等の共通仕様書 ・土木工事安全施工指針 | ①設計時 ・特になし。 ②施工時 ・特になし。 ③維持管理等 ・日常的に設置場所や破損状況等を点検し、汚れ箇所等は清掃する。 ④その他 ・特になし。 | 内部が可視できる半透明カラーコーン | 道路維持修繕工 － その他 | 仮設工 － その他 |  |  |  | ①設計基準: ②積算基準: ③施工管理基準:
626 | https://www.netis.mlit.go.jp/netis/pubsearch/details?regNo=CG-150005%20 | プロパッチシート | プロパッチシートは改質アスファルトをベースとした応急用舗装クラック補修シートである。専用プライマーにて舗装クラックに貼付けることで短時間での交通開放を可能とする製品であり、さらに車両通過の重量でシートが塑性変形し、舗装になじみながらクラックを埋める。 | 事後評価済み技術 2021/03/23 (R03/03/23) | －ＶＥ：令和３年３月２３日～ | ①何について何をする技術なのか? ・アスファルト舗装の線状クラック・舗装目地に対して、専用プライマーを使ってシートを貼付けることでクラックを塞ぎ、短時間での交通開放を可能とする技術。 ②従来はどのような技術で対応していたのか? ・舗装面クラック補修専用の加熱型シール材充填で対応していた。 ③公共工事のどこに適用できるのか? ・アスファルト舗装の線状クラック及び目地補修。プロパッチシート プライマーPS 荷姿 | ①どこに新規性があるのか?(従来技術と比較して何を改善したのか?) ・クラック専用加熱型シール材を改質アスファルトをベースとしたクラック補修シートにした。 ②期待される効果は?(新技術活用のメリットは?) ・小規模舗装クラックを短時間で簡易補修できるため、応急補修に最適。 ・施工機械を使わない人力施工。 ・シートが通過車両重量により圧着、舗装クラックにシートがなじんで入り込む。 ・舗装面をシートで押さえ、骨材の飛散防止効果。プロパッチシート貼付け状況 | ①自然条件 雨天時・降雪時はシートと舗装面との接着性が悪くなるため、施工は行わない。 路面温度が-5℃以下の場合は、トーチバーナーなどで路面を温める。 ②現場条件 特になし。 ③技術提供可能地域 技術提供地域については制限なし。 ④関係法令等 特になし。 | ①適用可能な範囲 ・アスファルト舗装面の線状クラック・舗装目地 ②特に効果の高い適用範囲 巡回作業時の応急的補修等時間が制約される場合。 20mm以下のクラックの補修。 ③適用できない範囲 ・特になし。 ④適用にあたり、関係する基準およびその引用元 ・特になし。 | ①設計時 ・クラックの状況・幅・延長などを確認する。 ・20mmを超えるクラックの場合は、シールを先行施工する。 ②施工時 ・水分が残っている場合はトーチバーナーなどを用いて路面及びクラック内部を乾かす。 ・施工前に路面のほこりをエンジンブロワーなどを用いて除去する。 ・貼り付けにはプライマーPSを用いる。プライマーは有機溶剤を含むため周辺の火気に注意。 ・プライマーPSをプロパッチシートに塗布した後は、シート表面に粘着が出るまで放置してから貼り付ける。 ・シートを連続して貼り付ける際は、隙間が空かないように突き合せるか、またはシート同士を3cm程度ラップさせる。 ・プロパッチシート表面にプライマーPSが付着した場合は、必ずふき取ること。 ③維持管理等 ・施工後は補修箇所の状況を定期的に確認する。 ④その他 ・保管時は雨のかからない場所にて保護する。 ・シートの長期保管の際は、高温とならないところにて保管する。 ・プライマーPSは保管時、火気に注意する。 ・プライマーPSはスプレー缶のため車内に放置しないこと。 ・納期は発注から2週間程度。 ・運賃は別途。 | 貼付型舗装補修材 | 道路維持修繕工 － 路面補修工 － 欠損部補修工 | 道路維持修繕工 － 舗装版目地補修工 |  |  |  | ①設計基準: ②積算基準: ③施工管理基準:
645 | https://www.netis.mlit.go.jp/netis/pubsearch/details?regNo=CG-230011%20 | 環境配慮型「防草クロスシート」 | 本技術は、サトウキビ等の植物由来原料のバイオマスプラスチックを一定量配合した防草クロスシートで、従来は不織布タイプの防草シートで対応していた。本技術の活用によりCO2排出削減による環境負荷低減が期待できる。 | 事後評価未実施技術 |  | ①何について何をする技術なのか？ 雑草の生育を抑制し、かつCO2排出削減が出来る防草シート ②従来は、どのような技術で対応していたのか？ 標準タイプの防草シート（10年対応）で化石燃料で出来ているもので対応。 ③公共工事のどこに適用できるのか？ ・道路維持修繕等の除草工が必要な場所に適用可能。 ④その他 ・地球環境に配慮した防草クロスシート ・高強度なのに柔らかな風合いで敷設し易い防草クロスシート ・遮光性に優れ、透水性、通気性も兼ね備えた防草クロスシート ・特殊な織組織を採用し、遮光率を高めた黒色の防草クロスシート施工例製品物性表項目物性値備考引張強さ縦2280 N/5cm試験方法：JIS Ｌ 1096に準拠横2040 N/5cm試験方法：JIS Ｌ 1096に準拠伸び率縦24.5 %試験方法：JIS Ｌ 1096に準拠横14.2 %試験方法：JIS Ｌ 1096に準拠遮光率99.99 % 以上試験方法：JIS L 1055A法に準拠透水係数1.23×10-2 cm/s試験方法：JIS A 1218法に準拠重量230 g/㎡ | ①どこに新規性があるのか？（従来技術と比較して何を改善したのか？） 従来の化石燃料由来プラスチックの防草シートからバイオマスプラスチックを配合した防草シートに変更し、CO２削減を図る。 ②期待される効果は？（新技術活用のメリットは？） バイオマスプラスチックを使用しているので、CO2排出削減による環境負荷低減が期待できる ③その他 特に無し防草クロスシート（ラベル） | ①自然条件 悪天候時は作業しない ②現場条件 防草シートの割付のための裁断や仮置きのために作業スペースが必要である ③技術提供可能地域 技術提供地域については制限無し ④関連法令等 特に無し | ①適用可能な範囲 道路、河川、鉄道、公園、太陽光発電施設、休耕地、未整備地等、雑草を取り除く作業が必要な場所。 ②特に効果の高い適用範囲 道路や河川堤防等の法肩や法面で、雑草の発生が交通や歩行の妨げとなる場所。 ③適用できない範囲 ・法面勾配が1:1.0より急な法面 ・有機リン系農薬（フェニトロチオン）や硫黄系農薬（硫黄燻蒸も含む）の使用が想定される場所 ・60℃以上の高温環境下 | ①設計時 ・施工場所の地盤の状況に応じて固定杭の選定が必要。 ・施工箇所の形状等により、防草クロスシートの数量、固定杭の本数等が変動するので、５~20%のロス率の想定が必要。 ・有機リン系農薬（フェニトロチオン）や硫黄系農薬（硫黄燻蒸も含む）の使用は、防草クロスシートの耐久性を著しく低下させますので、使用禁止。 ・60℃以上の高温環境下の使用では、防草クロスシートの強度が著しく低下し、破損する場合があります。 ②施工時 ・植物により貫通力が強く、防草クロスシートを突き抜ける恐れがある場合は、生育を確認した時点で２重に敷く等の対策が必要である。 ・防草クロスシート敷設に支障となる植物は、事前の除草作業が必要である。 ・防草クロスシート敷設時は、しわや隙間が出来ないようにする。 ・固定杭は周囲や端部、ラップ部は必要に応じて本数を増やす。 ③維持管理時 ・防草クロスシートの捲れや破損が生じた場合は、破損部にパッチを当て固定杭にて固定する。 ・火気には弱く、注意が必要。 ④その他 ・防草クロスシートの表面に種子が飛来した場合、草が生える場合があります。 ・地下茎植物は、生えてくる場合があります。 ・製品のみの提供となり、施工/設計のご案内は出来ません。 ・製品は随時在庫を持ち対応出来る状態にしておりますが、欠品することもございますのでご了承ください。 | CO２排出削減を目的にバイオマスプラスチックを配合した防草クロスシート | 道路維持修繕工 － 道路除草工 － 防草工 － マットタイプ | 公園 － 公園除草工 | 河川維持 － 堤防除草工 － 防草工 － マットタイプ | 環境対策工 － 景観対策工 |  | ①設計基準:なし ②積算基準:なし ③施工管理基準:なし
649 | https://www.netis.mlit.go.jp/netis/pubsearch/details?regNo=KK-230042%20 | 非接触の塗膜除去工法「クリーンレーザー工法」 | 本技術は高出力のレーザー光線とバキューム吸引により、鋼構造物の塗膜、錆および付着塩分を除去する工法で、従来は、１種ケレン（ブラスト工法）で対応していた。本技術の活用により、騒音の低減等のため経済性、工程、品質、安全性、施工性および作業環境の改善が図れる。 | 事後評価未実施技術 |  | ①何について何をする技術なのか？ ・高出力のレーザー光線とバキューム吸引により、鋼構造物の塗膜、錆および付着塩分を除去する工法 ②従来は、どのような技術で対応していたのか？ ・１種ケレン（ブラスト工法） ③公共工事のどこに適用できるのか？ ・鋼構造物の素地調整（１種ケレン） ④その他 【概要】 ・本技術は、高出力のレーザー光線が旧塗膜・鉄サビ部分を瞬時に除去し、微粒子を吸引する ・集光されたレーザースポットエネルギーを金属素材表面の有機性対象に照射すると、エネルギー密度の高いレーザー光を吸収した汚れ、コーティング等の対象は気化（昇華）される ・気化（昇華）された旧塗膜は同時にバキュームにて吸引され、フィルターを介して処理される「クリーンレーザー工法」概要図 | ①どこに新規性があるのか？（従来技術と比較して何を改善したのか？） ・１種ケレン（ブラスト工法）から、高出力のレーザー光線とバキューム吸引により、鋼構造物の塗膜、錆および付着塩分を除去する工法に変えた。 ②期待される効果は？（新技術活用のメリットは？） ・高出力のレーザー光線とバキューム吸引により、鋼構造物の塗膜、錆および付着塩分を除去する工法に変えたことにより、 （１）研削材を素地表面に投射することがなくなることで騒音が低減でき、また粉塵の発生を抑制できるため、作業環境の改善が図れる （２）レーザー照射後の塩分濃度をほぼ０mg／m2近くまで低下させることが可能となるため、品質の向上が図れる （３）研削材が不要となることで、廃棄物の発生を低減できるため、地球環境への影響抑制が図れる （４）飛散防止シートおよび防音シートの仮設養生を簡素化できることで、養生作業の省力化が可能となるため、施工性の向上が図れる ③その他 ・特になし。「クリーンレーザー工法」施工例 | ①自然条件 ・強風、豪雨、雪、雷、地震・津波が予想される場合は、予め施工を中止すること ②現場条件 ・作業ヤードは、2m×5m＝10m2以上必要 ③技術提供可能地域 ・技術提供地域については制限なし ④関連法令等 ・特になし | ①適用可能な範囲 ・機材設置場所から100ｍ以下の場所。 ②特に効果の高い適用範囲 ・複雑な形状の鋼構造物。 ・騒音および粉塵対策が必要なDID地区における素地調整。 ③適用できない範囲 ・機材設置場所から100ｍを超える場所。 | ①設計時 ・工事開始前の設計照査においては、旧塗膜に含まれる「PCB・鉛・クロム等」が含有しているか否か、含有している場合については、その濃度を明らかにした上で対策措置を実施する。（※設計時点で含有が確認されている場合についても同様に対策措置を実施する） ・対策措置については、「PCB・鉛・クロム等」が自然環境に飛散しないよう負圧吸引と回収を行い、作業員に対しても同様に被爆しないように現場環境において負圧吸引と回収を行うとともに、保護具の着用を義務付けることで対応する。 ②施工時 ・資格認定試験（１：技術・品質、２：安全衛生）に合格した者のみが施工を行える ③維持管理時 ・特になし ④その他 【レンタル費用について】 ・使用による破損・損傷・消耗品・輸送費などは含まれない ・レンタル利用は一般社団法人クリーンレーザー工法協会協会員のみ | 高出力のレーザー光線とバキューム吸引により、鋼構造物の塗膜、錆および付着塩分を除去する工法 | 道路維持修繕工 － 橋梁補修補強工 － その他 | 道路維持修繕工 － 道路付属物塗替工 |  |  |  | ①設計基準:協会等の基準を適用：・鋼道路橋防食便覧（平成26年3月 日本道路協会）、JIS Z 0313 「素地調整用ブラスト処理面の試験及び評価方法」 ②積算基準:独自基準あり：自社歩掛 （基準資料ファイルは登録されていません） ③施工管理基準:協会等の基準を適用：・鋼道路橋防食便覧（平成26年3月 日本道路協会）
662 | https://www.netis.mlit.go.jp/netis/pubsearch/details?regNo=KT-210087%20 | 下地視認可能型省工程剥落防止工法 ダイナミックレジン クリアタフレジンクイック | 本技術は特殊透明樹脂によりコンクリート片のはく落を防止する技術であり、従来はガラスクロス接着工法で対応していた。本技術の活用により、施工後に下地の劣化状況を目視確認できるため、点検及び維持管理が容易となり、また工程も短縮されているため、経済性も向上する。 | 事後評価未実施技術 |  | ①何について何をする技術なのか？ ・橋梁などのコンクリート構造物に関して、特殊透明樹脂によりコンクリート片のはく落を防止しながら、下地の経過観察が可能となる技術。 ②従来はどのような技術で対応していたのか？ ・ガラスクロス接着工法 ③公共工事のどこに適用できるのか？ ・跨道橋、跨線橋、下路が公園や駐車場等のコンクリート片のはく落により、第三者被害の発生の恐れのある部位への対策工事。イメージ図ダイナミックレジン クリアタフレジンクイック 概要ダイナミックレジン クリアタフレジンクイック1500ダイナミックレジン クリアタフレジンクイック工法用途コンクリート片の剥落防止（高欄、張出床版等の剥落塊が大きいと想定される箇所）、表面保護コンクリート片の剥落防止（高欄側面、PC・RC桁、RC橋脚等の剥落塊が小さいと想定される箇所）、表面保護下地視認性（透明性）ありあり耐荷性1.5kN以上0.3kN以上補強用繊維シート不要不要工程2工程2工程工期最短1日/300㎡最短1日/300㎡ | ①どこに新規性があるのか?(従来技術と比較して何を改善したのか?) ・プライマーと補強層をエポキシ樹脂系プライマー＋エポキシ樹脂系接着剤＋ガラスクロスから、速乾性特殊透明アクリルシリコーン系樹脂プライマー＋高耐候性特殊透明ポリウレア樹脂に変えた。 ②期待される効果は?(新技術活用のメリットは?) ・速乾性特殊透明アクリルシリコーン系樹脂プライマー＋高耐候性特殊透明ポリウレア樹脂に変えたことにより、構成材料全てを透明な材料とし、施工後に下地の劣化状況を目視確認することが可能となったため、点検及び維持管理が容易となるので、施工性が向上する。 ・速乾性特殊透明アクリルシリコーン系樹脂プライマー＋高耐候性特殊透明ポリウレア樹脂に変えたことにより、不陸修正・繊維シート・中塗り・上塗りが不要となったため、工程が短縮される。 ・速乾性特殊透明アクリルシリコーン系樹脂プライマー＋高耐候性特殊透明ポリウレア樹脂に変えたことにより、繊維シートが不要で2材料2工程で施工が可能であるため、施工管理が容易となるので、施工性が向上する。 ・速乾性特殊透明アクリルシリコーン系樹脂プライマー＋高耐候性特殊透明ポリウレア樹脂に変えたことにより、工程が短縮され、施工性も向上するため、労務費を低減でき、経済性が向上する。 ③その他 ・補強層の材料にしゃ塩性を付与した。 ・補強層の材料に中性化阻止性を付与した。 ・補強層の材料にひび割れ追従性を付与した。施工後の仕上り従来技術と新技術の工程比較従来技術新技術新技術ガラスクロス接着工法ダイナミックレジン クリアタフレジンクイック1500ダイナミックレジン クリアタフレジンクイック工法第1工程プライマー塗布工プライマー塗布工プライマー塗布工第2工程不陸修正工補強層塗布工補強層塗布工第3工程接着剤塗布工第4工程ガラスクロス貼付工第5工程接着剤塗布工・含浸目詰工第6工程中塗り塗布工第7工程上塗り塗布工 | ①自然条件 ・施工環境温度が5～35℃であること。 ・施工環境湿度が85％以下あること。 ・施工時に結露等がないこと。 ②現場条件 ・作業スペースとして2.5ｍ×1.8ｍ×1.1ｍが確保できること。 ③技術提供可能地域 ・技術提供可能地域については制限無し。 ④関係法令等 ・消防法（昭和23年7月24日法律第186号） | ①適用可能な範囲 ・コンクリート片のはく落の可能性がある橋梁などのコンクリート構造物 ②特に効果の高い適用範囲 ・はく落防止工法施工後も下地の劣化状況等を目視により点検することを必要とし、コンクリート片がはく落することにより第三者被害の発生の恐れがある部位 ③適用できない範囲 ・コンクリート構造物以外 ④適用にあたり、関係する基準およびその引用元 ・橋梁における第三者被害予防措置要領（案） 平成28年12月（国土交通省） ・橋梁構造物設計要領コンクリート片剥落防止編 平成26年8月（首都高速道路株式会社） ・道路構造物の補修要領 第2部コンクリート構造物 第2編 コンクリート構造物表面保護要領 平成19年1月（阪神高速道路株式会社） ・構造物施工管理要領 令和2年7月（東日本・中日本・西日本高速道路株式会社）3-4コンクリート表面保護 | ①設計時 ・事前にコンクリートの変状を確認し、レイタンス・塵埃・油脂類・塩分や脆弱部の除去、ひび割れ補修、断面修復、止水等の必要性を検討すること。 ②施工時 ・施工中は極力換気し、施工後も施工面が結露しないように換気を行うこと。 ・温度、湿度管理を行うこと。 ・施工時の下地コンクリートの表面は乾燥状態とすること（含水率8％以下）。 ・可使時間を過ぎた材料は使用しないこと。 ・秤などを用いて、重量を正確に計量すること。 ・単位施工数当たりの材料使用量を管理すること。 ・保護眼鏡、保護手袋、保護クリーム等の保護具を着用するなど、安全対策を講じること。 ③維持管理等 ・構造物の適切な維持管理を行うために、点検、評価及び判定、劣化箇所の除去方法、補修方法、使用材料など、コンクリート片はく落防止対策の一連の結果を事前調査含め、点検データベースとともに一元的に記録保存すること。 ④その他 ・全ての材料は化学物質なので、ＳＤＳ（安全データシート）を熟読するなど、取り扱いには充分注意を払うこと。 | 下地視認性を有する省工程コンクリート片剥落防止工法及びコンクリート表面保護工法 | 道路維持修繕工 － 橋梁補修補強工 － その他 | 道路維持修繕工 － 橋梁補修補強工 － 表面保護工 |  |  |  | ①設計基準: ②積算基準: ③施工管理基準:
678 | https://www.netis.mlit.go.jp/netis/pubsearch/details?regNo=CG-220031%20 | 極小根鉢苗を使って防草シートへかんたんに植栽する工法 | 本技術は防草シートの極狭開口と植穴掘削を同時に行い、特殊極小根鉢苗を容易に植栽する工法で、従来は大きな根鉢でシートカット→植穴掘削→植付→埋戻→開口部をテープ補修する工法だった。本技術の活用で残土処分や開口部の補修が不要で効率が向上しコスト縮減が可能。 | 事後評価未実施技術 |  | ①何について何をする技術なのか？ ・防草シート面に開口掘削器具を用いて極狭開口と植穴を同時に確保し、極小根鉢苗(ガザニアンクイーンＪ/タイム・セリペ/ローズマリー・セリペ)を植付ける植栽技術。 ②従来は、どのような技術で対応していたのか？ ・一般的根鉢苗(Φ10cm前後)による防草シート面への植栽 ③公共工事のどこに適用できるのか？ ・道路、公園、建築外構、法面等における防草シート面への植栽 ④その他 ・本技術に使用する開口掘削器具は、防草シートの開口及び植穴の掘削(根鉢形状Φ3.0cｍ☓H4.5cm程度)ができる器具で、塩ビ管や鉄筋、バール等を使用して最小限の開口部とすることが重要となる。また、深さ調整用ストッパー付の専用器具を使用することで、より作業効率を高める事が可能。 ・極小根鉢苗(ガザニアンクイーンＪ/タイム・セリペ/ローズマリー・セリペ)は成長が早く、植栽初期段階の少ないランナー数でも、一定期間後には従来技術と同程度のボリュームに生育する。 ・従来技術の作業は、根鉢苗の大きさに防草シートをカット(十字、Ｔ字、円形くり抜き等)し、植穴掘、植付、埋戻、シート補修テープ止め、残土運搬処分の順で行う。極小根鉢苗（ガザニアンクイーンＪ、タイム・セリペ、ローズマリー・セリペ）の形状とかんたん植栽方法ガアニアンクイーンＪ／タイム・セリペ／ローズマリー・セリペ 特性名称規格生態分類鑑賞姿高花色花期耐性成長力適用備考ガザニアンクイーンＪ約Φ3.0cm/1.5cm☓H4.5cm（内外）常緑多年草 匍匐性10cm-15cm黄色4-7月・9-11月耐暑・耐乾・耐塩性大／耐寒性中特に早い最低気温-5℃以上 霜の影響を受けにくいことが望ましく宮城以西の沿岸部主体。生育状況はロケーションによります。成長速度、開花時期は自然条件や地域により変わりますタイム・セリペ約Φ3.0cm/1.5cm☓H4.5cm（内外）常緑多年草 匍匐性5cm-10cm薄紫ピンク系4-7月耐暑・耐寒性大特に早い最低気温-10℃以上 やや日陰でも生育可能で乾燥地を好みます。生育状況はロケーションによります。成長速度、開花時期は自然条件や地域により変わりますローズマリー・セリペ約Φ3.0cm/1.5cm☓H4.5cm（内外）常緑多年草 匍匐性20cm-30cm薄青紫系11-5月耐暑・耐乾・耐寒・耐塩性大早い最低気温-5℃以上 塩害、乾燥には特に強い。生育状況はロケーションによります。成長速度、開花時期は自然条件や地域により変わります | ①どこに新規性があるのか？（従来技術と比較して何を改善したのか？） ・従来技術の防草シート面の植栽に用いる植物苗の根鉢(Φ10cm前後)から、Φ3.0cm程度の特殊極小根鉢(セル苗状)に変更した。また、特殊極小根鉢を採用することで、防草シートの開口、植穴を極狹とした植付けを可能とした。 ②期待される効果は？（新技術活用のメリットは？） ・植物苗を極小根鉢とすることで防草シートの開口作業、植穴掘削・植付作業が容易になる。また、従来技術の雑草の侵入を抑えるための開口部のテープ補修作業が不要となる等、作業効率の向上、工程短縮が期待できる。 ・苗本体の価格が安く、作業効率向上による労務費等の縮減が図られるため経済性が向上する。 ・防草シートの開口が狭く土壌の露出がほぼなく、従来技術のテープ補修箇所の捲れ等からの雑草侵入の恐れがない。 ③その他 ・根鉢の大きな従来技術では植穴掘時に残土(根鉢容積と同等程度)が発生し、残土の小運搬や処分費用など必要となるが、新技術では残土が発生しないため、それらのコストは必要ない。極小根鉢苗を使って防草シートへかんたんに植栽する工法(極狭部の植穴に極小根鉢苗を植栽する工法)シート開口作業から植物被覆における効果①開口②植付③被覆効果-1④被覆効果-2防草シート敷設後、開口掘削器具により極狭開口が可能極小根鉢苗のため、作業効率の良い植付が可能早期の成長で開口部を完全に被覆し雑草の繁茂を抑制可能防草シートを広く被覆する事で紫外線劣化を防ぎつつ景観維持が可能 | ①自然条件 ・大雨など作業に影響が出る場合は避ける。 ・植付け直後、乾燥、寒風、霜にさらされる場合は各種養生対応が必要。(植物体、植栽ロケーションにより生育状況は変動) ・植物の生育環境を満足すること。 ○ガザニアンクイーンＪ 宮城以西の沿岸部主体で(標高200ｍ以下)冬期最低気温-5℃より高く、霜の影響を受けにくく、半日以上直射日光の当たるエリア。(植栽ロケーションにより生育状況は変動） ○タイム・セリペ 冬期最低気温-10℃より高いエリア。(植栽ロケーションにより生育状況は変動) ○ローズマリー・セリペ 冬期最低気温-5℃より高いエリア。(植栽ロケーションにより生育状況は変動) ②現場条件 ・仮置スペース等バックヤードが確保されていること。 ・通気性、排水性の高い植栽地盤で将来的にも通気性のよい防草シートが敷設されていること。 ③技術提供可能地域 ・技術提供地域については制限なし。 ④関連法令等 ・特になし。 | ①適用可能な範囲 ・対象植物が平面、斜面に限らず生育可能土壌で防草シート敷設された範囲。 ②特に効果の高い適用範囲 ・施工方法が容易なため、大面積で植付け数量が多い場合や、斜面等、作業環境が困難な状況の場合。 ・交通量の多い場所や法面等、維持管理費用を軽減したいエリア。 ③適用できない範囲 ・日照、自然降雨が全く望めないエリアや各植物体の生育できない範囲。 | ①設計時 ・植込み内に雑草や建設殻が確認される場合は事前に適切な処理を検討すること。 ・施工適期(夏季、冬季の気象状況の過酷な時期)を外し施工する場合は、寒さ、暑さ、乾燥等に対応する寒冷紗の設置や潅水装置設置などの検討が必要。 ・各植物体にとって生育可能な土壌を基本とし、通気性、排水性が良好なものが望ましい。(土壌改良、施肥は各地域の標準的なもので対応) ・防草シートは通気性、排水性の良い材質を選定し、将来的にも目詰まりしにくいものが望ましい。 ・極端な日照不良エリアは植物体の生育環境を考慮など検討必要。 ・自然降雨の望めないエリアは自動潅水装置の設置など検討必要。 ・植栽密度は希望する被覆速度とロケーションにより設定する。(密度薄：6.25鉢/㎡～ 密度濃：12鉢/㎡、標準9鉢/㎡・30cm＠) ②施工時 ・防草シートの開口部は極力小さくし、根鉢の入る程度のシートの極小開口と土壌掘削が望ましい。(約Φ3.0cm/1.5cm☓H4.5cm程度の根鉢が入る大きさ) ・植え付けに際しては根鉢が壊れないように速やかに植穴に植付け、植穴周囲の土壌が締まるようにシート上部から軽く押さえる。 ・植栽後は速やかに潅水し乾燥を抑える。特に夏場の植付けに際しては植付け直後から乾燥が始まることから植え付けエリアを細かく区切り潅水を行う。 ③維持管理時 ・植栽後、活着までの期間は乾燥に十分注意する。(植栽適期で1-2週間の潅水必要) ・植栽初期に万が一、シート開口部から雑草の繁茂が確認された場合は、早めに除去することで植物体への影響を最小限に抑えることがでる。シートの開口部は植物体の成長により後々には塞がり雑草の混入を防ぐ。 ④その他 ・技術提供は製品の販売のみです。 ・納期について 2-3ヶ月前に事前確認をお願いしていますが、時期によっては1週間程度で可能です。 (事前確認時期について、冬期が育苗期間となる年度末前後の出荷の場合は3ヶ月、初夏～晩秋納品の場合は1.5～2ヶ月の育苗期間が必要。) ・専用開口掘削器具(ストッパー付)について 極小根鉢苗の流通状況を鑑みて商品として展開するか検討中。現在は希望者に貸与しています。 | 開口したシートの極狭植穴に極小根鉢苗(ガザニアンクイーンＪ、タイム・セリペ、ローズマリー・セリペ)を植栽する工法 | 道路維持修繕工 － 道路除草工 － 防草工 － 修景緑化工 | 付属施設 － 道路植栽工 － 植樹工 | 公園 － 公園植栽工 － 地被類植付工 | 共通工 － 法面工 － その他 | 建築 － 植栽工事 | ①設計基準:なし ②積算基準:なし ③施工管理基準:なし
700 | https://www.netis.mlit.go.jp/netis/pubsearch/details?regNo=HK-170005%20 | ハイブリッドエポキシ樹脂 | 塩害劣化環境下のコンクリート構造物に対する、機能性吸着材を添加した塩分吸着型エポキシ樹脂コンクリート補修材。鉄筋やコンクリート中の塩化物イオンを吸着固定化することにより塩害による鉄筋腐食の抑制と、コンクリートの補修を同時に行うことができる技術。 | 事後評価済み技術 2023/09/26 (R05/09/26) | VR:2023/9/26～ | ①何について何をする技術なのか? ・飛来塩分や凍結防止材散布等の塩害劣化環境下における、コンクリート構造物のひび割れ注入材や複合防水の浸透系防水材、また断面修復や表面保護工等のプライマーとして、エポキシ樹脂に添加した機能性吸着材によって鉄筋やコンクリート中の塩化物イオンを吸着固定化し、塩害による鉄筋腐食の抑制と、コンクリートの補修を同時に行うことができる技術。 ②従来はどのような技術で対応していたのか? ・従来は一般的なエポキシ樹脂にて補修。 ③公共工事のどこに適用できるのか? 塩害劣化環境下におけるコンクリート構造物全般の補修工事ハイブリッドエポキシ樹脂の適用例 | ①どこに新規性があるのか?(従来技術と比較して何を改善したのか?) ・「ハイブリッドエポキシ樹脂」は、従来のコンクリート補修材であるエポキシ樹脂に、陰イオンを吸着固定化する機能性吸着材を添加したもので、塩害劣化環境下のコンクリート構造物における塩化物イオンを吸着固定化するコンクリート補修材。 ②期待される効果は?(新技術活用のメリットは?) ・「ハイブリッドエポキシ樹脂」の機能性吸着材によって、鉄筋やコンクリート中の塩化物イオンを吸着固定化し、塩害による鉄筋腐食抑制効果が得られる。また、従来のエポキシ樹脂の性能により、コンクリートの補修も同時に行うことができる。 ・「ハイブリッドエポキシ樹脂」は低粘度化を図っているため、「ひび割れ注入材」への適用により、0.2mm未満の微細ひび割れから、0.2mm以上から1.0mm未満のひび割れまで大小に応じた補修が可能となり、かつひび割れ部及び鉄筋に付着した塩化物イオンを固定化し、鉄筋腐食の抑制が行える。 ・「ハイブリッドエポキシ樹脂」は、断面修復工法における「プライマー及び鉄筋防錆材」への適用により、断面修復材との接着確保が可能となり、かつ鉄筋及びコンクリートはつり面に付着した塩化物イオンを固定化し、鉄筋腐食の抑制が行える。また、未補修部からの塩化物イオンの侵入を防ぐことができる。鉄筋腐食抑制効果 | ①自然条件 作業環境温度-5℃以上 ②現場条件 水中等の常時水に接する箇所を除くコンクリートに適用 ③技術提供可能地域 制限なし ④関係法令等 消防法 危険物第4類第3石油類 | ①適用可能な範囲 ・塩害劣化環境下のコンクリート構造物への適用が可能 ・コンクリートは乾燥・湿潤状態への適用が可能 (湿潤状態とは、降雨後にコンクリート表面が乾燥し、多少濡れが残っている程度) ・塩害劣化環境下のコンクリート構造物の0.2mm未満の微細なひび割れへの塗布及び0.2mm以上1.0mm未満のひび割れへの注入 ②特に効果の高い適用範囲 ・塩害劣化環境下のコンクリート構造物におけるひび割れへの注入。 ・塩化物イオンが付着浸透したコンクリート表層部における複合防水の浸透系防水材や表面保護工のプライマーとしての使用。 ・塩害劣化による断面修復時の斫り面におけるコンクリート及び鉄筋の、プライマーや防錆材としての使用。 ③適用できない範囲 水中 ④適用にあたり、関係する基準およびその引用元 特になし | ①設計時 補修箇所の状況や環境等、施工可否の事前調査が必要。 ②施工時 ・吸収したり皮膚に触れると中毒やかぶれなどの炎症、その他の健康を害する恐れがあるため、作業の際は保護具を着用し十分注意する。 ・取り扱いは換気のよいところで行い、狭い室内や通気の不十分なところでは強制換気が必要。 ・皮膚に付着した場合は、直ちに水と石鹸で洗い流し、眼に入った場合は、直ちに清浄な流水で15分以上洗い、速やかに専門医の手当てを受ける。 ③維持管理等 ・容器の蓋をしっかり閉めて、冷所、低湿度の場所を選んで保管する。 ・表面含浸工で使用する場合、強い紫外線の当たる箇所にはトップコートを使用する。 ④その他 施工の実施権について制限はなし。 | 機能性吸着材を添加した塩分吸着型エポキシ樹脂コンクリート補修材 | 道路維持修繕工 － 橋梁補修補強工 － その他 | 道路維持修繕工 － 橋梁補修補強工 － ひび割れ注入工 － エポキシ系樹脂 | 道路維持修繕工 － 橋梁補修補強工 － 表面保護工 | 道路維持修繕工 － 橋梁補修補強工 － 防食対策工 | 橋梁上部工 － 橋面防水工 | ①設計基準: ②積算基準: ③施工管理基準:
718 | https://www.netis.mlit.go.jp/netis/pubsearch/details?regNo=QS-150017%20 | コンクリート構造物の断面修復材料「ゴムラテシリーズ」 | 超速硬ポリマーセメントモルタルまたはコンクリートにより、劣化損傷したコンクリート構造物の断面修復を行う技術で、従来は、超速硬コンクリートで対応していた。本技術の活用により、乾燥収縮が小さく、付着性・耐久性に優れた断面修復が可能である。 | 事後評価済み技術 2022/01/25 (R04/01/25) | ーVR：2019年5月16日～ 活用促進技術：2019年5月16日～ ーVE：2022年1月25日～ | ①何について何をする技術なのか? ・超速硬ポリマーセメントモルタルまたはコンクリートにより、劣化損傷したコンクリート構造物の断面修復を行う技術 ②従来はどのような技術で対応していたのか? ・超速硬コンクリート ③公共工事のどこに適用できるのか? ・道路橋床版コンクリートの上面補修工事(応急的対策) ・橋梁ジョイント部のコンクリート工事 ・コンクリート構造物の補修工事全般(断面修復)道路橋床版コンクリート補修状況 | ①どこに新規性があるのか?(従来技術と比較して何を改善したのか?) ・従来の超速硬コンクリートを、超速硬ポリマーセメントモルタルまたは超速硬ポリマーセメントコンクリートに変えた。 ②期待される効果は?(新技術活用のメリットは?) ・損傷程度に応じた材料の選択が現地で可能である。 ・超速硬ポリマーセメントモルタルまたは超速硬ポリマーセメントコンクリートに変えたことにより、乾燥収縮が小さいため、ひび割れが発生しにくい。 ・超速硬ポリマーセメントモルタルまたは超速硬ポリマーセメントコンクリートに変えたことにより、付着性能に優れるため、既設床版と強固な一体化を図ることができる。 ・超速硬ポリマーセメントモルタルまたは超速硬ポリマーセメントコンクリートに変えたことにより、中性化・塩害等の劣化因子に対し、耐久性が期待できる。 ・従来は、損傷が軽微であっても鉄筋下5cmまでのはつりが望ましいが、本技術は、モルタルの場合、損傷部のみのはつりで施工でき、コンクリートの場合は、鉄筋下2cmのはつりで施工可能である。ゴムラテシリーズ荷姿ゴムラテシリーズの施工規模に応じた比較超速硬コンクリート(従来技術)ポットホール用モルタル(緊急用)ゴムラテモルタル(補修用)ゴムラテコンクリート(補修用)損傷程度小～大小(ポットホール)中(鉄筋上面まで)大(鉄筋下面まで)はつり位置鉄筋下5cm損傷部のみ損傷部のみ鉄筋下2cm練り混ぜ方法専用ミキサハンドミキサ・計量不要ハンドミキサでも可ハンドミキサでも可 | ①自然条件 ・降雨、降雪時は施工不可 ②現場条件 ・作業スペースとして、1.5m×2m程度必要(補修部分は含まず) ③技術提供可能地域 ・全国 ④関係法令等 ・特になし | ①適用可能な範囲 ・コンクリート構造物の補修工事(断面修復) ②特に効果の高い適用範囲 ・道路橋床版コンクリートの上面補修工事等、急速施工が求められる工事(応急) ・道路占用面積を極力少なくしたい現場 ・薄層によるモルタル補修 ③適用できない範囲 ・コンクリート構造物以外の補修工事 ④適用にあたり、関係する基準およびその引用元 ・「表面保護工法 設計施工指針(案) 」土木学会/コンクリートライブラリー119(平成17年4月) ・「構造物施工管理要領」東日本・中日本・西日本高速道路会社(平成25年7月) ・「コンクリート標準示方書」土木学会(平成25年3月) | ①設計時 ・コンクリート構造物の損傷程度や断面修復箇所に応じて、ポットホール用モルタル/ゴムラテモルタル/ゴムラテコンクリートを選定する。 ・ポットホール用モルタル:損傷部のみのはつり処理で対応できる局部補修工事 ・ゴムラテモルタル:損傷部のみのはつり処理で対応できる部分補修工事 ・ゴムラテコンクリート:鉄筋下まではつり処理が必要な補修工事 ②施工時 ・損傷程度(小)の場合、はつり深さは損傷部のみとする。 ・損傷程度(中)の場合は、はつり深さは損傷部のみとする。 ・損傷程度(大)の場合は、はつり深さは鉄筋下2cmとする。 ・ポットホール用モルタルの練混ぜは、ハンドミキサを使用する。 ・ゴムラテモルタルおよびゴムラテコンクリートの練混ぜは、ハンドミキサあるいはパン型ミキサを使用する。 ・水溜りの水は除去する。 ・既存床板との接着性向上を図るため、基層の塗り厚は10mm程度を目安にする。 ③維持管理等 ・パウダーおよび混和液の保管は常温で行う。 ④その他 ・受注後2週間程度で納入可能である。 | プレミックス型超速硬ポリマーセメントモルタル・コンクリート | 道路維持修繕工 － 橋梁補修補強工 － 断面修復工 | 道路維持修繕工 － 橋梁補修補強工 － 上・下面増厚工 | 道路維持修繕工 － 路面補修工 － 欠損部補修工 | 橋梁上部工 － 橋梁用伸縮継手装置設置工 |  | ①設計基準: ②積算基準: ③施工管理基準:
719 | https://www.netis.mlit.go.jp/netis/pubsearch/details?regNo=TH-170004%20 | ラバアスコン(現場練加熱アスコン) | 現場で加熱練りして使用する路面補修用材料「ラバアスコン(骨材に"フィラー入り特殊アスファルト"を被膜した補修用合材)」を開発した。経済性および施工性が改善される。 | 事後評価未実施技術 |  | ①何について何をする技術なのか? 路面欠損部補修(点々補修、小補修)の施工性と経済性を改善する「現場練り加熱アスコン(ラバアスコン)」を開発した。 施工の耐久性は加熱アスファルト合材(プラント出荷)による補修と同等以上を確保できる。 ②従来はどのような技術で対応していたのか? 加熱アスファルト合材(プラント出荷)による小補修で対応していた。 ③公共工事のどこに適用できるのか? 路面損傷部の補修工事に適用(一般国道、県道、市町村道、重交通道路、高速道路。空港の滑走路、誘導路、駐機場。橋梁の床板。公共付帯工事(上下水道、ガス管、電力、電話等工事)でのマンホール周辺等(段差、剥がれ等の部分))ラバアスコンは、このような損傷個所に使用できますラバアスコンは、このような損傷個所に使用できます(写真の説明)番号説明(路面の状況)①亀甲状ひび割れ②亀甲状ひび割れと凹み(へこみ)③縦断または横断のひび割れ④コンクリート舗装の横断ひび割れ⑤アスファルト舗装からのハガレ⑥コンクリート舗装からのハガレ⑦コンクリート舗装の欠け、ハガレ⑧コンクリート舗装のひび割れ、欠け、ハガレ⑨亀甲状ひび割れと穴ぼこ⑩ひび割れと小穴⑪ひび割れと段差⑫構造物と舗装の段差⑬骨材の剥離(はく離)と穴⑭骨材の剥離(はく離)⑮骨材の剥離(駐車場)⑯骨材の剥離と穴ぼこ(駐車場) | ①どこに新規性があるのか?(従来技術と比較して何を改善したのか?) (1)骨材に「フィラー入り特殊アスファルト」を被膜した。 (2)ラバアスコンの荷姿を1袋5kg入りで小分けしたこと。 ②期待される効果は?(新技術活用のメリットは?) (1)現場での短時間の加熱練りで高耐久性のアスコンとなる。(加熱アスファルト合材(プラント出荷)と同等以上の耐久性) (2)ラバアスコンは小分けにより、取り扱いが容易になり、施工効率が上がる。 (3)現場で加熱するため、外気温や路面温度の低い、条件の厳しい現場でも施工品質が確保できる。 (4)プラント出荷の加熱アスファルト合材は、プラントまで取りに行く必要があり、また0.5トン単位で調達する。 これに比べて、ラバアスコンは所要量分の材料を用意して使用するため、材料の調達・輸送コストが削減される。 (5)ラバアスコンは使用残を含めて長期常温保存が可能であるため、舗装廃材が発生しない。 (6)材料には潤滑油廃液を精製処理したリサイクル品が使用されており、資源リサイクルに貢献している。 (7)ゴム系・樹脂系の材料は使用していないため、アスファルト廃材となってもリサイクルに支障がない。ラバアスコンの荷姿と砕石サイズによる製品種類 | ①自然条件 (1)材料を現場で加熱するため、気温に条件は無く、気温・路面温度が氷点下でも施工可能 (2)降雨(雨天)および積雪時は施工不可 ②現場条件 (1)従来技術と同等 ③技術提供可能地域 日本国内全域 ④関係法令等 資源の有効な利用の促進に関する法律(潤滑油廃液の再利用) | ①適用可能な範囲 半日(0.5日)の施工規模は、ラバアスコン使用量換算で50kg～70kg(施工作業員5名) ②特に効果の高い適用範囲 補修効果の持続性が高いので、高規格道路や重交通路線等、交通規制を伴う工事が頻繁に行えない道路 ③適用できない範囲 排水性・透水性舗装の補修には適用不可(補修部分の排水・透水機能の回復ができないため) ④適用にあたり、関係する基準およびその引用元 舗装の維持修繕ガイドブック2013(平成25年11月 日本道路協会) | ①設計時 補修対象路面の状況により、使用するラバアスコンのタイプ(骨材サイズにより数種類あり、組み合わせ使用が可能)を選択し、ラバアスコンの使用量を見積る。 ②施工時 従来技術と同等。 ③維持管理等 ラバアスコンの保管は、雨等で濡れないようにする。 ④その他 補修箇所に予めプライマー(注)を塗布してから、加熱したラバアスコンの投入または擦りつけを行えば、ラバアスコンと周辺部との接着性が良くなる。 (注)当社は専用防水プライマーを製品化している。これを用いれば、より強固な防水層も形成される。 | 骨材にフィラー入り特殊アスファルトを被膜した補修用合材 | 道路維持修繕工 － 路面補修工 － 欠損部補修工 |  |  |  |  | ①設計基準: ②積算基準: ③施工管理基準:
721 | https://www.netis.mlit.go.jp/netis/pubsearch/details?regNo=CG-240010%20 | 雑木＆草刈り機 クサカルゴン・クサカルゴン スリム | 本技術は道路、堤防、公園等の除草工において、雑草から竹やぶ・雑木の伐採を安全・迅速に行う油圧ショベル用アタッチメントで、従来は、肩掛け式草刈り機や人力で対応していた。本技術の活用により、安全性・施工性が向上する。 | 事後評価未実施技術 |  | ①何について何をする技術なのか？ ・道路、河川、公園等の除草工において、雑草だけでなく、竹やぶや雑木の伐採を安全にしかも迅速に行う油圧ショベル用のアタッチメント ・クサカルゴン スリムはコンパクトな設計で、ガードレール下や電柱周りなどの小スペースの除草に特化した技術 ②従来は、どのような技術で対応していたのか？ 肩掛け式草刈り機を利用した人力による除草工 ③公共工事のどこに適用できるのか？ ・道路除草工 ・堤防除草工 ・公園除草工 ④その他 ・飛散防止チェーンを採用しており、石などの飛散を防止して安全 （クサカルゴン スリムはオプション設定） ・竹やぶや雑木の伐採も可能クサカルゴンとクサカルゴン スリム型式別仕様表技術名称型式適合機種目安(ton)全長(mm)全幅(mm)全高(mm)刈幅(mm)刈高(mm)爪枚数(枚)ナイフ周速(m/s)質量(kg)備考クサカルゴンKS-171.2～2590575675450301259130クサカルゴンKS-272～4925655870765451860230クサカルゴンKS-323～51040660905850501862300クサカルゴンKS-626～8138083011001150502463540クサカルゴンKS-12212～1420001020128016905036791140クサカルゴンKS-20220～2224201030145020905048791760クサカルゴンKS-27-HP2～5925655775765451860240完全油圧式ワンキャッチ仕様クサカルゴンKS-62-HP6～8138083010001150502463560完全油圧式ワンキャッチ仕様クサカルゴンKS-122-HP12～1420001020128016905036791160完全油圧式ワンキャッチ仕様クサカルゴンKS-202-HP20～2224201030145020905048791790完全油圧式ワンキャッチ仕様クサカルゴン スリムHM-32L-23～41080365440745301824150クサカルゴン スリムHM-37L-24～51140365455745301824150クサカルゴン スリムHM-62L-26～81180365475745301824160クサカルゴン スリムHM-32SC-23～41040365630745301824210リモコン旋回式,シガーソケット電圧DC12Vクサカルゴン スリムHM-62SC-26～81100465710745301824280リモコン旋回式,シガーソケット電圧DC24Vクサカルゴン スリムHM-32S-HP3～41130365600745301824220完全油圧式ワンキャッチ仕様クサカルゴン スリムHM-62S-HP6～81220465680745301824290完全油圧式ワンキャッチ仕様クサカルゴン スリムHM-32SC-EHP3～41130365610745301824220完全油圧式ワンキャッチプラス仕様,シガーソケット電圧DC12Vクサカルゴン スリムHM-62SC-EHP6～81220465680745301824290完全油圧式ワンキャッチプラス仕様,シガーソケット電圧DC24Vクサカルゴン スリムHM-37SC-24～51060365670745301824210リモコン旋回式,シガーソケット電圧DC12V | ①どこに新規性があるのか？（従来技術と比較して何を改善したのか？） ・油圧ショベルにアタッチメントとして取り付けることで、除草・雑木伐採を可能とする。 ・チルト式のため刈り込み角度が自由自在となる。 ・ハンマーナイフ方式の採用により、伐採後の草がマルチング状態となるため、刈り取り後の草の回収処理が不要となる。 ②期待される効果は？（新技術活用のメリットは？） ・油圧ショベルのアタッチメントなので、法面や斜面でも容易に除草・雑木伐採ができるため、安全性が飛躍的に向上する。 ・機械化施工のため、除草範囲が広くなるほど経済性が向上する。 ・油圧モーター式のため、強力かつ迅速な除草が可能となるため、施工性が向上する。 ③その他 ・1.2～22トンクラスの油圧ショベル用として開発してある。（クサカルゴン スリムは3～8トン用） ・フローコントロールバルブ搭載で、本体への最適な圧力と流量を供給し続け、クラス最速の周速を実現。 ・飛散防止チェーンで石などの飛散を防止できる。 ・油圧モーター＋ベルト駆動を採用したことにより、騒音の発生を抑制できるため、周辺環境への影響を低減できる。 ・クサカルゴン スリムには、全旋回タイプもある。その全旋回タイプには1系統配管のまま、電気配線でのみ旋回可能なモデルもある。 ・完全油圧式ワンキャッチ対応モデルもラインアップ中で、対象物や作業シーンに合わせてクサカルゴンとクサカルゴン スリムを付け替えれば、さらに作業効率がアップする。雑木の伐採状況（施工前と施工中、施工後）クサカルゴン処理能力表型式KS-17KS-27KS-32KS-62KS-122KS202本体クラスの目安 ton1.2～22～43～56～812～1420～22㎡/h10030030050010002000坪/h309090150300600 | ①自然条件 特になし ②現場条件 油圧ショベルが使用できる現場であること ③技術提供可能地域 技術提供地域については制限なし。 ④関連法令等 特になし | ①適用可能な範囲 ・1.2トン～22トンクラスの油圧ショベルの作業範囲での除草・伐採工 ②特に効果の高い適用範囲 ・法面や斜面の除草工 ・雑木混じり等の除草工(肩掛け式草刈り機では負荷が大きく対応できない除草工) ・供用中の道路脇や線路脇での除草工等、飛散防止作業に危険が伴う現場 ・ガードレール下や電柱周りの小スペースの除草工（クサカルゴン スリム） ③適用できない範囲 油圧ショベルを使用できない現場 | ①設計時 ・油圧ショベルが使用できる現場条件下であることを確認する ・油圧ショベル本体のクラス(1.2t～22t)に応じて、クサカルゴン及びクサカルゴン スリムの型式を選定する ・油圧ショベルの適用条件 油圧ショベルにブレーカ配管又は1往復の油圧配管が必要。 背圧が3.4MPaを超える油圧ショベルでは使用不可。 全旋回タイプのクサカルゴン スリムのSタイプでは、2往復の油圧配管が必要。 ②施工時 ・クサカルゴン・クサカルゴン スリムは、標準バケットより質量が大きいため、作業範囲が大きい場合や移動する場合は、油圧ショベルの安定性に注意する ・作業範囲に人がいる場合は、操作しない ・ロータが完全に停止したことを確認するまで、近づかない ③維持管理時 ・ボルト・ナット等の緩み確認、油圧系統の油漏れ、異常音の確認、給油等、取扱説明書に記載の始業前点検を行う ④その他 ・販売用のみならず、レンタル用の在庫もある ・販売用の納期は受注後3ケ月以内、レンタル用は常時在庫があり、受注後2－3日以内に提供できる。 ・機械操作方法は付属の取扱い説明書に記載してあり操作は容易。 油圧ショベルのアタッチメントペダルを踏むと、フレール爪のカ回転が始まり、除草が可能となる。 | 油圧ショベルにアタッチメントとして取付け、雑草から竹やぶ・雑木の伐採を迅速・安全に行う草刈り機 | 道路維持修繕工 － 道路除草工 － 道路除草工 | 河川維持 － 堤防除草工 － 除草工 | 公園 － 公園除草工 |  |  | ①設計基準:なし ②積算基準:なし ③施工管理基準:なし
733 | https://www.netis.mlit.go.jp/netis/pubsearch/details?regNo=KT-170077%20 | ロール形状を有する炭素繊維シートを用いた鋼管柱脚部補修・補強工法 | 本技術は、熱可塑性炭素繊維(CFRTP)シートを腐食劣化部に貼り付け、補修、補強効果を発揮する工法で、 従来は、鋼板を溶接する当て板補強工法で対応していました。本技術の活用により、溶接工程や塗装工程が不要となるので施工性、経済性の向上が図れます。 | 事後評価未実施技術 |  | ①何について何をする技術なのか? ・熱可塑性炭素繊維(CFRTP)シートを腐食劣化部に貼り付け、補修、補強効果を発揮する工法。 ②従来はどのような技術で対応していたのか? ・鋼板を溶接する当て板補強工法。 ③公共工事のどこに適用できるのか? ・道路付属物の補修、補強工事。 ④その他 ・熱可塑性炭素繊維シートを使用してロールシートを成形することで、熱硬化性炭素繊維シートを使用する場合と比較して製造歩留まりが大幅に向上します。 ・対象となる支柱に根巻基礎コンクリートが打設されている場合、はつり工およびはつり復旧工が別途必要となります。 ・補強効果は、劣化等のない無傷で健全な支柱の耐力を1.0とした場合、劣化等で0.8程度まで耐力低下したものを従来技術では1.2程度、新技術では1.0程度まで耐力を回復することができます。 ・新技術は作業工程数が多い印象を与えますが、各工程に費やす時間と手間はなく簡易施工といえます。 ・標準仕様一覧を下表に示します。 ・下表以外の鋼管径については別途特注対応となります。 ・下図に従来技術と新技術の施工後状態を示します。新技術(左)と従来技術(右)の施工後状態標準仕様一覧対象鋼管径シートサイズ(全長×幅)シート貼付枚数φ114.3mm400×460mm3枚φ139.8mm400×460mm3枚φ165.2mm400×570mm3枚φ175.0mm400×570mm3枚φ190.7mm400×700mm5枚φ216.3mm400×700mm5枚 | ①どこに新規性があるのか?(従来技術と比較して何を改善したのか?) ・補修、補強材料を鋼板から熱可塑性炭素繊維シートに変えた。 ②期待される効果は?(新技術活用のメリットは?) ・熱可塑性炭素繊維シートに変えたことにより、溶接および塗装を必要としないため大幅に作業工程を短縮できる。 ・熱可塑性炭素繊維シートに変えたことにより、手作業で施工可能な上、熟練を要さない簡易施工のため施工性が向上する。 ・熱可塑性炭素繊維シートに変えたことにより、溶接工程や塗装工程が不要となるので、従来技術と比較して施工時間を60%程度短縮でき、経済性の向上が図れる。 | ①自然条件 ・雨天時の施工は不可(湿度85%を超える環境では施工しないこと) ・外気温10℃～30℃の範囲で施工すること。 ②現場条件 ・製品を中心として作業スペースとして1.5m×1.5m=2.25㎡を確保することが必要。 ③技術提供可能地域 ・技術提供可能地域については制限なし。 ④関係法令等 ・特になし。 | ①適用可能な範囲 ・腐食劣化が「道路照明用鋼製テーパーポール点検・診断のすすめ」に示す劣化度でⅠ～Ⅴに該当する場合。 ・健全部肉厚と比較して、鋼管周長1/3以下の長さにおいて減肉量が2mm以下の場合。 ②特に効果の高い適用範囲 ・設置後20～30年程度経過し撤去の検討が必要となる鋼管柱の延命措置。 ③適用できない範囲 ・腐食劣化が「道路照明用鋼製テーパーポール点検・診断のすすめ」のⅤを超え孔開きの見られる場合。 ・健全部肉厚と比較して、鋼管周長1/3を超える長さにおいて減肉量が2mmを超える場合。 ④適用にあたり、関係する基準およびその引用元 ・国土交通省 道路局 平成26年 「附属物(標識、照明施設等)点検要領」 ・一般社団法人日本照明工業会 2014年12月 「道路照明用鋼製テーパーポール点検・診断のすすめ」 | ①設計時 ・所定の大きさのシート材を所定の鋼管径に適用すること。 ・施工前に必ず劣化度の確認を行い施工可否を判定すること。 ②施工時 ・道路や住宅に近接する箇所での作業では、必要な道路許可および安全に配慮した措置を施すこと。 ・接着剤を使用した素材と炭素繊維シートに影響を及ぼすため、下地処理で劣化箇所を十分に除去すること。 ・下地処理後、素材表面を十分に洗浄すること。 ・施工にあたっては適用条件を遵守すること。 ・シート施工後の養生期間内に降雨の恐れがある場合には、施工箇所周辺に雨除けの措置を施すこと。 ・結露および水濡れ時は作業前に対象物を充分乾燥すること。 ・接着剤や有機溶剤などは使用時以外、直射日光や温度の高い場所を避けること。 ・施工手順書および施工管理チェックシートに従い作業を実施すること。 ・施工完了後外観観察および指触観察を行い、健全に施工されたことを確認すること。 ③維持管理等 ・年1回、定期点検を行うこと。 ④その他 ・点検時に異常が認められた場合には速やかに発注者に報告すること。 | 鋼管柱脚部補修・補強工法(YCK工法) | 道路維持修繕工 － 道路付属物塗替工 | 付属施設 － 道路付属物工 | 公園 － その他 |  |  | ①設計基準: ②積算基準: ③施工管理基準:
734 | https://www.netis.mlit.go.jp/netis/pubsearch/details?regNo=KK-190011%20 | ツインブレード | 本技術は、肩掛け式刈払機に取り付け、減速機構によりエンジン回転数を1/20に減速し、上下2枚の刃を互いに逆方向に回転させ草を切断します。飛散を大幅に抑え、キックバックもしない機構で安全性に優れ、飛散防止対策を必要としないのでコストを抑えることが可能です。 | 事後評価済み技術 2022/03/17 (R04/03/17) | －ＶＥ評価：２０２２／０３／１７（Ｒ０４／０３／１７）～ | ①何について何をする技術なのか? ・本技術は、石飛などの飛散物のリスクを抑え、安全に除草作業を行うための肩掛け式刈払機に取り付け可能なアタッチメントです 従来の技術では難しいとされていた、石などの障害物の多い場所、縁石のキワ刈り、水際などの除草に効果を発揮します ・独自のギヤ機構を有し、エンジン回転数の1/20に減速し上刃と下刃を互いに逆方向に回転させ、草をハサミ切る機構になります。 上記ギヤ機構により、石などの飛散を大幅に抑制するため、飛散防止対策が省略でき、人件費等のコストの軽減かつ、石飛による事故のリスクを回避できます ②従来はどのような技術で対応していたのか? ・従来では、刈刃(4枚刃と8枚刃)、チップソー、ナイロンコードを高速回転させるため、飛散物が人や車、窓ガラス等に当たらないように、草刈作業をする人と、防護柵を持つ人で除草をしていた ----高速回転による危険性---- ※(独)国民生活センターHPより抜粋、加筆、修正 ・刃の種類毎の飛散物(石)による最長飛散距離の実験 → 4枚刃=67.8m、 8枚刃=30.2m、 チップソー=飛散なし、 ナイロンコードカッター=16.9m ・指導事項 : 作業中は15m以内の立入禁止 ・事故例1 : 2cm弱の針金が刈払機により、左胸の筋肉を突き破り心膜に達し手術した ・事故例2 : 刈払機の刃の破片が左眼に飛入し、鉄片を除去した ・語句の説明 : キックバックとは、回転中の刈刃が、障害物や地面に当たると、回転方向と反対側に勢いよく刈刃が跳ね円弧を描いて、刈払機が大きく振り回されること → キックバックにより作業者や近くの人に刈刃が当たり非常に危険である ③公共工事のどこに適用できるのか? ・道路除草工、堤防除草工、公園除草工 ・肩掛け式刈払機を使用する道路維持修繕、緑地・公園管理、駐車場、近年ではソーラーパネル周辺などの除草に効果を発揮します ・石などの飛散物が多い場所では飛散物を抑えます ・縁石などに刃を当てキワ刈りをしても激しいキックバックは発生しません ・水際の除草では、水跳ねを抑制しますツインブレード | ①どこに新規性があるのか?(従来技術と比較して何を改善したのか?) ・従来は刈刃を高速回転させ草を刈るのに対し、本技術は減速機構を採用しエンジン回転数の1/20に減速し、上刃、下刃を互いに逆方向に回転させ、草木をハサミ切る方式になります ②期待される効果は?(新技術活用のメリットは?) ・石や金属などの飛散物を限りなく抑制し、人や物に直撃するリスクを低減し、かつ防護柵要員の人件費削減が見込めます ・上下刃逆回転ハサミ切で、キックバックが起こらず、安全にキワ刈りや水際での作業が可能です ・人や車が近くにあるなど、石飛がストレスになるような作業環境でも安心して使用できます ・切れ味が落ちてもユーザ自身で刃を再研磨できる点や、替刃方式で刃だけを交換しますツインブレード使用風景 | ①自然条件 ・除草作業の為、雨天時は作業不可能 ②現場条件 ・肩掛け式刈払機を使用する場所で使用可能です ・作業スペース : 半径1m程度 ・作業中は作業者から5m以内を危険区域として立ち入らせないでください ③技術提供可能地域 ・日本全国技術提供可能です。 ④関係法令等 ・特になし | ①適用可能な範囲 ・縁石や障害物の多い場所 ②特に効果の高い適用範囲 ・従来の回転刃が使用できない場所で効果を発揮します ・飛散が少ないため、道路際や駐車場、公園などで効果を発揮します ・障害物と接触してもキックバックしないため、障害物の周りや、構造物の近くで効果を発揮します ③適用できない範囲 ・本技術は草木を除草するためのアタッチメントのため、布やビニール袋は切断できません ④適用にあたり、関係する基準およびその引用元 ・特になし | ①設計時 ・刃の取り付けはガタのないように取り付けてください ・ボルトは工具を使ってしっかり固定し、確実に締まっていることを確認してください ・現在、流通する肩掛け式刈払機に取り付け可能 (一部取り付けできない機種もあります) ・排気量23cc～26ccが最適に使用できます ②施工時 ・ギアケース内は複数のギアで構成されているため、過度な衝撃を与えないでください ・水際の作業は有効ですが、ギアケースを完全に水に浸すような使用はしないでください ・刃の切れ味が落ちた場合、研磨するか新しい刃に交換してください (作業効率の低下、本機の故障の原因になる恐れがあります) ③維持管理等 ・使用後は、刃と刃の間に入った草やヤニの除去が必要です ・切れ味が落ちた時は刃部の研磨が必要です ・使用後はグリスアップが必要です ④その他 ・特になし | 肩掛け式刈払機用 上下刃逆回転ハサミ切型アタッチメント | 道路維持修繕工 － 道路除草工 － 道路除草工 | 河川維持 － 堤防除草工 － 除草工 | 公園 － 公園除草工 |  |  | ①設計基準: ②積算基準: ③施工管理基準:
747 | https://www.netis.mlit.go.jp/netis/pubsearch/details?regNo=KT-210081%20 | 電波式LED矢印板 | 本技術は、日本標準電波を受信し、同期点滅・同期スクロールの機能を持たせたLED矢印板で、従来は同期せず個々に点灯する矢印板で対応していました。本技術の活用で複数個の矢印板が同期動作する事により、夜間工事や事故現場での車線規制の視認性が向上します。 | 事後評価済み技術 2024/04/18 (R06/04/18) | VE:2024年4月18日～ | ①何について何をする技術なのか？ ・道路工事や事故現場で車線規制や通行区分を運転者、歩行者に対して注意喚起を促すために設置するLED矢印板で、設置した複数個の矢印板がリモコンの遠隔操作によって同期点滅・同期スクロールする事による視認性を向上させる技術。 ②従来はどのような技術で対応していたのか？ ・同期点滅・同期スクロールせずに個々に点灯、点滅する乾電池式LED矢印板。 ③公共工事のどこに適用できるのか？ ・夜間工事での車線規制区間。 ④その他 ・アルカリ単1型乾電池2本使用 または、ニッケル水素単1型電池2本使用(SSY-D800R) ・本体形状：W=805mm、H=455mm、D=95mm（設置時最大D=650mm） ・本体重量：約4kg ・連続使用時間 1）電波式LED矢印板 ◆赤連続使用100時間以上(SY-D800R) ◆緑連続使用100時間以上(SY-D800G) ◆青連続使用 72時間以上(SY-D800B) 2）電波式ソーラー型LED矢印板 ◆赤連続使用100時間以上(SSY-D800R、SSY-D801R) ◆緑連続使用100時間以上(SSY-D801G) ◆青連続使用 72時間以上(SSY-D801B)電波式LED矢印板矢印板 登録モデル電波式LED矢印板電波式ソーラー型LED矢印板型番SY-D800RSSY-D800RSY-D800GSSY-D801RSY-D800BSSY-D801GSSY-D801B | ①どこに新規性があるのか?(従来技術と比較して何を改善したのか?) ・矢印板の点滅方式を従来のランダム点滅から日本標準電波受信を利用した同期点滅、同期スクロールに変えた。 ・矢印板の設定作業を、矢印板毎に行っていたものから、リモコンの遠隔操作により一斉に行うことができるように変えた。 ・設計により従来技術に比べ省電力機器とした。 ・従来のLEDカバー（レンズ効果なし）からレンズ効果のあるカバーへ変えた。 ②期待される効果は?(新技術活用のメリットは?) ・同期点滅、同期スクロールに変えた事により夜間の視認性が向上し、通行人や車両への安全性の向上が図れます。 ・リモコンの遠隔操作による一斉設定に変えたことにより、現場でなくても設定作業ができるので、作業者への安全性向上が図れます。 ・省電力効果で点灯時間が延びた事により、乾電池交換頻度減少となり、廃棄物削減による周辺環境への影響抑制が図れます。 ・レンズ効果のあるカバーに変えた事により発光輝度が上がり、品質の向上が図れます。電波式LED矢印板（赤）LED矢印板電波式LED矢印板電波式ソーラー型LED矢印板使用電源単1型電池単1型アルカリ電池太陽光パネル+単1型ニッケル水素電池 ／ 単1型アルカリ電池同期点灯・点滅機能なしありあり視認性（品質）－（暗室にて30cm直下照度：30lx以下）向上（暗室にて30cm直下照度：160～190lx）向上（暗室にて30cm直下照度：160～190lx） | ①自然条件 ・風等による転倒の恐れがある場合、使用者判断にて重石等で対処、或いは撤去を判断。 ②現場条件 ・設置スペース：W=805mm×D=650mm（1基あたり）。 ・現地状況（設置箇所の勾配等）による転倒の恐れがある場合、使用者判断にて重石等で対処、或いは撤収を判断。 ③技術提供可能地域 ・技術提供地域については制限なし。 ④関係法令等 ・道路法 ・道路交通法 ・道路保安施設設置基準 ・土木工事安全施工技術指針 | ①適用可能な範囲 ・日本標準電波が受信できる場所。 ②特に効果の高い適用範囲 ・カーブの多い規制区間など、夜間、矢印板に良好な視認性が要求される場所。 ③適用できない範囲 ・日本標準電波が受信できない場所。 ④適用にあたり、関係する基準およびその引用元 ・特になし。 | ①設計時 ・特になし。 ②施工時 ・電波を遮断する障害物やノイズを発生する高圧線が周囲にないことを確認して下さい。 ・あらかじめ長時間使用が想定される場合は新品の乾電池に取り替えて使用して下さい。 ・接触不良の原因になるので、使用前に乾電池の端子部を清掃して下さい。 ③維持管理等 ・使用しない場合は電源をOFFにして、電池の自然放電による消耗を避けるためにも、電池を取り外して下さい。 ・保管は湿気の多い場所を避け、できるだけ風通しの良い場所で保管するようにして下さい。 ④その他 ・製品を水没させると故障の原因となります。 | 電波式同期点滅、同期スクロール機能付きLED矢印版 | 道路維持修繕工 － その他 |  |  |  |  | ①設計基準: ②積算基準: ③施工管理基準:
749 | https://www.netis.mlit.go.jp/netis/pubsearch/details?regNo=KK-170047%20 | 薄層切削用ドラムおよび廃材同時吸引・排出装置 | 本技術は薄層舗装や既設防水層を薄層切削・同時吸引する技術であり、従来は回転式研削機械と人力施工で対応していた。高感度センサーにて切削深さ調整はボタン操作でミリ単位調節できるため、本技術の活用により経済性・品質・施工性の向上、および工期短縮が期待できる | 事後評価未実施技術 |  | ①何について何をする技術なのか? 申請技術は薄層切削用に開発したドラムビットと高精度センサにより、切削面を平滑に仕上げることができる搭乗式機械装置の技術である。切削屑の吸引と排出を同時に行う事ができる集塵機と切削機を接続しており、経済性・品質・施工性の向上、および工期短縮が期待できる。 ②従来はどのような技術で対応していたのか? 従来技術は薄層切削において手動式切削機械にて薄層切削を行う技術である。切削深さの調整は、作業員による目視等で行うため、切削面は不陸が残ることが多い。 ③公共工事のどこに適用できるのか? 申請技術は薄層樹脂舗装撤去(樹脂舗装、ニート舗装、滑り止め舗装等)、道路わだち部や段差修正などの不陸修正、高速道路高機能防水の下地処理に適用できる薄層舗装切削状況大型集塵機 サイクロン付 2100 2200 3100 2850 風量60m3/分機械名称高さ(mm)幅(mm)長さ(mm)重量(kg)能力薄層切削機1860117028603850施工幅500mm大型集塵機 サイクロン付2100220031002850風量60m3/分 | ①どこに新規性があるのか?(従来技術と比較して何を改善したのか?) ・ミリ単位で調整可能な高感度センサーを搭載。 ・薄層切削に適したドラムビットの開発。 ②期待される効果は?(新技術活用のメリットは?) ・ミリ単位で調整可能な高感度センサーにより熟練を必要としないため施工性が向上し、施工精度が向上する。 ・施工性の向上により省力化が図れ、経済性向上と工程短縮が図れる ・施工精度の向上と薄層切削に適したドラムビットにより、不陸が少なく平たんな仕上がりとなる。高感度センサー | ①自然条件 ・申請技術は悪天候時は作業を行わない(雨天時の集塵作業はできない) ②現場条件 ・申請技術は機械回送時に大型車両での搬入スペースが必要である。 ・現場施工時は施工機械と8tトラックが必要となるので、3m×30m=90m2程度の作業スペースが必要となる。 ・申請技術は薄層切削機のみで3.85tの重量があるため、歩道橋、古い橋梁など重量制限がある構造物上では確認が必要である。 ③技術提供可能地域 ・日本全国技術提供可能(大阪からの回送費必要)。 ④関係法令等 ・建設関係法令各種 | ①適用可能な範囲 申請技術の切削可能深さは以下の通り。 ・樹脂舗装:10mmまで ・コンクリート:5mmまで ②特に効果の高い適用範囲 ・樹脂舗装、ニート舗装 ③適用できない範囲 ・申請技術は機械の特性上、壁際・入隅部など端部10cm程度は施工できない ④適用にあたり、関係する基準およびその引用元 ・特になし | ①設計時 ・大型車両の進入可否確認 ・横断歩道等歩行者用橋梁は耐荷重確認 ・廃材運搬処分別途計上が必要 ②施工時 ・段差のある現場では、機械の荷下ろし方法検討必要 ・切削殻はフレコンパックに排出するので、回収作業が別途必要 ③維持管理等 ・特になし ④その他 ・特になし | 路面等の薄層切削の平坦性の精度と経済性の向上、および工程短縮 | 道路維持修繕工 － 路面切削工 － 路面切削工 | 橋梁上部工 － 橋面防水工 |  |  |  | ①設計基準: ②積算基準: ③施工管理基準:
763 | https://www.netis.mlit.go.jp/netis/pubsearch/details?regNo=CG-230015%20 | 維持管理軽減型防草緑化工法「イジゲンシート工」 | 雑草抑制効果をもつセンチピードグラスと防草シートを組合せることによって、他の植物の成長が阻害され、従来年2回必要であった維持管理を年1回程度に軽減できる工法である。 | 事後評価未実施技術 |  | ①何について何をする技術なのか？ 盛土法面において、雑草抑制を図り維持管理を軽減させる緑化工である。 ②従来は、どのような技術で対応していたのか？ 張芝工（全面張）の施工後に年2回の機械除草工を行っていた。 ③公共工事のどこに適用できるのか？ 道路や公園などの盛土法面 ④その他 ・導入植生で全面被覆されるとセンチピードクラスが持つアレロパシー作用により他の植物の成長を阻害する効果で、維持管理は年1回程度になる。イジゲンシート（防草緑化シート）の概要イジゲンシートの規格名称幅長さ1梱包入数（販売単位）植生部間隔材質防草エリア遮光率導入植物導入植物の特徴イジゲンシート1 m10 m20 m250 cmポリプロピレン99.99%以上センチピードグラス草丈の低い暖地型多年草で、ほふく茎で斜面を覆う。耐暑性に優れるが耐寒性はやや弱い。アレロパシー効果で雑草抑制効果が高い。 | ①どこに新規性があるのか？（従来技術と比較して何を改善したのか？） ・張芝（野芝・高麗芝）を張り付ける方法から、防草シートに植生部を取り付けた植生シートを張り付ける方法に変えた。 ・初期成育の遅いセンチピードグラスが被覆するまでの雑草侵入を防ぐ方法として、防草シートに種子基材袋を付け、植生シート工と同様に施工できる工法とした。 ②期待される効果は？（新技術活用のメリットは？） ・張芝工では年2回必要であった維持管理工が、センチピードグラスの雑草抑制効果により年1回に軽減でき、経済性と施工性が向上する。 ・センチピードグラスによる草丈の低い高密度な緑化と防草シートにより雑草の侵入を抑制する。 ・侵食防止効果は従来技術に比べ5.8倍高いため、施工直後の法面の保護品質が向上する。 ・強風による耐風性が高いため、施工直後の法面の保護品質が向上する。 ・草払い機の使用が半減するので、現場でのCO2排出量も半減し周辺環境が向上する。 ③その他 特に無しイジゲンシート工の被覆推移イジゲンシート工の被覆推移について全面被覆するまで全面被覆後センチピードグラスが生育するまでは、防草シートにより雑草の生育が抑えられる（施工直後から7月の状況）。センチピードグラスが生育してからは、アレロパシー効果により防草効果が期待できる（9月以降の状況）。また、防草シートが経年劣化してもセンチピードグラスにより防草効果が持続する。 | ①自然条件 ・センチピードグラスが越冬できる成長量に必要な気温の目安は、月平均気温15度以上が3ヵ月継続する必要がある。一方、発芽せず種子のまま越冬できる気温は月平均気温15度未満である。東北南部以南の本土の場合、概ね7月から10月までは施工を避ける。 ②現場条件 ・施工する斜面が安定していること。 ・維持管理が年1回程度必要となるため、草刈りのできる箇所であること。 ③技術提供可能地域 ・技術提供範囲については制限なし ④関連法令等 ・特になし | ①適用可能な範囲 ・土質が砂・砂質土、粘性土の盛土法面 ②特に効果の高い適用範囲 ・草刈りなどの維持管理工が頻繁に行えない箇所 ③適用できない範囲 ・pH4.0未満の酸性土壌 ・pH8.0以上のアルカリ土壌 ・湧水箇所への施工は避ける。 | ①設計時 ・pH4.0から8.0までの盛土法面であること ②施工時 ・降雨時の施工は避ける。 ・作業にあたっては、保護具を着用する。 ・施工法面に雑草がある場合には、非選択性除草剤を用いて根系まで枯死させた雑草を除去し、表土を削り取る。 ③維持管理時 ・特に施工前から導入植生被覆までの雑草は駆除する ・年に１回、草刈り等の維持管理を行なう ・センチピードグラスは、冬期は地上部の葉が枯れるが、冬雑草抑制のために刈り込みは控え茎葉部を残す。 ④その他 ・製品の保管は日影で風通しの良い乾燥した場所とする。 ・技術的な指導は希望する施工業者に行う。 | 盛土法面の雑草抑制を図り長期間にわたる維持管理の軽減を可能とした緑化工法 | 道路維持修繕工 － 道路除草工 － 防草工 － 修景緑化工 | 道路維持修繕工 － 道路除草工 － 道路除草工 | 公園 － 公園植栽工 － 地被類植付工 | 公園 － 公園除草工 | 環境対策工 － 景観対策工 | ①設計基準:なし ②積算基準:なし ③施工管理基準:なし
766 | https://www.netis.mlit.go.jp/netis/pubsearch/details?regNo=TH-190006%20 | ポリマーセメント系表面被覆工法「UBEレジスト工法」 | 本技術は、コンクリート構造物の表面部から塩化物イオンや炭酸ガス、水、酸素などの侵入を抑制することで、中性化や塩害などの劣化を抑制するポリマーセメント系表面被覆工法である。従来の表面被覆工事に比べ、工期短縮によるコスト低減が可能である。 | 事後評価未実施技術 |  | ①何について何をする技術なのか? ・コンクリート構造物について内部への塩化物イオン、炭酸ガス、水、酸素などの劣化因子の侵入を抑制することで、コンクリート構造物の劣化を抑制する技術である。 ・セメント系の粉体「U-レジストP」と水系エマルション「U-レジストEm」を1:1の重量比で混合することにより効果を発揮するポリマーセメント系の表面被覆材である。 ※水系エマルションとは、分散媒が水であり、樹脂成分が微粒子状で分散している溶液のことである。 ②従来はどのような技術で対応していたのか? ・エポキシ樹脂などの有機系材料を用いて表面被覆を行っていた。 ③公共工事のどこに適用できるのか? ・各種コンクリート構造物の表面保護工事に適用できる。 | ①どこに新規性があるのか?(従来技術と比較して何を改善したのか?) ・従来技術は、エポキシ樹脂などの有機系材料であるのに対し、新技術は、エチレン塩化ビニル系のエマルションとセメント系の結合材からなるポリマーセメント系材料に変更した。 ・従来技術は、各材料の溶媒がキシレンやナフサなどの有機溶剤であるのに対し、新技術は、エマルションの溶媒である水に変更した。 ・従来技術は、接着力の担保を目的として施工面にプライマーを塗布するのに対し、新技術は、セメント系の結合材とエチレン塩化ビニル系のエマルションの配合で接着力を担保できるよう調整した。 ・従来技術は、下塗り、中塗り、上塗りの3層ごとに異なる材料を用いて施工するのに対し、新技術は、下塗り、中塗り、上塗りの3層とも同一の材料に変更した。 ・従来技術は、有機系の材料の反応によって硬化するのに対し、新技術は、セメント成分の反応と乾燥による複合的な硬化となるよう調整した。 ②期待される効果は?(新技術活用のメリットは?) ・エチレン塩化ビニル系のエマルションとセメント系の結合材からなるポリマーセメント系材料であり、溶媒が水であるため、施工面の含水率に制限されず、高湿度の環境下でも施工することができる。 ・エチレン塩化ビニル系のエマルションとセメント系の結合材からなるポリマーセメント系材料の配合を調整したため、下地処理後にプライマー塗布の工程が必要なくなった。加えて、セメント成分の反応と乾燥による硬化であることと下塗り、中塗り、上塗りの3層とも同一の材料を用いて塗り重ねを行うため、塗り重ね間隔が1時間程度で施工することができるので、1～2日程度工期が短縮でき、労務費が削減できる。 | ①自然条件 ・気温5℃～35℃の範囲。 ・施工時に降雨等により、雨や水が直接かからないこと。 ②現場条件 ・混練スペースとして、2㎡以上が必要。 ③技術提供可能地域 提供地域に制限無し。 ④関係法令等 特になし。 | ①適用可能な範囲 コンクリート構造物全般。 ②特に効果の高い適用範囲 ・交通規制等が必要な施設など、工期の短縮が求められる箇所。 ・常時、高湿度環境である個所。 ③適用できない範囲 ・水中。 ・補強またはコンクリート片の剥落防止としての効果を望む工事。 ④適用にあたり、関係する基準およびその引用元 ・東・中・西日本高速道路株式会社 構造物施工管理要領「コンクリート表面被覆の性能照査項目」。 | ①設計時 ・0.2mm以上のひび割れがある場合はひび割れ注入などの補修が必要となる。 ・目違いや巣穴等により、コンクリート表面が平滑でないような状態であれば、ポリマーセメントモルタルなどで下地処理が必要となる。 ②施工時 ・本工法は、専用の混和液を用いて混練するため、水などの他の材料を投入しないこと。 ・混練した材料は30分以内に使用すること。 ・一度開封したものは極力当日に全量使用すること。 ・ハンドミキサーは回転数1200回/分程度のディスク型のものを使用すること。なお、アルミ合金製の器具を使用すると、材料が発泡する可能性があるため使用しないこと。 ・施工面に水滴が付着しているなどの過度な湿潤状態の場合には、タオル・ウエス等で水滴をふき取った後に施工すること。 ・塗付け後に急な降雨が直接当たらないようにすること。 ・冬季において、初期凍害を受ける恐れがある場合はシート養生などで保温対策を行うこと。 ③維持管理等 ・製品は屋内で貯蔵し、地面には直接置かずパレット等の上に静置すること。 ・製品の積み重ねは「U-レジストP」は15袋以下、「U-レジストEm」は2缶以下とすること。 ・やむを得ず屋外に貯蔵する場合は、直射日光、雨風、結露を避けるため、シート等で覆うこと。 ④その他 ・取り扱いについては、安全データシート(SDS)に従って施工すること。 | コンクリート構造物の長寿命化と工期短縮によるコスト低減を実現するポリマーセメント系表面被覆工法 | 道路維持修繕工 － 橋梁補修補強工 － 表面保護工 | 道路維持修繕工 － 橋梁補修補強工 － 防食対策工 | 道路維持修繕工 － 橋梁補修補強工 － その他 | 道路維持修繕工 － その他 |  | ①設計基準: ②積算基準: ③施工管理基準:
792 | https://www.netis.mlit.go.jp/netis/pubsearch/details?regNo=CG-240007%20 | カクイLXシート | 本技術は、油の混入した廃水・汚水を通過させながら油や油が付着した浮遊物を同時に除去する濾過シートであり、従来は油か油が付着した浮遊物どちらかの除去しかできなかった。本技術の使用により工期の短縮や施工費の低減が期待できる。 | 事後評価未実施技術 |  | ①何について何をする技術なのか？ ・流出した油が混入した水をシートに通すことで、油分を吸着回収し油分の流出を防止する ・油分が混入した水をろ過することで油分を吸着しつつ、合わせて油分の付着した固形物（スラッジ）を除去できる ②従来は、どのような技術で対応していたのか？ ・水面に浮遊した油は吸着マットで吸着除去 ・油が付着し水中に浮遊しているスラッジは吸着フィルターで濾過 ③公共工事のどこに適用できるのか？ ・工場、道路、河川、池、港湾等での流出油の回収、清掃工事 ・土木工事の沈砂池の吐け口フィルター ・流出事故対応用の備蓄資材 ④その他 特になしカクイLXシート写真カクイLXシート概要品番用途寸法入数/箱重量油吸着量用途LX-40油や固形物と水の分離、排水溝40×50×0.4㎝（厚）100枚3㎏0.73L/枚油・固形物、水の分離（濾過）排水溝、クーラントタンク、油水分離槽 | ①どこに新規性があるのか？（従来技術と比較して何を改善したのか？） ・油分が混入した汚水から油分を除去する際に以下の対応を行っていたが、一つのシートで油分と固形物を同時に除去可能な方法に変えた。 ①汚水中の油分は吸着シートで除去 ②汚水中の固形物はフィルターで濾過 ・汚水中の油分除去は、吸着シートを浮かべて吸着させる方法から、汚水を通過させ油分を吸着させる方法に変えた。 ②期待される効果は？（新技術活用のメリットは？） ・油の混入した廃水・汚水をシートに通過させながら水中の油や油が付着した浮遊スラッジを同時に除去できるため、必要なシートが１種類になる。必要なシート数や施工量が減少し、施工性の向上が期待できる。 ・吸着量（油の保持率）の向上により品質の向上も期待できる。 ③その他 ゴミ籠やゴミ止めが付属したグレーチングに当技術シートを組み合わせると油除去とグレーチングの目より細かい固形物の除去機能を付与できる。 単なる油吸着材としても自重の20倍の油を吸着する能力がある。LXシートの各種性能LXシートの諸特性項目能力油の吸着量（植物油）22 g/g油の吸着量（B重油）21 g/g濾過精度約100μｍ透水性11cm/sec | ①自然条件 気温 ：極度の寒冷地以外、対象が凍結しない 風雨 ：特に制限を受けない ②現場条件 人力作業の可能なスペースを確保する。必要に応じて備蓄する。 ③技術提供可能地域 技術提供地域については制限無し ④関連法令等 特になし | ①適用可能な範囲 ・幅2ｍ以内の側溝等のような比較的小規模な範囲が望ましいがシートを連結、重ねることによる対応も可能である。 ・温度範囲：0℃～120℃（シートの軟化強度低下、流水の凍結を考慮） ・側溝、小川で使用可能（ただし低速、低水深、低水量であること） ・重油、軽油、灯油、植物油等、有機溶剤も吸着可能 ・水面に浮かべて油分を吸着させる使い方も可能 ②特に効果の高い適用範囲 ・粒径100µｍ以上を除去可能で特に300µｍ以上で99％除去できるため効果が高い ・5㎝/ｓ以下の緩やかな流れであること ③適用できない範囲 水の流れがない場合（例えば水が凍結） 細かい粒子（100ミクロン以下）が多い | ①設計時 ・流速がある（11㎝/secを大きく超える）ときは流路から水が溢れる恐れがあるので、流路の底までシートで塞がないように設置する。 ②施工時 ・施工時にシートが破れないよう注意する ・シートを金網等に固定し、設置数が複数ある場合は隙間がないようにする ・漏れがある場合はシートを2重、3重に重ねる ③維持管理時 使用時：水の透水量の変化に留意し、交換時期を決めておくこと。設置開始時より堰上げが認められる場合は河川や側溝の底部とシートの距離を調整するか、シートを交換する。 使用期間：屋外設置の場合は1カ月を目安に透水性、シートの汚れ、劣化を見て交換する 保管 ：基本的に冷暗所にすること ④その他 製品の提供のみ | 油が混入し流下する汚水・排水から油と油が付着した浮遊物を同時に除去する透過型の吸着シート | 道路維持修繕工 － 道路清掃工 － 排水構造物清掃工 － その他 | 環境対策工 － 水質保全工 | 土工 － 土工 － その他 |  |  | ①設計基準:協会等の基準を適用：油の吸着については 国土交通省油吸着材型式承認試験基準舶査第52号に準ずる ②積算基準:なし ③施工管理基準:なし
794 | https://www.netis.mlit.go.jp/netis/pubsearch/details?regNo=KK-200039%20 | 遮水性防草シート「エバー」 | 本技術は不透水性と遮光性を持った防草シート製品の技術であり、従来は道路除草工（肩掛け式：飛び石防護有り）であった。本技術の活用により、耐久性が向上し、ライフサイクルコストの削減による経済性向上が期待できる。 | 事後評価未実施技術 |  | ①何について何をする技術なのか? 高密度再生ポリエステルの上下2層、中層オレフィン系樹脂の3層構造にすることで雑草の生長を抑止するシートの技術である。 原料はリサイクル品を基本としており環境配慮にも寄与している。 ②従来はどのような技術で対応していたのか? 道路除草工（肩掛け式：飛び石防護有り） ③公共工事のどこに適用できるのか? ・道路法面、道路中央分離帯、公園植栽地などのシート貫通性の高い強雑草繁茂部分緑化マルチフェルトエバー製品仕様商品名厚さ幅長さ材質色緑化マルチフェルトエバー2ｍｍ1ｍ・2ｍ20ｍポリエステル・オレフィン系樹脂表：グリーン 裏：グレー | ①どこに新規性があるのか?(従来技術と比較して何を改善したのか?) ・高密度再生ポリエステルの上下2層、中層オレフィン系樹脂の3層構造にすることで、不透水性・不通気性・遮光率100％となる。 ・光らない素材にして原料はリサイクル品を基本としている。 ②期待される効果は?(新技術活用のメリットは?) ・10年以上の耐久性により、雑草の伸長を長期間抑制することが出来るためライフサイクルコストの削減による経済性の向上緑化マルチフェルトエバー効果 | ①自然条件 ・降雨、降雪、強風時は作業を行わないこと ②現場条件 ・シート敷設前に雑草の除去を実施すること ③技術提供可能地域 ・技術提供地域の制限はなし ④関係法令等 ・特になし | ①適用可能な範囲 ・道路法面 ・道路中央分離帯 ・公園植栽地 ②特に効果の高い適用範囲 ・シート貫通性の高い強雑草繁茂地 ③適用できない範囲 ・特になし ④適用にあたり、関係する基準およびその引用元 ・特になし | ①設計時 ・現場の環境、形状により、材料の使用量の変更、作業歩掛を変更する必要がある ②施工時 ・施工前に雑草の除去、不陸正整を十分に行うこと ・強風時のシートの「煽られ」に注意すること ③維持管理等 ・特になし ④その他 ・特になし | 不透水性と遮光性を有するシートにより長期間の雑草生長を抑制する技術 | 道路維持修繕工 － 道路除草工 － 防草工 － マットタイプ | 河川維持 － 堤防除草工 － 防草工 － マットタイプ | 公園 － 公園除草工 |  |  | ①設計基準: ②積算基準: ③施工管理基準:
801 | https://www.netis.mlit.go.jp/netis/pubsearch/details?regNo=KT-220192%20 | GNSSを利用したICT切削および舗装ナビゲーションシステム「ND-マルチナビゲーション」 | 本技術は、GNSSを用いて路面切削機等の位置管理・情報化施工を行うシステムで、従来は、オペレータによる切削厚と舗装厚の調整・操作で対応していた。本技術の活用により、経験の浅いオペレータにおいても熟練オペレータ同様の施工が可能となるため、施工性の向上が図れる。 | 事後評価未実施技術 |  | ①何について何をする技術なのか？ ・GNSSを用いて路面切削機等の位置管理・情報化施工を行うシステム ②従来は、どのような技術で対応していたのか？ ・オペレータによる切削厚と舗装厚の調整・操作 ③公共工事のどこに適用できるのか？ ・路面切削工事 ・アスファルト舗装工事 ・切削オーバーレイ工事 ④その他 ・本技術は、GNSSを用いて路面切削機やアスファルトフィニッシャの位置管理や情報化施工（マシンコントロール、ガイダンス）を行い、予め既設舗装や切削面の測量・設計データを入力しておくことにより、施工厚の管理や３次元データに基づく調整が可能となる。 ・現道における測量および路面上への切削厚のマーキング作業が不要となるため、交通規制時間の短縮が図れる。 ・GNSSを利用するため、橋梁などのトータルステーションの設置場所がない現場でも適用できるが、トンネルのようなGNSS信号が受信できない場合は、トータルステーションによるマシンコントロールも可能である。ND-マルチナビゲーションによる路面切削およびアスファルト舗装の様子 | ①どこに新規性があるのか？（従来技術と比較して何を改善したのか？） ・オペレータによる切削厚と舗装厚の調整・操作から、GNSSを用いて路面切削機およびアスファルトフィニッシャの位置管理・情報化施工を行うシステムに変えた。 ②期待される効果は？（新技術活用のメリットは？） ・GNSSを用いて路面切削機およびアスファルトフィニッシャの位置管理・情報化施工を行うシステムに変えたことにより、 （１）経験の浅いオペレータでも熟練オペレータと同様の施工が可能となるため、施工性および経済性の向上が図れる。 （２）路面上への切削厚のマーキング作業が不要となるため、工程の短縮が図れる。 （３）路面上への切削厚のマーキング作業が不要となり、交通規制時間が低減できるため、安全性の向上が図れる。 ③その他 ・特になし。ND-マルチナビゲーションの計測等の状況（上：路面切削機、下：アスファルトフィニッシャ） | ①自然条件 ・降雨降雪時および霧発生時等、機器の故障が懸念される条件では作業を中止する。 ②現場条件 ・GNSSを使用する場合： GNSS通信に支障がないこと。 ・TSを使用する場合： 100m程度毎に移動が必要であるため、各中継点にTSを設置するスペースが確保できること。 ③技術提供可能地域 ・技術提供地域については制限なし。 ④関連法令等 ・特になし。 | ①適用可能な範囲 ・路面切削： 切削幅2.1m以下および切削厚30cm／1層以下。 ・アスファルト舗装： 舗装幅7.5m以下および舗装厚20cm／1層以下。 ②特に効果の高い適用範囲 ・路面切削およびアスファルト舗装の施工面積が多い大規模工事。 ③適用できない範囲 ・路面切削： 切削幅2.1mを超え、または切削厚30cm／1層を超える。 ・アスファルト舗装： 舗装幅7.5mを超え、または舗装厚20cm／1層を超える。 | ①設計時 ・路面切削： 事前に現状路面の高さ測量を行い、切削の計画高設計を行うことで施工範囲の切削深さを算出しておく。 ・アスファルト舗装： 事前に切削面または基盤舗装面の高さ測量を行い、計画舗設高設計を行うことで施工範囲の舗装高さを算出しておく。 ②施工時 ・システムの取扱説明書に従って施工を行う。 ③維持管理時 ・機器の保管場所は、測量機器と同様に高温多湿のところは避けて保管する。 ④その他 ・特になし。 | GNSSを用いて路面切削機およびアスファルトフィニッシャの位置管理・情報化施工を行うシステム | 道路維持修繕工 － 路面切削工 － 路面切削工 | 道路維持修繕工 － 路面切削工 － 切削オーバーレイ工 | 舗装工 － アスファルト舗装工 － アスファルト舗装工 － 車道舗装工 | 舗装工 － 施工管理 － 施工管理 － 出来形管理 |  | ①設計基準:なし ②積算基準:独自基準あり： 自社歩掛 ③施工管理基準:協会等の基準を適用：土木工事施工管理基準及び規格値（案）（平成30年3月、国土交通省）
810 | https://www.netis.mlit.go.jp/netis/pubsearch/details?regNo=CG-230014%20 | アステープドット | アステープドットはストレートアスファルトを主成分とする両面粘着テープで、道路舗装打換えの際に打換え舗装材と既設舗装端部とを隙間なく密着させることができる。テープ本体にドット状の接着材を付加することで鉛直面への貼り付け、特に低温環境での施工性を高めている。 | 事後評価未実施技術 |  | ①何について何をする技術なのか？ ・道路舗装打換えの際、既設舗装端部に貼り付ける両面粘着テープであり、打換え舗装材と既設舗装端部を隙間なく密着させる技術。 ②従来は、どのような技術で対応していたのか？ ・アスファルト乳剤PK-4を既設舗装の端部断面に塗布していた ・乳剤は水分が蒸発して初めて接着材として機能するが、夜間や冬季など低温で水分蒸発に時間がかかる場合には、バーナーで加熱する必要がある。 ・特に低温期でなくても、乳剤は舗装材端部の骨材を結合するのに接着力が不十分となることがあり、供用後の車両通過振動などで端部の骨材剥離が起こりやすかった。 ・乳剤は粘性が低いため既設舗装端部を薄く覆うだけである（通常の塗布量換算で厚さ0.04～0.06mm程度）。そのため、既設舗装と打換え舗装との打継ぎ面にすき間が生じやすく、橋梁舗装において床版面への雨水浸透を防ぐことが難しかった。 ・液体状の乳剤を扱うため、塗布作業前に周囲への飛び散り汚損を防ぐための養生作業が必要だった。 ③公共工事のどこに適用できるのか？ ・アスファルト舗装版打換え工の端部断面接着 ・道路付帯構造物（側溝、集水桝等）と舗装材との端部接着 ・オーバーレイ舗装工事の端部接着 ・シールコート（舗装打ち継ぎ目からの骨材剥離を防ぐため、打ち継ぎ目表面に貼付） ④その他 ・ストレートアスファルトを主成分とした両面粘着テープにドット状の接着剤を追加して、鉛直面への貼付や低温環境での施工性を高めたものである。アステープドットJT50概要写真アステープドット ラインナップ品名アステープドットJT50アステープドット90形状幅60mm、20m巻幅100mm、50m巻重量（1巻当たり）1.2kg2.3kg粘着層 幅50mm90mm厚さ1mm0.5mm軟化温度約76℃約76℃溶融温度約90℃約90℃粘着力(対アスファルト面3点曲げ試験)1.16N/mm21.16N/mm2粘着力(対コンクリート面3点曲げ試験)0.78N/mm20.78N/mm2ドット状接着剤 直径6mm6mm間隔30mm（千鳥配置）30mm（千鳥配置）剥離紙の幅60mm100mm主な用途サイドタックコートタックコート | ①どこに新規性があるのか？（従来技術と比較して何を改善したのか？） ・従来技術では乳剤を用いていた打換え舗装材敷設時の打継面端部等に貼付する接着材を両面粘着テープ状にして、さらにドット状の接着剤を設けることで、打継面が鉛直であっても迅速かつ確実な貼付を可能にした。 ・ストレートアスファルトと石油樹脂、合成ゴムからなる止水性に優れた素材を一定の厚さを持つ形状安定性の高いテープ状にしたことで、既設舗装と打換え舗装の打継面を完全にふさぎ、打継面から下層への雨水浸透防止を図った。 ②期待される効果は？（新技術活用のメリットは？） ・アステープドットは厚さが0.5mmないし1.0mmあり、打換え舗装材敷設時に舗装材の熱で軟化して端部骨材と一体化して、既設舗装と打換え舗装の打継ぎ面を確実にふさぐため、打継ぎ面から下層（床版等）への雨水浸透を防ぐことができる。 ・従来技術のような周囲の汚損防止のための周囲養生が不要であり、貼り付け後も乾燥などの待ち時間なく直ちに打換え舗装に取り掛かれるため、作業時間が大幅に短縮できる。 ・従来技術のように、塗布後乾燥のための火気使用が不要であり、作業の安全性が高い。 ③その他 ドット状の接着剤が強力に端部面に貼り付くため、剥離紙がスムーズにめくれて効率性が高い。また接着面が5℃以上であれば安定して鉛直端部面に付着し、長時間放置しても剥がれ落ちることがない。打継ぎ面コアの比較（アステープドットと乳剤PK-4） | ①自然条件 ・雨天や積雪時等で打継面など貼付対象が水分で濡れていると粘着力が発揮されないため、施工不可。貼付対象を乾かしてから施工すること。 ・打継面など貼付対象の温度が5℃～60℃の範囲で施工可能で、続く舗装材敷均しはアステープドット貼り付け直後でも時間を置いた後でも問題ない。 ②現場条件 ・作業員2名分1.0㎡(＝0.5m×1.0m×2名）の作業スペースを要する。 ・打継面など貼り付け対象が水分や油分、砂ぼこりなどで覆われていると粘着力が発揮されないため、貼り付け対象を清掃してから施工すること。 ③技術提供可能地域 技術提供地域については制限無し ④関連法令等 ・道路構造令 ・車道及び側帯の舗装の構造の基準に関する省令 | ①適用可能な範囲 ・アスファルト舗装版打換え工の舗装版端部断面接着（サイドタックコート） ・道路付帯構造物とアスファルト舗装版との端部接着（サイドタックコート） ・アスファルト舗装工事におけるオーバーレイ舗装工事の端部接着（タックコート） ・シールコート（舗装打ち継ぎ目からの骨材剥離を防ぐため、打ち継ぎ目表面に貼付） （上記すべての用途について既存舗装がコンクリートやブロックであっても適用可能） ・建築物屋根の新築および改修における防水処理 ②特に効果の高い適用範囲 ・既設道路舗装の改修で、施工終了後早期の道路開放が求められる現場。 ・路面水が集まりやすく、打継断面からの浸透水による下部路盤・路体劣化が懸念される現場。 ・橋梁舗装の打継断面。 ③適用できない範囲 ・施工する路面が水分や油分、砂ぼこりで覆われている場所。油分や砂ぼこりを洗浄・除去し、水分を乾燥させれば適用可。 ・路床や砕石路盤などアステープドットが貼り付かない場所。 | ①設計時 ・アステープドットは合材の熱により溶融して既設舗装端部と打継舗装材の隙間に密着するものだが、常温合材にも対応可能な場合がある（要問合せ）。 ②施工時 ・アステープドットを切断するときはカッターナイフを使用すること。ハサミで切ると刃に付着する恐れがある。 ・アステープドット貼付後、剥離紙をはがす前に手で押さえ足で踏んで既設舗装等の接着面に圧着させること。このとき、剥離紙を破らないよう気をつけること。 ・アステープドット圧着後、剥離紙はゆっくり丁寧にはがすこと。 ・アステープドットの上に乳剤が付着すると接着力が低下するので、乳剤を撒く時はアステープドットにかからないように注意すること(剥離紙は乳剤散布後にはがす方が望ましい）。 ・アスファルト合材の転圧時にアステープドットと既設路面の間に水が入ると接着力が低下するため、施工中の散水には注意が必要。 ・舗装最表層のシールコートとして使用する場合は、アステープドットを貼り付けて剥離紙をはがしたあと、砂やセラミック骨材、石粉などをアステープドットの上に撒いて養生を行うこと。アステープドットは常温でも粘着力が持続するため、養生を行わないと通行車両のタイヤ等に付着するおそれがある。 ③維持管理時 特になし。 ④その他 ・当社は原則として製品を提供するのみ。 ・室内の冷暗所で保管すること。使用期限は納品後1年間。 ・納期について、100巻未満の場合、京都市から翌日発送。 ・100巻を超える場合は要相談。綾部市内製造所からパレットでトラック輸送。荷下ろしは受取先で対応のこと。 | 道路舗装の打ち継ぎ処理を効率化する両面粘着テープ | 道路維持修繕工 － 道路打換え工 | 道路維持修繕工 － 路面補修工 － わだち掘れ補修工 | 舗装工 － アスファルト舗装工 － アスファルト舗装工 － 車道舗装工 | 舗装工 － コンクリート舗装工 － その他 | 建築 － 屋根及びとい工事 | ①設計基準:なし ②積算基準:なし ③施工管理基準:なし
823 | https://www.netis.mlit.go.jp/netis/pubsearch/details?regNo=SK-190005%20 | 剥離抑制型防食塗料「αシリーズ」 | 本技術は、塗膜の線膨張係数αが小さい塗料を用いることで剥離リスクを低減する、長期防食性に優れた防食塗装システムである。本技術を適用することにより、低コストかつ高耐久な鋼構造物の塗替え塗装が可能となる。 | 事後評価未実施技術 |  | ①何について何をする技術なのか? ・鋼構造物の塗替えにおける下塗り工程に、塗膜の線膨張係数αが小さい塗料を用いることで剥離リスクを低減させる塗装技術である。 ②従来はどのような技術で対応していたのか? ・Rc-Ⅰ塗装系(鋼道路橋防食便覧): ブラストで旧塗膜を除去し、ジンクリッチペイント、エポキシ樹脂系下塗、ふっ素樹脂系塗料用中塗、ふっ素樹脂系塗料上塗をスプレー塗装する工法。ブラスト処理を行うため高コストであり、また、塵埃や騒音が発生する。低コストな方法として旧塗膜(活膜)を除去せずに塗り重ねを行うRc-Ⅲ塗装系も広く用いられるが、塗り重ねを繰り返すことにより塗膜が厚膜化し、塗膜剥離リスクが増大する懸念がある。 ③公共工事のどこに適用できるのか? ・屋外鋼構造物全般の塗替え塗装または新設塗装 (橋梁上部工、プラント鋼製タンク、道路施設、建築物外装 等) ④その他、追記、詳細 ・通常の変性エポキシ樹脂塗料下塗と同様の取り扱いが可能剥離抑制型塗料を用いた補修塗装 | ①どこに新規性があるのか?(従来技術と比較して何を改善したのか?) 鋼構造物の塗替え塗装において弱溶剤変性エポキシ樹脂塗料(線膨張係数:大)で下塗りしていたものを、剥離抑制型弱溶剤変性エポキシ樹脂塗料(線膨張係数:小)を用いるものとした。 ②期待される効果は?(新技術活用のメリットは?) 線膨張係数が小さくなることから、以下の効果が期待できる。 ・塗り重ねて厚膜にするほど剥離リスクが低減できる。 ・素地調整程度3種により旧塗膜(従来塗膜)が残っていても剥離を抑制できる。 ・旧塗膜(死膜等の既に付着力を失った塗膜は除く)の完全除去が不要であり、素地調整程度1種(ブラスト工法)を必要としないことから、経済性・施工性の向上、工程の短縮が図れる。 ・ブラスト機器の取扱いが不要となることで、危険性の低減による安全性の向上、粉塵発生の抑制による環境負荷の低減が期待できる。 ③その他 剥離抑制型防食塗料αシリーズは、塗膜の線膨張係数α(温度変化による物体の伸縮の度合い)を従来品の半分以下にまで低減することで、剥離応力の抑制を実現している。 また、αシリーズの塗膜厚みが厚くなるほど(αシリーズを塗り重ねるほど)、その剥離抑制性能は高くなる。 下記グラフに、従来塗料と剥離抑制型防食塗料αシリーズの比較として、塗膜の防食性に影響する2つの指標(=環境遮断性および素地との付着性)の経時変化イメージを示す。 塗膜の遮断性は経年で低下していくが、塗替えで塗膜厚みを増大させることにより、復帰あるいは強化することができる(グラフ青点線、青実線)。 一方、付着性(耐剥離性)は経年による低下に加え、塗替えで厚膜化することによりさらに低下してしまう(グラフ赤点線)。 しかし、剥離抑制型防食塗料を用いた塗替えでは、塗膜の遮断性を強化しつつ付着性も向上させることが可能である(グラフ赤実線)。αシリーズのメカニズム | ①自然条件(天候、気温、湿度、基材温度 等) ・気温5℃以下、湿度85%以上、降雨降雪時、被塗物表面が結露時は塗装不可 ・炎天下での塗料保管は避ける ②現場条件(作業スペース等) ・人力作業が可能なスペースがあること。 ③技術提供可能地域 ・技術提供可能地域については制限なし ④関係法令等 ・消防法 ・PRTR法 ・労働安全衛生法(有機溶剤中毒予防規則) | ①適用可能な範囲 ・鋼構造物全般 ②特に効果の高い適用範囲 ・繰り返し補修が行われるなどして、旧塗膜が厚膜化した箇所 ・旧塗膜が鉛や六価クロム等、人体に有害な重金属を含む箇所 ・狭隘部の施工、ブラストの使用が容認されない場合など、工事上の制約によりRc-Ⅰ塗装系の適用ができない箇所 ③適用できない範囲 ・没水部 ④適用にあたり、関係する基準およびその引用元 ・鋼道路橋防食便覧(平成26年3月、日本道路協会編) | ①設計時 ・特に無し ②施工時 ・通常の変性エポキシ樹脂塗料を塗装する場合と同様の素地調整を行って下さい。 ・通常の変性エポキシ樹脂塗料と同様の取扱いを行って下さい。 ・規定の塗装間隔で塗り重ねを完了して下さい。 ・希釈には塗料用シンナー又は塗料用シンナーAを使用して下さい。 ・塗装終了後の使用機器は直ちに塗料用シンナー又はラッカーシンナーなどで十分に洗浄して下さい。 ③維持管理等 ・特に無し ④その他 本塗料は厚膜化した旧塗膜の剥離を抑制する効果があります。しかし、死膜に代表されるすでに健全な付着力を失った劣化塗膜の剥離を抑制するものではありません。また、本塗料が付着できない表面状態の旧塗膜(付着性を阻害する異物が表面に残存している旧塗膜)に対しても十分な効果を発揮できません。本塗料の剥離抑制効果は、これら旧塗膜が塗装前処理により適切に処理された場合に効果を発揮します。 | 劣化した旧塗膜の剥離を抑制する弱溶剤形変性エポキシ樹脂塗料下塗「αシリーズ」を用いた鋼構造物防食塗装システム | 道路維持修繕工 － 橋梁補修補強工 － 防食対策工 | 橋梁上部工 － 橋梁塗装工（新設） | 橋梁上部工 － その他 | 機械設備 － 塗装・防食 | 建築 － 塗装工事 | ①設計基準: ②積算基準: ③施工管理基準:
824 | https://www.netis.mlit.go.jp/netis/pubsearch/details?regNo=KK-240069%20 | はく落対策「ガイナメッシュ工法Sタイプ」 | 本技術は、ポリエステル繊維にPVCコーティングを施したメッシュをコンクリートアンカーと押さえ金具で固定し、コンクリートのはく落を防止する工法で、従来工法に比べてプライマー工や不陸修正工が不要となり、工程短縮とコスト縮減となります。 | 事後評価未実施技術 |  | ①何について何をする技術なのか？ PVCコーティングをしたポリエステル繊維メッシュをコンクリートアンカーと押さえ金具で固定するコンクリートのはく落対策工法 ②従来は、どのような技術で対応していたのか？ ・連続繊維シート工法 ③公共工事のどこに適用できるのか？ ・コンクリートはく落対策工事 ④その他 ・本技術に使用するネット材はポリエステル繊維に耐候性と耐薬品性に優れたPVCコーティングを施している ・ステンレス製アンカーと押さえ金具はステンレス製を使用している ・１㎡当り0.3kgと軽量ガイナメッシュ工法Sタイプ 設置状況写真ガイナメッシュ工法Sタイプ概要表名称規格・寸法品質摘要ガイナメッシュSW2.1m*50m/巻ポリエステル繊維、PVC押え金具φ60*ｔ1.5SUS円形ハット型コンクリートアンカーφ8*75SUS芯棒抜け落ち防止加工固定用ナットM8SUS座付き弛ゆるみ止めKナット | ①どこに新規性があるのか？（従来技術と比較して何を改善したのか？） ・連続繊維を樹脂で固着させるのではなく、コンクリートアンカーと押さえ金具で固定するようにした ・保護塗装ではなくPVCコーティングにした ・連続繊維シートからメッシュに変更した ②期待される効果は？（新技術活用のメリットは？） ・コンクリートアンカーと押さえ金具で固定することにより、設置作業が容易になるので工程短縮となり、コスト縮減に図れる ・プライマー工と不陸修正工が必要ないので、工程短縮とコスト縮減が図れる ・保護塗装からネット材にPVCコーティングを施す事により、工程短縮とコスト縮減が図れる ③その他 ・環境（温湿度）に左右されること無く施工が可能。 ・メッシュにしたことにより、目視点検できるので維持管理の効率化が図れる。 ・取り外しや再設置が容易になり、維持管理の効率化が図れる。ガイナメッシュ工法Sタイプ 効果写真ガイナメッシュ工法Sタイプ 想定される効果・コンクリートアンカーと押さえ金具で固定することにより、設置作業が容易になるので工程短縮となり、コスト縮減に図れる。・プライマー工と不陸修正工が必要ないので、工程短縮とコスト縮減が図れる。・保護塗装からネット材にPVCコーティングを施す事により、工程短縮とコスト縮減が図れる。・揮発性有機溶剤の発生が無い。 | ①自然条件 ・特になし ②現場条件 ・特になし ③技術提供可能地域 ・技術提供地域については制限なし ④関連法令等 ・なし | ①適用可能な範囲 ・コンクリートはく落対策工事 ②特に効果の高い適用範囲 ・橋梁張り出し部 ・橋梁床版下面 ・高架橋下部の供用区間 ③適用できない範囲 ・コンクリートはく落対策以外 | ①設計時 ・コンクリートアンカー打設間隔は製品寸法ごとに定めるピッチ以下とする ・製品は指定場所渡しとする ②施工時 ・コンクリートアンカーの打設位置に、ひび割れ、はく離、断面欠損、ジャンカがある場合は、その位置を避けて打設する ③維持管理時 ・特になし ④その他 ・納期：１ヶ月 ・技術の提供方法：材料販売、当社により材工 | コンクリートはく落対策ネット | 道路維持修繕工 － 橋梁補修補強工 － その他 | 道路維持修繕工 － トンネル補修補強工 － その他 |  |  |  | ①設計基準:独自基準あり： ガイナメッシュ工法Sタイプ 耐荷重設計基準 ②積算基準:独自基準あり： ガイナメッシュ工法Sタイプ 施工歩掛自社基準 ③施工管理基準:独自基準あり： ガイナメッシュ工法Sタイプ 技術資料P19 品質管理
826 | https://www.netis.mlit.go.jp/netis/pubsearch/details?regNo=KT-160050%20 | スマートブレーキ刈払機 | 本技術は、「衝撃センサー」及び「電磁ブレーキ機構」により、作業時の転倒等の際に速やかに刈刃を停止させる刈払機で、従来は惰性で刈刃が回っている状態だった。本技術の活用により、回転する刈刃による「切創事故」の程度を軽減し、安全性の向上を図ることが出来る。 | 事後評価済み技術 2022/03/17 (R04/03/17) | －ＶＥ評価：２０２２／０３／１７（Ｒ０４／０３／１７）～ | ①何について何をする技術なのか? ・道路、公園、河川等、公共他、特にフェンス等の人工物、或いは立木がある作業現場、また傾斜地などの足元が不安定な作業場の草刈整備において、刈払機に搭載された「衝撃センサー」及び「電磁ブレーキ機構」の効果により、作業時の転倒、障害物接触によるキックバックによる刈刃での「切創事故」の可能性を低減する作業機械。 ②従来はどのような技術で対応していたのか? ・「衝撃センサー」及び「電磁ブレーキ機構」を搭載していない一般的な金属刃標準装備刈払機。 ③公共工事のどこに適用できるのか? ・道路、公園、河川等の草刈作業に使用可能。 ④その他 <特長> ・衝撃センサーが、「キックバック」、「作業中の転倒」をショックとして感知します。 ・そのショック検出により、エンジンを強制的にストップさせます。 ・また、ショック検出で、クラッチケースに内臓された「電磁ブレーキ機構」が作動し、クラッチドラムを直接止めることで、刈刃も直ぐに停止します。 <仕様> ・下表参照SRE2720UT-SBスマートブレーキ刈払機仕様一覧表型式SRE2720UT-SBSRE2720UHT-SBSRE2720UHS-SBSRE2720UHTA15SB排気量mL25.4(2サイクル混合ガソリンエンジン)同左同左同左質量kg5.25.55.4同左出力kW0.91同左同左同左ハンドルタイプUハンドル(左右非対称)Uハンドル(左右対称)同左同左付属刈刃255mm金属刃同左同左同左操作桿材質高強度アルミジュラルミン同左軽量ジュラルミンスロットルレバーツインスロットル同左トリガーツインスロットル | ①どこに新規性があるのか?(従来技術と比較して何を改善したのか?) ・従来の金属刃標準刈払機に、作業者の転倒及びキックバックを感知する「衝撃センサー」を搭載し、またそのセンサー感知でエンジンを停止させ、且つ「電磁ブレーキ機構」でクラッチを直接止めることで、衝撃感知から短時間で刈刃を停止させる。 ②期待される効果は?(新技術活用のメリットは?) ・「衝撃センサー」及び「電磁ブレーキ機構」を刈払機に搭載したことで、刈刃停止までの時間が短縮され、転倒時或いはキックバック時に惰性で回転する刈刃による「切創事故」の程度が軽減される為、安全性の向上が図られる。 | ①自然条件 ・草刈作業なので、雨天時は作業に不適。 ②現場条件 ・作業ヤードは従来のエンジン式刈払機と同様で、草刈場所から半径1m程度必要。 ・エンジン式なので、騒音に制約がある場所・時間は不適。 ③技術提供可能地域 ・技術提供地域については制限なし。 ④関係法令等 ・特に無し。 | ①適用可能な範囲 ・道路、公園、河川等、公共地で金属刃標準装備刈払機で切断可能な雑草の草刈。 ②特に効果の高い適用範囲 フェンス等の人工障害物、或いは立木への刈刃接触でキックバックが発生し易い作業現場、また傾斜地等足元が不安定で転倒し易い作業場で、特に適用効果が高い。 ③適用できない範囲 現場条件を満たせない作業場。 ④適用にあたり、関係する基準およびその引用元 ・特に無し。 | ①設計時 ・作業前に、衝撃センサーの作動確認を行うこと。 (エンジンをアイドリング状態でコンクリート等の平坦で固い平面に置き、エンジンを床面から15cm程持ち上げ落とす。床面に当たった時にエンジンが停止すれば正常にセンサーが作動している。停止しなかった場合は、センサー異常が考えられる為、停止スイッチでエンジンを停止させ、販売店に相談すること。) ②施工時 ・始動時は製品を平坦な地面に置き、枕木などをして刈刃が地面や障害物に触れていないことを確認する。 ・草が飛び散り、キックバックを起こしやすくなるので、往復刈りや大振りをしないこと。 ・作業中は従来技術同様、周囲への小石等の飛散への対応が必要。(別途販売の飛散防止保護フェンスの利用が効果的。) ・製品は片手で使用しないこと。 ・肩掛けバンドには緊急離脱装置が付いています。火災など緊急の場合は緊急離脱つまみを上に引き、製品を体から離すこと。 ③維持管理等 ・ギヤケースを地面に接触させて作業すると、刈刃固定金具類が磨耗し易くなる為、磨耗した時は交換すること。 ・作業終了後は、エアフィルターの清掃、ギヤケースの点検を行うこと。 ・エンジンを始動した際、ブレーキ交換ランプを確認すること。(点灯なら正常、遅い点滅であればブレーキの交換を販売店に依頼すること。点滅の状態で使用を続けると点滅が早くなり、エンジンが停止する。) ④その他 ・特に無し。 | 草刈作業中の転倒、キックバックの発生を「衝撃センサー」が感知し、電磁ブレーキを作動させて速やかに刈刃を止めることで、切創事故に対する安全性を高めた刈払機 | 道路維持修繕工 － 道路除草工 － 道路除草工 | 河川維持 － 堤防除草工 － 除草工 | 公園 － 公園除草工 |  |  | ①設計基準: ②積算基準: ③施工管理基準:
838 | https://www.netis.mlit.go.jp/netis/pubsearch/details?regNo=KK-180044%20 | トンネル補修台車「モビル・ワーク・ステーション」 | 本技術はトンネル内の高所作業において、作業床を広く設けた自走式作業台車であり、従来は高所作業車(トラック架装リフト幅広デッキブーム型 作業床高さ12m)で対応していた。本技術の活用により、経済性、工期短縮、施工性の向上が期待できる。 | 事後評価未実施技術 |  | ①何について何をする技術なのか? ・作業面積として幅6.03m×長さ10.6m≒64m2を有し広範囲での作業に対応しており、作業台車下部では車両を通過させることを可能にしている。発電機、油圧ユニットが搭載された自走式作業台車である。 ②従来はどのような技術で対応していたのか? ・高所作業車(トラック架装リフト幅広デッキブーム型 作業床高さ12m)作業面積は幅1.77m×長さ3.08m≒5.5m2 ・一般的に利用されるトラック式高所作業車でありブームを備え、その起伏・伸縮・旋回による構造で、幅広デッキを備え、デッキ部分に搭乗し高所作業に従事する為の車両系機械である。トンネル内での使用は複数台設置し、移動を繰り返すことが一般的である。 ③公共工事のどこに適用できるのか? ・トンネル内における覆工コンクリートの補修、補強、付属物設置・撤去、点検等概要_一般図1 | ①どこに新規性があるのか?(従来技術と比較して何を改善したのか?) ・作業床面積:幅6.03m×長さ10.6m≒64m2を有し、自走式である ②期待される効果は?(新技術活用のメリットは?) ・作業床が約64m2となり、機械の移動回数が減少し、作業員が作業床上で移動できるため作業効率が向上 ・労務費の削減により経済性の向上 ・施工性の向上により所要日数の短縮新規性_施工写真1 | ①自然条件 ・トンネル内部で作業するため、天候に左右されない ②現場条件 ・標準施工機械として25tクレーンを使用、クレーン設置スぺ―ス(13m×8m=104m2)と、トラック搬入スペース(2.5m×14m=35m2)、材料仮置きスペース(5m×10m=50m2)、本体設置スペース(12m×7m=84m2)の合計273m2以上必要となる。 ・補修台車組立完了後、車輌通過間口寸法(高さ3.5m～4.7m、幅4.575m) ③技術提供可能地域 ・日本全国技術提供可能 ・運賃は地域によって異なります ④関係法令等 ・高所作業車運転のための特別教育または技能講習を修了することが必要 | ①適用可能な範囲 ・車輌通過間口(高さ3.5m～4.7m、幅4.5m)を基本としている。トンネル形状・通過車両寸法が対応範囲内(要相談)であれば適用可能である。 ②特に効果の高い適用範囲 ・車両の通行を遮断した集中工事 ③適用できない範囲 ・申請技術外形幅よりトンネル断面が小規模場合適用外となる。 ・許容勾配を超過する場合適用外となる(縦断勾配7.0%以下、縦断勾配6.0%以下) ・100mm以上の不陸を走行する場合 ④適用にあたり、関係する基準およびその引用元 ・道路交通法第77条第1項 | ①設計時 ・台車外形寸法、組立条件、作業床高さ、作業範囲、積載荷重等の本申請技術の性能を理解した上で、作業計画を進める事 ・トンネル内で使用の際は所轄警察(高速道路の場合は高速道路交通警察隊長)の道路使用許可を得ること。 ②施工時 ・作業姿勢での走行時に既設構造物等との干渉を目視確認し走行する事 ・作業床許容荷重確認し施工を行うこと ・始業前・終業後の安全設備(歯止め・固定ピン)を確実に行うこと ③維持管理等 ・定期自主検査を行うこと ④その他 ・取扱説明書を確認した上で安全に使用すること | トンネル内部高所作業車における安全性・施工性を向上させる作業台車 | 道路維持修繕工 － トンネル補修補強工 － その他 | 道路維持修繕工 － トンネル補修補強工 － 裏込め注入工 | 道路維持修繕工 － トンネル補修補強工 － 漏水対策工 |  |  | ①設計基準: ②積算基準: ③施工管理基準:
839 | https://www.netis.mlit.go.jp/netis/pubsearch/details?regNo=KK-240052%20 | クリーンブラスターバキュームブラスト工法 | 本技術は、吸引回収した粉じんを複数のフィルターで捕集するバキュームブラスト工法であり、従来は１種ケレン（ブラスト工法）で対応していた。本技術の活用により、吸引回収された粉じんが複数のフィルターにより清浄化し排気されるため、作業環境の向上が期待される。 | 事後評価未実施技術 |  | ①何について何をする技術なのか？ バキュームブラスト工法においてブラスト噴射と同時に吸引した粉じんを複数のフィルターで段階的に捕集する技術である。 ②従来は、どのような技術で対応していたのか？ ・１種ケレン（ブラスト工法） ③公共工事のどこに適用できるのか？ ・素地調整工 ・鋼板塗装工 ・表面仕上工 ④その他 ・特になしクリーンブラスターバキュームブラスト工法の機材構成 | ①どこに新規性があるのか？（従来技術と比較して何を改善したのか？） ・１種ケレン（ブラスト工法）からバキュームブラストガンにより吸引回収した粉じんを複数のフィルターで段階的に捕集するバキュームブラスト工法に変えた。 ②期待される効果は？（新技術活用のメリットは？） ・１種ケレン（ブラスト工法）からバキュームブラストガンにより吸引回収した粉じんを複数のフィルターで段階的に捕集するバキュームブラスト工法に変えたことにより、 （１）吸引回収された粉じんは複数のフィルターにより捕集されるため、作業環境の向上が期待される。（周辺環境への影響の向上） （２）騒音が低減されるため、作業環境の向上が期待される。（周辺環境への影響の向上） （３）研削材や粉じんはバキュームブラストガンにより全て吸引回収されるため、ブラスト施工後の研削材や粉じんの清掃回収作業の省力化が期待される。（経済性の向上） （４）粉じんが拡散することなく吸引回収されるため、飛散養生の簡素化が期待される。（経済性の向上） （５）吸引回収した研削材の循環再利用が可能になるため、廃棄物排出量が低減する。（周辺環境への影響の向上、経済性の向上） ③その他 以下の３段階のフィルターにより空気が清浄化される。 ①バグフィルター式集塵機 粉じん化した微細塵をサイクロン構造の回収タンクで分別し、5μm以上の粉じんを捕集する。 ②HEPAフィルター バグフィルターにて捕集不可の300nm以上5μm以下の粉じんをHEPAフィルターにて捕集し、鉛等の微細じんの作業環境への漏洩を防止する。 ③活性炭フィルター PCB(ポリ塩化ビフェニル)の捕集に有効とされる活性炭フィルターにより更なる安全な作業環境を維持する。クリーンブラスターバキュームブラスト工法の特長 | ①自然条件 ・特になし ②現場条件 ・ブラストシステム車両（全長7m×全幅2.2×全高3.2m）の駐車スペースを確保する。 ③技術提供可能地域 ・技術提供地域については制限なし ④関連法令等 ・特になし | ①適用可能な範囲 ・ワークが鉄またはコンクリートであること ②特に効果の高い適用範囲 ・橋梁塗膜除去後の素地調整（１種ケレン）に効果が高い ③適用できない範囲 ・鉄およびコンクリート以外のワークには適用できない | ①設計時 ・ワークの材質を確認する。（鉄またはコンクリートのみ適用可能） ②施工時 ・ワークの油水分を除去すること。（油水分が研削材に付着すると循環不能の原因となる） ③維持管理時 ・特になし ④その他 ・本技術の施工に際しては一般社団法人バキュームブラスト施工協会事務局に問い合わせること。 | バキュームブラストガンにより吸引回収した粉じんを複数のフィルターで段階的に捕集するバキュームブラスト工法 | 道路維持修繕工 － 橋梁補修補強工 － 防食対策工 | 道路維持修繕工 － 道路付属物塗替工 |  |  |  | ①設計基準:なし ②積算基準:なし ③施工管理基準:協会等の基準を適用：鋼道路橋防食便覧（日本道路協会）
844 | https://www.netis.mlit.go.jp/netis/pubsearch/details?regNo=QS-210036%20 | コンクリート製壁高欄における塩化物イオンの吸い上げ低減工法 | 本技術は、RC壁高欄の塩害対策に関する技術である。高欄内側下部に設けた切欠＋軟質ゴム充填により塩化物イオンの吸い上げを低減する技術で、従来は、表面含浸材塗布工法で対応していた。本技術の活用により、より確実な劣化因子の侵入抑制が可能となる。 | 事後評価未実施技術 |  | ①何について何をする技術なのか？ ・RC壁高欄の塩害対策について、高欄内側下部に切欠を設け、軟質ゴム材料充填することにより劣化因子である塩化物イオンの吸い上げを抑制する技術 ②従来はどのような技術で対応していたのか？ ・表面含浸材塗布工法 ③公共工事のどこに適用できるのか？ ・RC高欄工法概要 | ①どこに新規性があるのか?(従来技術と比較して何を改善したのか?) ・壁高欄への塩化物侵入経路を、壁高欄表面（表層）からの浸透のみから、表面に加えて壁高欄下部からの吸い上げも侵入経路として想定した。 ・侵入抑制方法を、表面含浸材塗布のみから、表面含浸材塗布に加えて、高欄内側下部に設けた切欠きに軟質ゴム材料を充填させ、塩化物の吸い上げを軽減する方法に変えた。 ②期待される効果は?(新技術活用のメリットは?) ・表面含浸材塗布に加えて、高欄内側下部に設けた切欠き＋軟質ゴム材料充填で抑制を補完することにより、塩化物の吸い上げに対しても軽減できるため、より確実な劣化因子の侵入抑制が可能となる。想定している主な侵入経路の比較 | ①自然条件 ・特になし ②現場条件 ・作業スペースとして、２ｍ×2m程度必要 ③技術提供可能地域 ・全国 ④関係法令等 ・特になし | ①適用可能な範囲 ・コンクリート製壁高欄の塩化物イオン吸い上げに起因する塩害対策 ②特に効果の高い適用範囲 ・融雪剤散布による塩害が懸念される現場 ・防水層が壁高欄下部の打継目よりも高く巻き上げられていない橋梁 ・防水層の劣化による塩水の滞水が懸念される橋梁 ・コンクリート製壁高欄新設時の塩害予防対策 ③適用できない範囲 ・コンクリート製壁高欄以外の構造物 ④適用にあたり、関係する基準およびその引用元 ・特になし | ①設計時 ・現場条件に応じて、切欠部の位置や箇所数（１箇所(地覆)を基本とするが、現場状況に応じて2箇所(地覆+壁高欄)も可能）を検討する ②施工時 ・切欠き時の粉末を除去し、接着剤（専用ボンド）を塗布する ③維持管理等 ・特になし ④その他 ・ゴム材料およびプライマーの納期：3週間程度 | RC高欄内側下部の切欠・軟質ゴム材料充填により劣化因子である塩化物の吸い上げを抑制 | 道路維持修繕工 － 橋梁補修補強工 － 橋梁地覆補修工 | 付属施設 － その他 | 橋梁上部工 － その他 |  |  | ①設計基準: ②積算基準: ③施工管理基準:
853 | https://www.netis.mlit.go.jp/netis/pubsearch/details?regNo=SK-200001%20 | 撥水作用を付与したオールインワンのコンクリート表面含浸剤 | 本技術は、1液の塗布でコンクリート表層部の品質を改善し耐久性の向上を図る1液型のけい酸塩系表面含浸剤である。従来では表面含浸剤と補助剤の2液を別々に塗布する必要があったが、本技術を活用することで材工費の削減による経済性の向上や工程の短縮が図れる。 | 事後評価済み技術 2024/09/04 (R06/09/04) | ＶＲ：2024年9月4日～ | ①何について何をする技術なのか? ・新設、既設コンクリート構造物の予防保全、劣化の抑制又は補修を目的とした表面保護工の内、けい酸塩系表面含浸工法に関する技術。 ②従来はどのような技術で対応していたのか? ・「技術名称」:けい酸塩系表面含浸材(補助材併用) ・「技術概要」:けい酸塩系表面含浸材、補助剤を別々に塗布するコンクリート構造物の表面含浸工法で使用する表面含浸剤。けい酸塩系表面含浸材にカルシウムイオンを補助することで水和反応を活性化してコンクリート表層部を緻密化する。 ・従来技術はカルシウムイオン量が普通コンクリートよりも少ない高炉セメント、フライアッシュセメントで推奨されている。 ③公共工事のどこに適用できるのか? ・新設コンクリート構造物の予防保全対策工事、及び既設のコンクリート構造物の表面含浸工による補修工事など。 ・道路、鉄道、橋梁、トンネル、ボックスカルバート、擁壁、堤防、港湾護岸、水路、ダムなどのコンクリート構造物全般。 ・側壁や床面などの一般建築物のコンクリート面にも適用可能。製品荷姿製品の物性値(一例)項目単位規格値外観-無色透明液体pH-10以上比重g/ml1.1以上粘度mPas2以上 | ①どこに新規性があるのか?(従来技術と比較して何を改善したのか?) ・従来は表面含浸剤と補助剤の2液を別々に塗布する必要があったものを、1液の塗布でコンクリート表層部の品質改善が図られる様にした。 ・本剤は1液の塗布のみで、けい酸塩系表面含浸剤のコンクリート表層部の改質効果に加え、撥水効果が付与することに新規性がある。 ②期待される効果は?(新技術活用のメリットは?) ・表面含浸剤と補助剤を別々に塗付していたものを、本技術の1液の塗布に変えたことにより、材工費の削減による経済性の向上や工程の短縮が図れる。 ・本剤はけい酸塩系表面含浸剤によるコンクリート表層部への保護層形成に加え、保護層が安定するまでの期間における撥水効果による劣化因子に侵入防止能力が付与される。 ・施工後の外観は撥水効果があり、施工したことが分かり易い。 | ①自然条件 ・気温:施工面温度0～35℃。好ましくは5～30℃ ・天候:晴天、曇天は適用可能。雨天の時は検討が必要(施工面に水が溜まらない程度であれば適用可能)。大雨、洪水、暴風雨の時は施工を避けること。 ②現場条件 ・刷毛、ローラー、噴霧機などによる作業が可能な1×1m程度のスペースが必要。 ③技術提供可能地域 ・技術提供可能な地域については制限はなし。 ④関係法令等 ・特になし。 | ①適用可能な範囲 ・新設、既設の全てのコンクリート構造物に適用する。 ・床面、側面、天井面(上向き、横向き、下向き)を問わず適用可能。 ②特に効果の高い適用範囲 ・道路、鉄道、橋梁、トンネル、ボックスカルバート、擁壁などの透水抑制、塩害抑制による予防保全対策。 ・堤防、港湾護岸、水路などの水利関係の劣化の抑制対策。 ③適用できない範囲 ・セメントを含まない樹脂コンクリート。 ・表層に塗装処理がされたコンクリート。 ・既に浸透性防水防止材などが処理がされ、撥水が付与されたコンクリート。 ・塗布後、他工法の施工に影響を与えないために、2週間以上の期間が確保できない場合。 ④適用にあたり、関係する基準およびその引用元 ・土木学会コンクリートライブラリーNO.119 表面保護工法設計施工指針 ・土木学会コンクリートライブラリーNO.137 けい酸塩系表面含浸工法の設計施工指針 ・日本コンクリート工学会コンクリート工学年次大会2017論文 けい酸塩系表面含浸材の中性化抑制効果及びその抑制機構に関する実験的検討 ・日本コンクリート工学会Journal of Advanced Concrete Technology, Volume 16 (2018)論文 Carbonation Proofing Mechanism of silicate-Based Surface Impregnations ・日本コンクリート工学会コンクリート工学年次大会2019 講演番号1278 けい酸塩系表面含浸材の含浸深さへの雨掛かりの影響の検証および撥水材の添加による改良品の開発 ・令和3年度土木学会全国大会 第V部門 補修・補強（材料）V-378撥水作用を付与したけい酸塩系表面含浸材による性能向上の検討 | ①設計時 ・断面修復の必要のある箇所については、事前に処置を行うこと。 ・ひび割れの補修の必要のある箇所については、事前に処置を行うこと。 ・新設コンクリート構造物の予防保全を目的とする場合は、他の工法と調整を行うこと。 ・既設コンクリートの補修にて表面保護を目的とする場合は、他の工法と調整を行うこと。 ②施工時 ・施工に際して特別な資格は必要ない。 ・施工前にコンクリート表面の汚れや付着物等は除去、清掃すること(水洗浄など)。 ・乾燥状態は適用可能。湿潤状態は薬剤成分が希釈しなければ適用可能。 ・滞水や流水のある面への施工は、薬剤成分が希釈されるため避ける。 ・薬剤を扱う際は、保護衣、保護眼鏡、手袋を着用して、直接皮膚に触れないこと。 ・噴霧機、ローラー、刷毛などから施工し易い道具を選定して使用してよい(特に指定はない)。 ・標準処理量は0.25㎏/㎡(0.2～0.3㎏/㎡)。施工可能であれば1回処理でよい。 ・天井裏面や側面で1回処理が難しい場合は2回処理(0.1～0.15㎏/㎡×2回)するとよい。 ③維持管理等 ・施工後は暴露状態を保持する。特別な管理、対策は必要なし。 ④その他 ・取扱いの注意事項。密閉し直射日光を避け、常温で換気のよい場所に保管すること。 ・0℃以下で保管しないこと。凍結や結晶析出の恐れがあるため。 ・元の容器から移しかえないこと。他の物質とは混合しないこと。 | けい酸塩系表面含浸剤 「リアクトライズ+撥水」(プラス撥水) | 道路維持修繕工 － 橋梁補修補強工 － 表面保護工 | コンクリート工 － コンクリート工 － その他 | 河川海岸 － その他 | 共通工 － ボックスカルバート工 － その他 | 建築 － コンクリート工事 | ①設計基準: ②積算基準: ③施工管理基準:
858 | https://www.netis.mlit.go.jp/netis/pubsearch/details?regNo=KT-180018%20 | ダンプトラック用アスファルト合材温度測定器 昇らーず温度計 | 本技術は、アスファルト合材の到着温度を、地上から測定が出来る技術で、従来は、ダンプトラックの荷台に昇り、温度計で測定していた。 本技術の活用により、ダンプトラックの荷台への昇降が必要なく安全性が向上し、かつ測定に要する時間の短縮が図れます。 | 事後評価済み技術 2021/02/26 (R03/02/26) | －ＶＥ：令和３年２月２６日～ | ①何について何をする技術なのか? ・アスファルト合材の到着温度を、地上から測定をする技術。 ②従来はどのような技術で対応していたのか? ・アスファルト合材の到着温度を、ダンプトラックの荷台に昇り、温度計で測定。 ③公共工事のどこに適用できるのか? ・道路維持修繕工等のアスファルト舗装工事。 ・舗装工のアスカーブ以外の工事。 ④その他 ・製品名 : 昇らーず温度計 ・特徴 ・ダンプトラックの現場到着後、2分で測定完了。 ・ダンプトラックの荷台の高さ、作業者の身長差を考慮し、アーム及び温度計指示部の角度を可変出来るようにした。 ・アームの素材をアルミニウムにすることにより、軽量化を図り、支柱を設けることで堅牢性を実現した。ダンプトラック後方より測定 | ①どこに新規性があるのか?(従来技術と比較して何を改善したのか?) ・アスファルト合材の到着温度を、ダンプトラックの荷台への昇り測定する方法から、地上から測定する方法に変えた。 ②期待される効果は?(新技術活用のメリットは?) ・地上から測定出来ることにより、荷台へ昇ることが無くなって、荷台からの転落の危険が無くなるため、安全性の向上が図れます。 ・地上から測定出来ることにより、荷台へ昇ることが無くなるため、測定に要する時間の短縮が図れます。 ・地上から測定出来ることにより、荷台への昇降が無くなることによる、省力化が可能になり、施行性の向上が図れます。 ③その他 ・新技術の特徴 ・アスファルト合材の到着温度を、地上から測定出来る。 ・ダンプトラックの荷台から転落する危険がない。 ・測定に要する時間が短い。ダンプトラック側面より測定 | ①自然条件 ・寒冷時(気温5℃以下)や雨天以外であること。 ②現場条件 ・ 作業スペースは、1m*1m=1㎡ ③技術提供可能地域 ・ 技術提供可能地域については制限無し。 ④関係法令等 ・特になし。 | ①適用可能な範囲 ・道路維持修繕工等のアスファルト舗装工事。 ・舗装工のアスカーブ以外の工事。 ②特に効果の高い適用範囲 ・道路維持修繕工。 ③適用できない範囲 ・道路維持修繕工等のアスファルト舗装工事以外。 ・舗装工のアスカーブ工事。 ④適用にあたり、関係する基準およびその引用元 ・ 特になし。 | ①設計時 ・昇らーず温度計が、正常に動作していることを確認する。 ②施工時 ・ 測定時、合材に対してなるべく垂直にセンサを突き刺すこと。 ③維持管理等 ・ センサ先端に付着する合剤は、使用後に毎回、きれいに拭き取ること。 ④その他 ・ センサ先端は、尖っている為、扱いには注意すること。 (人体に突き刺す恐れ、また器物を損壊する恐れがあるため) | アスファルト合材の現場到着温度を安全に地上から測定する技術。 | 道路維持修繕工 － 路面切削工 － 切削オーバーレイ工 | 道路維持修繕工 － その他 | 舗装工 － アスファルト舗装工 － アスファルト舗装工 － 歩道舗装工 | 舗装工 － アスファルト舗装工 － アスファルト舗装工 － 車道舗装工 |  | ①設計基準: ②積算基準: ③施工管理基準:
866 | https://www.netis.mlit.go.jp/netis/pubsearch/details?regNo=CG-240014%20 | ＳＰアスコン | 本技術は雨天時でも作業ができる全天候型常温アスファルト補修材で、従来はカットバックアスファルト系常温合材で対応していた。常温でＶＯＣを発散しない本技術の活用により、自然環境や作業員への影響を低減し、水の影響下でも締固め効果を向上させることが期待できる。 | 事後評価未実施技術 |  | ①何について何をする技術なのか？ 舗装路面の破損個所に対して雨天時でも補修作業ができる全天候型常温アスファルト補修材。 ②従来は、どのような技術で対応していたのか？ カットバックアスファルト系常温合材 ③公共工事のどこに適用できるのか？ アスファルト道路の維持修繕工事（欠損部、わだち掘れ、小規模段差、小規模舗装復旧等）に適用できる。 ④その他 特になしＳＰアスコン荷姿 | ①どこに新規性があるのか？（従来技術と比較して何を改善したのか？） 常温でＶＯＣ（揮発性有機溶剤）を発散しない環境配慮型の特性に加え、骨材粒度を見直して水の影響を受けにくい配合とし、水がある場面での締固め性能を向上させた。 ②期待される効果は？（新技術活用のメリットは？） ①常温でＶＯＣを発散させないことにより、自然環境や作業員への影響を低減する。 ②細骨材を減らして2.5㎜～5㎜骨材に調整したことにより、水がある場面で骨材表面に付着する水のボリュームが小さくなり、施工時の締固めが向上する。 ③その他 特になし疑似ポットホール散水転圧状況 | ①自然条件 豪雨、豪雪時は使用を控える。路面上に水が急速に流れている状態や路面が雪に覆われている状態では、既設舗装と付着しがたく、材料の転圧効果も低いため、施工後の耐久力が落ちる。 ②現場条件 ・深い溝など転圧の効かない場所では使用しない。 ・激しい振動を継続的に受ける場所では使用しない。 ・構造物（マンホール等）際の段差修正等で、構造物の一部が壊れ、構造物自身が動いている場所では使用しない。 ・バイク・自転車のスタンド等路面との設置面積が小さい重量物が長時間置かれる場所では使用しない。 ③技術提供可能地域 特に制限なし ④関連法令等 ・道路法 ・車道及び側帯の舗装の構造の基準に関する省令 ・道路構造令 | ①適用可能な範囲 アスファルト道路の維持修繕工事全般 ②特に効果の高い適用範囲 通行車両の多い道路（踏まれて締まっていく性質を持ち、通行量が多いほど踏まれる回数が増えて丈夫になっていくため） ③適用できない範囲 ・下地が土などのアスファルト以外の場合ははく離する場合がある。 ・下地が軟弱な場合転圧が効かず硬化しない場合がある。 | ①設計時 舗装の一層の厚みは5㎝以内に留める。施工箇所が深い場合は複数層に分けて転圧を繰り返すことにより交通開放後の沈下を防止できる。 ②施工時 ・気温10℃以下の寒冷期には、アスファルトは固くなる特性を有するため、袋に入った状態でよく揉みほぐし、施工路面及び材料をバーナーで暖める。タックコートをするとさらに剝がれにくくなります。 ・路面に浮いた水が急速に流れるような強い雨が降り続いている場合や、地下から水が湧き出ている場所では、材料が路面と付着しにくくなるため、小雨になってから施工するか、湧き水を止めてから施工する。 ③維持管理時 施工後の交通開放により、材料の余盛が少なくて路面が下がったり、転圧不足で表面骨材が目減りした場合、材料を足して再転圧する。 ④その他 ・材料の保管は雨水のかからない屋内とし、積み重ね袋数は5段以下とする。 ・寒冷期には保管場所を暖かく保つ方が望ましい。氷点下での保管は避け、可能なら10℃以上の環境が望ましい。 ・約2年間は成分変化を起こさず保存できるが、自重で材料同士が付着し硬くなるので、使用前に未開封の袋の上からよく揉みほぐす。 ・自社グループのアスファルト合材プラントで製造しており常時在庫を持つ。現状の流通数量に合わせて在庫数量を調整し、補充している。 ・搬入は近隣を除き、外部運送会社に委託。納期は地域により異なる。本州・四国・九州で2日～1週間、北海道・沖縄で1～2週間を目安としている。 | 環境保全型の道路維持補修用全天候型常温アスファルト舗装材 | 道路維持修繕工 － 路面補修工 － 欠損部補修工 | 道路維持修繕工 － 路面補修工 － わだち掘れ補修工 |  |  |  | ①設計基準:協会等の基準を適用：舗装施工便覧（日本道路協会）、舗装調査・試験法便覧（日本道路協会）、東京都建設局土木材料仕様書基準値（東京都建設局） ②積算基準:協会等の歩掛情報を適用：国土交通省土木工事積算基準（建設物価調査会） ③施工管理基準:協会等の基準を適用：道路維持修繕要綱（日本道路協会）、舗装設計施工指針（日本道路協会）、舗装施工便覧（日本道路協会）
870 | https://www.netis.mlit.go.jp/netis/pubsearch/details?regNo=KT-240012%20 | コンクリ欠損部補強066 | 本技術は、コンクリート欠損部に用いる密着成分を超微粒子に改良した変性エポキシ樹脂防錆補修・補強剤で、従来は、ポリマーセメントモルタル等で対応していた。本技術の活用により、被塗面との付着性が向上し、防錆処理等の前処理が不要となるため、工程の短縮が図れる。 | 事後評価未実施技術 |  | ①何について何をする技術なのか？ ・密着成分を超微粒子に改良した変性エポキシ樹脂補修・補強剤で、コンクリート構造物の欠損部を補修・補強する技術。 ②従来は、どのような技術で対応していたのか？ ・コンクリート構造物の断面欠損部を修復するために、ポリマーセメントモルタルなどで断面修復する技術で対応していた。 ③公共工事のどこに適用できるのか？ ・コンクリート構造物補修・補強工事 ・トンネル補修・補強工事 ・橋梁補修・補強工事 ・橋脚補修・補強工事 ・BOXカルバート補修・補強工事 ・共同溝補修・補強工事 ④その他 ・従来の密着成分を100nm以下の超微粒子にすることで、被塗面と接する面積が増大し、深部に浸透することで欠損面との付着性が向上し、外部からの劣化因子の浸入を抑制することができる。コンクリ欠損部補強066を使用する部位のイメージ図 | ①どこに新規性があるのか？（従来技術と比較して何を改善したのか？） ・コンクリート構造物の断面修復材をポリマーセメントモルタルから変性エポキシ樹脂に変えた。 ・プライマーに含まれる有機溶剤の量を80～90％から10％以下に変えた。 ・プライマーに含まれる亜鉛末を非結晶体に変えた。 ②期待される効果は？（新技術活用のメリットは？） ・変性エポキシ樹脂に変えることにより、防錆処理などの前処理が不要となり、工程が短縮した。 ・80～90％に変えることにより、有機溶剤が減少し、周辺環境が向上する。 ・非結晶体に変えることにより、亜鉛末が減少し、作業員環境が向上する。 ③その他 ・鉄筋のケレン、防錆処理、プライマーなどを使用しないので急を要する補修・補強が容易である。コンクリ欠損部補強NKRN066の力学的性状試験項目基準値試験値試験方法備考付着強さ1.0N/㎟以上4.7N/㎟JIS K5600-5-7 ブルオフ法 モルタル基準値は国土交通省告示第1372号2項による。曲げ強さ6.0N/㎟以上69.9N/㎟JIS A1106〃圧縮強さ20.0N/㎟以上101N/㎟JIS K7181〃 | ①自然条件 ・被塗面の温度が10℃以上、湿度80％以内の環境下で施工すること。 ・雨天時及び強風時は施工を行わないこと。 ②現場条件 ・施工面積4㎡として資材置場2㎡、施工時の作業面積として9㎡必要。 ③技術提供可能地域 ・技術提供地域については制限なし。 ④関連法令等 ・消防法第 1条、第2条、第9条の4（総務省） ・労働基準法 第64条の3（厚生労働省） ・毒物及び劇物取締法 第2条、第6条、第7条、第86条（厚生労働省） ・船舶安全法 第1条の3（国土交通省） ・航空法 航空法第86条 施工規則194条の1（国土交通省） ・化学物質排出把握管理促進法（2023年4月、対象物質の改定（PRTR制度））（経済産業省） | ①適用可能な範囲 ・コンクリート、レンガ、ブロック、天然石、タイル ②特に効果の高い適用範囲 ・コンクリートの欠損部に威力を発揮する。 ③適用できない範囲 ・アスファルト、プラスチック樹脂、金属面 | ①設計時 ・設計時は、取扱説明書により設計を行って下さい。 ・臨海塩害地域、工業地域、都市一般地域などの地域的条件、新設・補修などの現場条件により付着量が異なるため、設計時には必ず当社技術に問い合わせて下さい。 ②施工時 ・補修箇所に付着しているもろい躯体は、ハンマーリングなどで叩いてハッリ取って下さい。 ・補修箇所及び周辺のホコリやごみ、こびりついた油分や水分が溜まっている場合は除去して下さい。 ・主剤と硬化剤は5：2（重量比）の割合で混合し、ハンドミキサーなどで3分程度よく混ぜ合わせて下さい。 ・欠損部などへの付着はヘラやコテを使用して下さい。 ※垂直面において15～20ｍｍの厚さで付着できます。更に積み増しする場合は2時間以上経過してから行って下さい。 ・上塗りをする場合は12時間以上の養生時間を取って下さい。。 ③維持管理時 ・保管する場合は、直射日光が当たらない冷暗所で保管して下さい。 ・開封後12ヶ月以内に使い切って下さい。 ・原則として、室温35℃以下、湿度70％以下の環境下で保管して下さい。 ④その他 ・受注生産のため、発注をお受けしてから約2週間程度でお届けします。 | 密着成分を超微粒子に改良した変性エポキシ樹脂防錆補修・補強剤 | 道路維持修繕工 － 路面補修工 － 欠損部補修工 | 道路維持修繕工 － 橋梁補修補強工 － 断面修復工 | 道路維持修繕工 － 橋梁補修補強工 － 防食対策工 | 道路維持修繕工 － 橋梁補修補強工 － ひび割れ注入工 － エポキシ系樹脂 | 共同溝工 － 共同溝工（現場打ち） － 継ぎ手工 | ①設計基準:なし ②積算基準:なし ③施工管理基準:なし
875 | https://www.netis.mlit.go.jp/netis/pubsearch/details?regNo=SK-220005%20 | 高所作業車の落下防止ユニット | 本技術は、高所作業車の作業台に着脱可能な朝顔であり、従来はコンパネで対応していた。軽量鋼管、メッシュシート、取り付けフックが一体となってユニット化され、３段階に開閉角度調整可能な本技術に係る落下防止ユニットの活用により施工性の向上が期待できる。 | 事後評価未実施技術 |  | ①何について何をする技術なのか？ 本技術は、トンネル内照明器具等の点検・補修工事の際に用いる高所作業車の作業台の朝顔を、軽量鋼管とメッシュシートで構成しユニット化したものである。取り付けフックを備えた当該ユニットは高所作業車の手すりに着脱自在であり、開閉自在であると共に状況に応じて３段階に角度調整可能であるため施工性が向上する。 ②従来はどのような技術で対応していたのか？ ・コンパネを高所作業車の作業台に固定 コンクリート削孔や斫り作業に伴うコンクリート片の落下防止のため、コンパネを番線等で作業台に固定しているが、着脱しにくいなどの課題がある。 ③公共工事のどこに適用できるのか？ トンネル補修補強工事作業現場での使用状況 | ①どこに新規性があるのか?(従来技術と比較して何を改善したのか?) ・落下物受け構造をコンパネの取付から、軽量鋼管及びメッシュシートで構成される開閉可能なパネル２枚からなる落下防止ユニットに変えた。 ・ユニット４カ所にユニバーサルの取付用フックが装備され、従来の番線を使った取り付け作業が不要となる構造とした。 ②期待される効果は?(新技術活用のメリットは?) ・メッシュシートの落下防止ユニットに変えたことにより跳ね返りが無くなり、落下物の捕捉性が向上する。 ・番線を使った取り付け作業が不要となる構造になることで着脱容易となり、設置撤去の延べ作業時間が49.4%短縮する。作業台手すりへの取付け状況 | ①自然条件 ・申請技術は、強風、大雨、大雪等の悪天候のため、作業の実施について危険が予想される時は作業を中止する。 ②現場条件 ・特になし。 ③技術提供可能地域 ・技術提供地域については制限無し。 ④関係法令等 ・特になし。 | ①適用可能な範囲 ・申請技術は、トンネル内照明器具等の点検・補修工事に用いる高所作業車の作業台等に適応できる。 ・許容荷重は、静的荷重10Kg以下、動的荷重3Kg以下。 ②特に効果の高い適用範囲 ・特になし。 ③適用できない範囲 ・許容荷重以上は適用不可。 ④適用にあたり、関係する基準およびその引用元 ・特になし。 | ①設計時 ・特になし。 ②施工時 ・取付時の安全確認を行う。 ③維持管理等 ・特になし。 ④その他 ・特になし。 | 高所作業車の作業台に設置されるトンネル内作業に好適な朝顔 | 道路維持修繕工 － トンネル補修補強工 － その他 |  |  |  |  | ①設計基準: ②積算基準: ③施工管理基準:
884 | https://www.netis.mlit.go.jp/netis/pubsearch/details?regNo=SK-170011%20 | LCユニット工法 | 本技術は、容易に調節が可能なスペーサーとユニット化された鉄筋、及び高品質モルタルを組み合わせた補修・補強工法であり、従来は現場組立の鉄筋とポリマーセメントモルタルで施工していた。本技術の活用により、工程の短縮及び経済性の向上が図れる。 | 事後評価未実施技術 |  | ①何について何をする技術なのか? 専用固定スペーサーとユニット化された鉄筋と高品質モルタルを組み合わせた補修・補強工法。 ②従来はどのような技術で対応していたのか? ・現場組立鉄筋工法とポリマーセメント吹付 現場における鉄筋組立、スペーサーによるかぶり厚の確保、鉄筋設置を行ったのち、ポリマーセメントモルタルを吹付ける工法.。 ③公共工事のどこに適用できるのか? ・床版橋の下面増厚による補修・補強 ・函渠構(BOXカルバート)の補修・補強 ・桁橋にのRC桁のせん断補強 ・橋梁下部の補修・補強 ・建築物における耐力壁・梁の補修・補強 ・その他RC構造物の補修・補強 | ①どこに新規性があるのか?(従来技術と比較して何を改善したのか?) ・現場で鉄筋を組んでいた作業をユニット鉄筋設置に変えた。 ・スペーサーでかぶり厚を取っていた作業を、専用固定スペーサーとユニット鉄筋を結束するのみにした。 ・熟練工の作業であったが、経験が浅くても施工を行うことが出来る。 ・当協会の技術講習及び試験を受講することで、安定した品質を確保した。 ②期待される効果は?(新技術活用のメリットは?) ・専用固定スペーサーとユニット鉄筋を使用することにより、正確なかぶり厚の確保・工期短縮と工費削減が可能となる。 ・受講者(有資格者)による施工管理及び施工をすることにより品質の確保が出来る。 ・専用固定スペーサーを使用することにより、主鉄筋等の沈みを防ぐことが可能となり、かぶり不足による鉄筋腐食の劣化抑制に効果がある。 ③その他 ・安全性・耐摩耗性・付着力に優れ、薄い塗厚で対数年も長い高品質モルタル[LCモルタル]を使用する。 ・当協会による技術講習を受講後、資格取得の証明として資格証を発行し、受講者(有資格者)とする。 ・ユニット鉄筋は、鉄筋径D10～22まで、ユニットサイズ2m×2m～4m×4mまでユニット化可能である。 ・LCユニット工法のかぶり厚は、t=10mm～施工可能である。LCモルタル性能表試験項試験方法物性規格値試験値圧縮強度試験(N/mm2)JSCE-K56130.0N/mm2以上45.6N/mm2曲げ強度試験(N/mm2)JIS A 11716.0N/mm2以上9.1N/mm2付着強度試験(N/mm2)JSCE-K5611.5N/mm2以上2.1N/mm2寸法安定性試験JIS A 1129-30.05%以下0.041%熱膨張係数試験JHS416-2004-1.33促進中性化試験JIS A 11535.0mm以下0.4mm | ①自然条件 雨、台風時には適しない。 ②現場条件 ・ユニット鉄筋仮置きスペースが確保出来ること。(施工面積6m×10m=60㎡の場合、仮置きスペースは1.2㎡) ・吹付機材(他資材を含む)の設置スペース(施工面積6m×10m=60㎡の場合27.7㎡)が必要。 ③技術提供可能地域 技術提供地域については制限なし。 ④関係法令等 特になし。 | ①適用可能な範囲 ・鉄筋構造物として適している場所(床版橋、ボックスカルバート内面、橋梁下部工) ・ユニット鉄筋は、鉄筋径D10～22まで、ユニットサイズ2m×2m～4m×4mまで工場でユニット化し、現場搬入可能である。 ・LCユニット工法のかぶり厚は、t=10mm～施工可能である。 ②特に効果の高い適用範囲 60㎡以上の施工面積。 ③適用できない範囲 補強計算において、鉄筋径D23以上となる箇所。 ④適用にあたり、関係する基準およびその引用元 コンクリート標準示方書 | ①設計時 事前調査を行い、ひび割れ処理、湧き水箇所の止水処理の遮断が必要。 ②施工時 定着長及び端部処理の確認。 ③維持管理等 無機系材料使用の為、目視による維持管理。 ④その他 ユニット鉄筋2m×2mの場合、オールアンカー9本の打ち込みが必要。 高ナットねじ込み深さは、10mm以上を施工基準とする。 | 高品質モルタル・ユニット鉄筋と専用固定スペーサーを用いた補修・補強技術 | 道路維持修繕工 － 橋梁補修補強工 － 断面修復工 | 道路維持修繕工 － その他 | 河川維持 － その他 | 建築 － その他 |  | ①設計基準: ②積算基準: ③施工管理基準:
901 | https://www.netis.mlit.go.jp/netis/pubsearch/details?regNo=CG-220023%20 | コンクリート用有機系表面保護材「U-レジストクリアコート／ガード」 | 本技術は、エポキシ樹脂と強靭なウレタン樹脂を主材料に用い、コンクリートへの劣化因子の侵入防止と、はく落防止の両方が可能となる表面保護技術である。塗膜が透明でメッシュも使用しないため、施工後の構造物の点検が容易で、工期短縮・施工費の削減も可能である。 | 事後評価未実施技術 |  | ①何について何をする技術なのか？ ・橋梁等のコンクリート構造物の表面に塗布することにより、以下の3点を行う技術である。 a)コンクリートを劣化させる因子の侵入を防止してコンクリートを保護する。 b)コンクリート片のはく落を防止する。 c)塗膜が透明であるため施工後のコンクリート下地の点検が可能となる。 ②従来は、どのような技術で対応していたのか？ ・コンクリート保護には不透明の塗材が使用され、はく落対策については樹脂製やガラス製のメッシュやシートを貼り付ける工法を適用していた。この工法では不透明な塗材を使用するため、施工後のコンクリート下地の点検が出来ず、また、表面保護とはく落防止とを同時に行うことは出来なかった。 ③公共工事のどこに適用できるのか？ ・コンクリート構造物の表面を被覆する工事 ・コンクリート構造物のはく落を防止する工事 ④その他 ・表面被覆材｢U-レジストクリアコート｣およびはく落防止材｢U-レジストクリアガード｣は、いずれもコンクリートの劣化防止、はく落防止対策用として使用できる。 ・｢U-レジストクリアコート｣は、エポキシ樹脂系の下塗り材、ウレタン樹脂系の中塗り材、アクリル樹脂系のトップコートを用い、伸びが大きくひび割れ追従性が高いため、高い表面保護性能を持つ。 ・｢U-レジストクリアコート｣にはA仕様とB仕様があり、B仕様はより高いはく落防止性能を有した仕様としている。 ・｢U-レジストクリアガード｣は、浸透性エポキシ樹脂系プライマーと強靭性のウレタン樹脂系中塗り材により、ノンメッシュでも高いはく落防止性能を有する。 ・浸透性エポキシ樹脂プライマーを使用するため、下地のひび割れを充填することで、｢U-レジストクリアコート｣よりもより高いはく落防止性能を有する。 ・｢U-レジストクリアガード｣にはX仕様とY仕様があり、Y仕様は低温・高温でも高いはく落防止性能を発揮する。 ・「U-レジストクリアガード」は、トップコートとして「Ｕ－レジストトップ」の塗布が可能であり、耐久性を更に上げることが出来る。U-レジストクリアガードの特長U-レジストクリアコート・ガードの特長仕様劣化因子遮断性能常温(23℃)での押抜き性能高温(50℃)、低温(-30℃)下での押抜き性能下地ひび割れ含浸性U-レジストクリアコートA仕様NEXCOコンクリート表面被覆基準値相当性能首都高速道路剥落防止工評価基準B種相当性能(0.3kN以上)適用不可適用不可B仕様同上首都高速道路剥落防止工評価基準A種相当性能(1.5kN以上)適用不可適用不可U-レジストクリアガードX仕様同上同上適用不可適用不可Y仕様同上同上NEXCOはく落防止性能のはく落防止の押抜き試験基準相当性能(1.5kN以上)NEXCOはく落防止含浸性プライマーひび割れ含浸基準相当性能(2.0N/m㎡以上) | ①どこに新規性があるのか？（従来技術と比較して何を改善したのか？） ・はく落防止対策として、従来の連続繊維シートを貼り付ける工法から、高強度のウレタン樹脂を塗布するだけのノンメッシュ工法とした。 ・下塗り層にガスバリア性の高い変性エポキシ樹脂を使用した。 ・被覆のウレタン樹脂は、高靭性、高伸度、透明の3つの性能を持つよう分子レベルで設計した。 ②期待される効果は？（新技術活用のメリットは？） ・透明の高い塗膜となるため、施工後に下地コンクリートの視認性が向上する。 ・ノンメッシュであるため貼付作業が省略でき、作業における熟練作業者が不要なため、施工性が向上する。 ・メッシュやシートの貼付け手間が減ることで工期短縮が短縮され、経済性が向上する。 ③その他 ・コテ作業に適した粘性に調整してあるため、作業が容易である。U-レジストクリアガードの各仕様とY仕様の透明性U-レジストクリアコート／ガードの性能U-レジストクリアコートA仕様U-レジストクリアコートB仕様参考：表面被覆(有機系被覆塗装工法)U-レジストクリアガードＸ仕様U-レジストクリアガードY仕様従来技術：はく落防止(連続繊維シート工法)評価方法劣化因子遮断性能しゃ塩性NEXCOコンクリート表面被覆 基準相当(5.0×10^-3mg/c㎡・日以下)同左同左同左同左同左NEXCO構造物施工管理要領Ⅲ 3-4コンクリート表面保護酸素透過阻止性NEXCOコンクリート表面被覆 基準相当(5.0×10^-2mg/c㎡・日以下)同左同左同左同左同左同上水蒸気透過阻止性NEXCOコンクリート表面被覆 基準相当(5.0mg/c㎡・日以下)同左同左同左同左同左同上中性化阻止性NEXCOコンクリート表面被覆 基準相当(1mm以下)同左同左同左同左同左同上ひび割れ追従性標準養生後(常温時)NEXCOコンクリート表面被覆 基準相当(0.4mm以上)同左同左no datano datano data同上押抜き性能はく落防止の押抜き試験(-30℃、湿潤面)no datano datano datano dataNEXCOはく落防止性能のはく落防止の押抜き試験基準値適合(≧1.5kN)同左NEXCO構造物施工管理要領Ⅲ 3-5はく落防止はく落防止の押抜き試験(23℃、湿潤面)no datano datano datano data同上同上同上はく落防止の押抜き試験(50℃、湿潤面)no datano datano datano data同上同上同上耐荷性首都高速道路はく落防止工評価基準 B種相当(0.3kN以上)首都高速道路はく落防止工評価基準 A種相当(1.5kN以上)no data首都高速道路はく落防止工評価基準 A種相当(1.5kN以上)同左同左首都高速道路 橋梁構造物設計要領 コンクリート片剥落防止編 性能照査試験方法伸び性能首都高速道路はく落防止工評価基準 相当(10㎜以上)同左no data首都高速道路はく落防止工評価基準 相当(10㎜以上)同左同左同上プライマーひび割れ含浸性能不適合不適合no datano dataNEXCOひび割れ含浸試験基準相当（2.0N/m㎡以上）同左NEXCO構造物施工管理要領Ⅲ 3-5はく落防止備考表面被覆性能と0.3kN以上のはく落防止性能が必要な場合に適用表面被覆性能と1.5kN以上のはく落防止性能が必要な場合に適用ー表面被覆性能と1.5kN以上のはく落防止性能を必要とし、含浸性プライマーによるひび割れ補修が必要な場合に適用表面被覆性能と高温から低温までのはく落防止性能1.5kN以上を必要とし、含浸性プライマーによるひび割れ補修が必要な場合に適用ーー | ①自然条件 ・気温は5～35℃、湿度は85％以下で施工可能。 ②現場条件 ・施工面のコンクリートの表面含水率は8.0％以下であること。 ・施工面が凍結していないこと。 ③技術提供可能地域 ・技術提供地域については制限なし。 ④関連法令等 ・化学物質排出把握管理促進法(PRTR法) ・化審法 ・水質汚濁防止法 ・麻薬及び向精神薬取締法 ・消防法 ・悪臭防止法 ・大気汚染防止法 ・コンクリートライブラリー119表面保護工法 設計施工指針(案) 土木学会 | ①適用可能な範囲 ・橋梁・橋脚・高架橋・壁高欄等などのコンクリート構造物。 ②特に効果の高い適用範囲 ・塩害や中性化等のコンクリートの劣化が激しい地域のコンクリート構造物。 ・日射などにより寒暖差がある箇所。 ・コンクリートの劣化によるコンクリート片のはく落が懸念される箇所。 ③適用できない範囲 ・常時、水が供給される箇所。 ・コンクリート構造物の劣化している箇所で補修が行われていない箇所(補修後は適用可)。 ・表面被覆材が施工してあるコンクリート構造物 (被覆材除去後は適用可)。 | ①設計時 ・ひび割れや浮きなど、補修の必要がある箇所は適切に補修しておくこと。 ・コンクリート表面に塗装や被覆がある場合は除去しておくこと。 ・U-レジストクリアコートは、要求性能に応じてA仕様、B仕様を選択すること。 ・U-レジストクリアガードは、要求性能に応じてX仕様、Y仕様を選択すること。 ・U-レジストクリアガードは、浸透性プライマーを使用するため、コンクリートが濡れ色となることを考慮すること。 ・U-レジストクリアコートの素地調整には、専用の素地調整材｢U-レジストCC素地調整材｣を使用すること。 ②施工時 ・施工後48時間以内に降雨・降雪が予想される場合には、施工しないこと。もしくは表面に水が侵入しないよう養生を行うこと。 ・コンクリートの含水率は、コンクリート・モルタル水分計を用いて8％以下であることを確認すること。 ・材料は、開封後は当日中に使い切り、翌日以降は使用しないこと。 ・混合比を正しく計算し、秤で正確に計量すること。 ・混合不良が生じないように、攪拌機で十分に攪拌すること。また、混合には丸缶を使用すること。 ・可使時間を過ぎた材料を使用しないこと。 ・十分な硬化時間(施工間隔)を確保し、前工程の塗膜がタックフリーとなっていることを確認して施工すること。 ・本製品は可燃性であるため、施工場所および保管場所での喫煙や火気、火花を発生させる機器の使用は厳禁です。 ・最新のSDS(安全データシート)を確認し、必要な安全対策を行って下さい。 ・消防法および自治体の条例に従って、適切に保管して下さい。 ③維持管理時 ・施工後はコンクリート下地の点検を行い、異常が認められた場合は断面修復などの適切な補修を行う。 ・塗膜は膨れや剥がれなどが発生していないか目視で点検を行い、異常が認められた場合は、異常が認められた箇所の塗膜を除去し、同様の材料で補修を行う。なお、再施工の際には既存の塗膜を50mm以上ラップさせること。 ④その他 ・本材料は製品の販売のみとなり、施工・設計等は行っておりません。 | コンクリートの劣化を抑制すると同時にはく落防止対策が可能で、塗膜が透明であるため施工後の構造物の点検が容易となるコンクリート用有機系表面保護材 | 道路維持修繕工 － 橋梁補修補強工 － 表面保護工 | 道路維持修繕工 － 橋梁補修補強工 － 橋梁地覆補修工 | 道路維持修繕工 － トンネル補修補強工 － その他 | 道路維持修繕工 － 橋梁補修補強工 － その他 | 道路維持修繕工 － 道路付属物のコンクリート面塗装工 | ①設計基準:協会等の基準を適用：東日本・中日本・西日本高速道路(株)「構造物施工管理要領」コンクリート表面被覆およびはく落防止 ②積算基準:独自基準あり： U-レジストクリアコート・ガード積算資料 ③施工管理基準:協会等の基準を適用：東日本・中日本・西日本高速道路(株)「構造物施工管理要領」
907 | https://www.netis.mlit.go.jp/netis/pubsearch/details?regNo=KT-170058%20 | 繊維補強超速硬ポリマーセメントモルタル「リフレモルセットSF」 | ・本技術は、劣化したコンクリート構造物上面の断面修復材で、従来は超速硬コンクリートで対応していた。本技術の活用により、耐久性・付着性・低収縮性が改善され、品質の向上が図れます。また、従来技術に比べて、ハツリ量が減るので、環境、経済性の向上が図れます。 | 事後評価済み技術 2023/04/13 (R05/04/13) | VR：2023年4月13日～ VE：2025年3月27日～ 活用促進技術：2025年3月27日～ | ①何について何をする技術なのか? ・ 劣化したコンクリート構造物上面を繊維補強超速硬ポリマーセメントモルタルまたは、繊維補強超速硬ポリマーセメントモルタルに専用骨材を添加したコンクリートにより断面修復を行う技術。 ②従来はどのような技術で対応していたのか? ・超速硬コンクリート用パック詰め ③公共工事のどこに適用できるのか? ・橋梁のRC床版の上面補修工事 ・土間コンクリートの補修工事 ・コンクリート構造物全般の断面修復工事 ④その他 ・モルタルのため、従来の超速硬コンクリートでは対応不可能な薄層補修に適用可能。 ・補修厚さが厚い場合は専用骨材を添加してコンクリートタイプにすることも可能。 ・流動性に優れ、鉄筋裏までまわりやすくなり充填性が向上する。 ・従来の超速硬コンクリートよりも静弾性係数を抑制し、既設コンクリートとの差を小さくすることで高い疲労耐久性を示す。 ・専用骨材は繊維補強超速硬ポリマーセメントモルタル用に粒度を調整した骨材。リフレモルセットSFの適用例と鉄筋裏への充填状況 | ①どこに新規性があるのか?(従来技術と比較して何を改善したのか?) ・コンクリート上面補修材を超速硬コンクリート用パック詰めから、繊維補強超速硬ポリマーセメントモルタルまたは繊維補強超速硬コンクリートに変えた。 ②期待される効果は?(新技術活用のメリットは?) ・繊維補強超速硬ポリマーセメントモルタルまたは繊維補強超速硬コンクリートに変えたことにより、静弾性係数が既設コンクリートに近くなり疲労耐久性が向上し、品質の向上が図れます。 ・繊維補強超速硬ポリマーセメントモルタルまたは繊維補強超速硬コンクリートに変えたことにより、母材コンクリートと高い付着性を有するので品質の向上が図れます。 ・繊維補強超速硬ポリマーセメントモルタルまたは繊維補強超速硬コンクリートに変えたことにより、乾燥収縮が減るので品質の向上が図れます。 ・繊維補強超速硬ポリマーセメントモルタルまたは繊維補強超速硬コンクリートに変えたことにより、はつり量が減るので、環境、経済性の向上が図れます。 ・繊維補強超速硬ポリマーセメントモルタルまたは繊維補強超速硬コンクリートに変えたことにより、流動性、コンシステンシーなどのフレッシュ性状が改善し、鉄筋裏に回りやすくなり、施工精度の向上が図れます。リフレモルセットSFの荷姿従来技術との比較超速硬コンクリート用パック詰めリフレモルセットSF(モルタルタイプ)リフレモルセットSF(コンクリートタイプ)はつり深さ60mm以上10mm以上30mm以上練り混ぜ方法コンクリートミキサ損傷部のみ30㎜以上寸法安定性-0.022%-0.016%+0.002%静弾性係数32.0kN/㎜224.9kN/㎜228.8kN/㎜2コンクリートとの付着性1.65N/㎜21.98N/㎜21.99N/㎜2鉄筋裏への充填性鉄筋裏に確実には充填できない鉄筋裏に確実に充填可能鉄筋裏に確実に充填可能 | ①自然条件 ・施工時および養生時の気温は5～35℃で施工可能 ・雨天時もしくは雨天が予想される場合は施工不可 ②現場条件 ・現場での材料混練スペースはハンドミキサの場合1×1=1m2程度、モルタルミキサの場合2×2=4m2程度 ③技術提供可能地域 ・技術提供可能地域については制限なし ④関係法令等 ・特になし | ①適用可能な範囲 ・コンクリート構造物の補修工事(断面修復) ・水が存在しない劣化部位 ②特に効果の高い適用範囲 ・道路橋床版コンクリートの上面補修工事 ・早期解放が求められる緊急工事 ③適用できない範囲 ・コンクリート構造物以外の補修 ・水が存在する劣化部位 ④適用にあたり、関係する基準およびその引用元 ・「構造物施工管理要領」東日本・中日本・西日本高速道路会社(平成25年7月) ・「コンクリート標準示方書」土木学会(平成25年3月) | ①設計時 ・修復深さに応じてモルタル配合とコンクリート配合を使い分ける。 ・修復深さ20～30mm:モルタル ・修復深さ30mm以上:モルタルおよびコンクリート ・高耐久型エポキシ樹脂接着剤を使用し、床版との一体化をはかる。 ②施工時 ・作業時には保護手袋、防塵マスク、防塵メガネ等を必ず着用すること。 ・材料の保管に際しては湿気・水分を避けて保管すること。 ・はつり時の浮き、脆弱部は除去する。 ・下地の水洗いまはたエアブローで付着を阻害するものを除去する。 ・設定された遅延剤添加量を守る。 ・外気温が5℃未満の場合はジェットヒーター等で加温養生する。 ・外気温が35℃を超える場合は練混ぜ水を冷却する。 ③維持管理等 ・特になし ④その他 ・特になし | 橋梁床版の補修用 - 繊維補強超速硬ポリマーセメントモルタル「リフレモルセットSF」 | 道路維持修繕工 － 橋梁補修補強工 － 断面修復工 |  |  |  |  | ①設計基準: ②積算基準: ③施工管理基準:
920 | https://www.netis.mlit.go.jp/netis/pubsearch/details?regNo=CG-240004%20 | アトラクティブを用いた、特定外来生物（陸生植物）オオキンケイギク、オオハンゴンソウ、アレチウリ、ナルトサワギクの防除工法 | 本技術は、アトラクティブ（選択性除草剤）の動力噴霧器等での散布によりオオキンケイギク等の特定外来生物を防除する工 法で、従来は肩掛け式エンジン刈払機除草で対応していた。本技術の活用により、周辺環境への影響抑制、施工費の縮減や工期の短縮等が図れる。 | 事後評価未実施技術 |  | ①何について何をする技術なのか？ アトラクティブ（選択性除草剤）の動力噴霧器等での散布によりオオキンケイギク、オオハンゴンソウ、アレチウリ、ナルトサワギクなどの特定外来生物（陸生植物）を防除する工法。 ②従来は、どのような技術で対応していたのか？ 肩掛け式エンジン刈払機による機械除草。 ③公共工事のどこに適用できるのか？ 道路除草工事 堤防除草工事 公園除草工事 ④その他 ・アトラクティブは選択性除草剤であり茎葉や根部から吸収され、広葉雑草に効果が高い。 ・法面保護に不必要な広葉雑草を選択的に防除することにより、法面保護に有効なイネ科植物に植生を転換することが可能。 ・日本芝の農薬登録を取得しているので、公園などの芝地での使用が可能。（農林水産省登録 第22342号）アトラクティブの商品画像安全使用基準（農薬登録内容）作物名適用場所適用雑草名使用時期薬量希釈水量本剤の年間使用回数使用方法クロリムロンエチルを含む農薬の年間総使用回数日本芝-一 年生及び多年生 広葉雑草雑草発生前～生育期0.02～0.04ｇ/㎡200ml/㎡3回以内雑草茎葉散布又は全面土壌散布3回以内樹木等公園、庭園、堤とう、駐車 場、道路、運動場、宅地、鉄道、のり面等〃雑草発生前～生育初期0.04～0.08ｇ/㎡100～200ml/㎡〃植栽地を除く樹木等の周辺地に雑草茎葉散布又は全面土壌散布〃 | ①どこに新規性があるのか？（従来技術と比較して何を改善したのか？） ・オオキンケイギク、オオハンゴンソウ、アレチウリ、ナルトサワギク等（特定外来生物：陸生植物）の除草を肩掛け式エンジン刈払機からアトラクティブ（選択性除草剤）の動力噴霧器等での散布に変えた。 ②期待される効果は？（新技術活用のメリットは？） (1)動力噴霧器等による薬剤散布は肩掛け式機械除草より作業が容易で、集草・搬出・処分作業も軽減されるため、作業人数の削減と作業時間が短縮されることから、経済性・施工性の向上と工程の短縮が図れる。 (2)肩掛け式機械除草による飛び石等の安全に対するリスクや、刈刃接触・振動障害による事故や障害のリスクが無くなるため、安全性の向上が図れる。 (3)従来は毎年の刈取りと再生を繰り返していた特定外来生物（陸生植物）が駆除され、法面保護に有効な大型化しないイネ科植生が主流になるため、景観向上が図れ、外来生物による周辺環境への影響抑制が図れる。 (4)雑草は刈取り数週間後には再生が見られるため、早い時期の刈取りでは夏場に再び繁茂してしまう。薬剤を吸収した個体は根まで枯れるため、ほとんどが再生してこない。このため、気温の高い時期の作業が回避でき、作業環境の向上が図れる。 ③その他 特定外来生物の植物19種のうち、川岸や水辺、湿地等に主に繁殖する植物以外の陸生植物はオオキンケイギク、オオハンゴンソウ、アレチウリ、ナルトサワギクの4種類だが、これらすべてに効果が大きいということが特徴である。アトラクティブの特定外来生物4植物効果確認試験対象雑草別効果表対象雑草使用薬剤１（主剤）使用薬剤２（展着剤）効果オオキンケイギクアトラクティブサーファクタントWK極大（完全枯死）オオハンゴンソウアトラクティブサーファクタントWK極大（完全枯死）アレチウリアトラクティブサーファクタントWK極大（完全枯死）ナルトサワギクアトラクティブサーファクタントWK極大（完全枯死）その他広葉雑草アトラクティブサーファクタントWK大～極大 | ①自然条件 ・降雨、降雪なく、風速4m/秒以下であること。 ②現場条件 ・薬剤調整スペースとして4m×6m=24㎡必要。 ・動力噴霧器及びタンクを搭載したトラックが乗り入れ可能であること。（２トントラック使用時幅員3ｍ以上必要） ③技術提供可能地域 ・技術提供地域については、制限なし。 ④関連法令等 ・農薬取締役法(昭和23年7月1日法律第82号農林水産省、最終改正:令和2年12月1日施行) ・農薬を使用するものが遵守すべき基準を定める省令(平成15年農林水産省・環境省令第5号、最終改正: 令和2年年4月1日施行) | ①適用可能な範囲 ・オオキンケイギク、オオハンゴンソウ、アレチウリ、ナルトサワギク等のある道路・道路法面・河川堤防法面・公園等。 ②特に効果の高い適用範囲 ・雑草が繁茂して見通しの悪い道路、歩道脇の植生地帯。 ・刈り取りや伐倒作業後、雑草や灌木の再生が早く、作業が追い付かない場所。 ・刈り取り作業が困難な傾斜面等。 ③適用できない範囲 ・オオキンケイギク、オオハンゴンソウ、アレチウリ、ナルトサワギク等の特定外来生物の発生がない場所。 ・水稲や畑、花壇の付近で、有用作物に直接噴霧が飛散するような場所。 | ①設計時 ・本剤はイネ科雑草に対して効果が劣るので、イネ科雑草優先圃場ではこれに有効な処理剤との体系で使用 することを推奨する。 ・散布液の飛散や流出によって、周辺作物に影響を及ぼすので使用可能かどうか事前に確認する。 ・公園、堤とう等で使用する場合は、散布中及び散布後（少なくとも散布当日）に小児や散布に関係のない者が散布区域に立ち入らないよう縄囲いや立札を立てるなど配慮し、人畜等に被害を及ぼさないよう注意を払う。 ②施工時 ・使用量に合わせて薬液を調整し、使い切る。 ・降雨が予想される場合は、使用を避ける。 ・薬剤散布後は散布器具やホース内に薬液が残らないように十分に洗浄する。 ・散布器具、容器の洗浄水は河川等に流さず、環境に影響を与えないよう適切に処理する。 ・本剤は遅効性で温暖期においても雑草が完全に枯れるまでに30～40日程度かかるので、誤ってまき直しなどしないよう注意する。 ③維持管理時 ・密封し、直射日光を避け、食品と区別して、冷涼、乾燥した場所に保管しする必要がある。 ・本剤は小児の手の届くところには置かないこと。 ④その他 ・本剤の年間使用回数は3回以内。 ・河川区域内における農薬散布に関しては、平成２年３月19日の河川局の事務連絡によるものとする。 | アトラクティブは広葉雑草に有効な選択性除草剤であり、特に特定外来生物（陸生植物）に卓効を現します。また、のり面保護に必要なイネ科植物は残します。日本芝への農薬登録も有しており、芝地にも使用できます。 | 道路維持修繕工 － 道路除草工 － 道路除草工 | 河川維持 － 堤防除草工 － 除草工 | 公園 － 公園除草工 | 道路維持修繕工 － 道路除草工 － 防草工 － その他 |  | ①設計基準:独自基準あり： 農薬取締法における農薬登録上の安全使用基準に準ずる。 ②積算基準:独自基準あり： 新工法施工歩掛 ③施工管理基準:独自基準あり： 安全使用注意事項
924 | https://www.netis.mlit.go.jp/netis/pubsearch/details?regNo=CB-220034%20 | 循環式オープンブラスト工法 | 本技術は、高圧縮空気（1.0Mpa）で運転し、研削材の循環再利用を可能としたブラスト工法であり、従来技術は一般的なブラスト工法であった。本技術活用により遠距離施工が可能で、研削材の循環再利用する事で産業廃棄物発生量の削減ができ、経済性や工期短縮が期待できる。 | 事後評価未実施技術 |  | ①何について何をする技術なのか？ ・橋梁補強補修工事等における鋼構造物の素地調整（1種ケレン）で、ブラストシステム運転用の圧縮空気を高圧（圧力：1.0Mpa）で使用することにより従来では施工困難な遠距離の施工に対応している。 ・高圧の圧縮空気を使用し、研削材投射速度を速くすることで研削力が上昇し、単位面積あたりの研削材使用量の削減が可能となる。 ・研削材にプロフィリアムを使用し、回収した研削材を循環再利用する事により、研削材の使用量が大幅に減り、産業廃棄物の排出量の削減ができる。 ・回収した研削材と塗膜カスの混合物はユニット内で研削材と塗膜カスにそれぞれ分離・集積されるため、旧塗膜に鉛や六価クロム等の有害な重金属やPCBが含有されている場合は塗膜カスのみを特別管理産業廃棄物として処分できる。 ②従来はどのような技術で対応していたのか？ ・一般的なブラスト工法（乾式） 〈新技術との主な違い 運転圧力：0.7Mpa 研削材の再利用機能を持たない〉 ③公共工事のどこに適用できるのか？ ・橋梁等の鋼構造物の新設塗装、塗替塗装、防食塗装の素地調整（1種ケレン）循環式オープンブラスト工法概要図循環式オープンブラストユニット 機材一覧機材名サイズ・規格等備考循環式オープンブラスト機1,450×1,450 圧力：1.0Mpaホッパータンク+加圧タンク1次フィルター・集塵機1,900×1,500吸引用ブロワ2,540×1,450ルーツブロワ | ①どこに新規性があるのか?(従来技術と比較して何を改善したのか?) ・一般的なブラストマシンは0.7Mpa程度の圧縮空気を使用するが、本工法ではブラストシステム運転用の圧縮空気を高圧（圧力：1.0Mpa）で運転することができる。 ・一般的なブラストマシンは、ブラストノズルより投射した研削材は産業廃棄物となるが、本工法では施工と同時に研削材の回収及び分別を行い、ブラストユニット内を循環させることで研削材の再利用を可能にした。 ・一般的なブラスト材に比べ粉砕しにくく研削力に優れた金属系研削材プロフィリアムを標準研削材としている。 ②期待される効果は?(新技術活用のメリットは?) ・高圧縮空気（圧力1.0Mpa）を使用する事により、機械設置場所から施工場所までの距離を約300ｍに伸ばすことが可能となった。それにより設置替えに係る労務・作業日数の削減ができ、工期短縮となる。 ・高圧縮空気（圧力1.0Mpa）を使用する事により、研削材の投射速度が上がるため、研削力が上昇することで研削材の㎡当たりの使用量が減らすことができる。 ・金属系研削材を使用し、ユニット内を循環させることで研削材の再利用が可能となり、産業廃棄物の排出量が低減ができる。 ・金属系研削材（プロフィリアム）以外のメディアにも対応する。ブラスト法（乾式）による低圧ブラスト（圧力：0.7Mpa）と高圧ブラスト（圧力：1.0Ｍpa）の比較ブラスト法（乾式）による低圧ブラスト（圧力：0.7Mpa）と高圧ブラスト（圧力：1.0Mpa）の比較（約5,500㎡ タンク内面ブラスト）名称低圧ブラスト法（乾式）高圧ブラスト法（乾式）圧縮空気圧力0.7Mpa1.0Mpa施工期間約55日約40日ブラスト設置台数5台3台使用研削材フェロニッケルスラグフェロニッケルスラグ研削材使用量（総重量）198ｔ112t研削材使用量（㎡当り）0.036ｔ/㎡0.020ｔ/㎡使用ブラストノズル径6.4mm6.4mm | ①自然条件 ・雨天作業不可。 ②現場条件 ・設置スペースとして、5.0m×8.0m＝40㎡程度のスペースが必要。 ③技術提供可能地域 ・全国 ④関係法令等 ・労働安全衛生法、労働安全衛生規則 ・特定建設作業の届出（騒⾳規制法 4条 空気圧縮機を使⽤する作業） | ①適用可能な範囲 ・鋼構造物の素地調整（1種ケレン） ・機械設置場所から施工場所まで300m以内の条件下での施工。（実用範囲での施工範囲） ②特に効果の高い範囲 ・大規模な橋梁塗替工事 ③適用できない範囲 ・機械設置場所から施工場所まで300m以上の条件下での施工。（実用範囲以外の施工範囲） ④適用にあたり、関係する基準およびその引用元 ・JIS Z 0313：2004 素地調整用ブラスト処理面の試験及び評価方法 ・公益社団法人 ⽇本道路協会 鋼道路橋防⾷便覧（平成26年3月） ・NEXCO 構造物施工管理要領（令和2年7月） | ①設計時 ・公益社団法人 日本道路協会 鋼道路橋防食便覧 、NEXCO 構造物施工管理要領 に準拠。 ・機械設置場所から施工場所までの距離を300ｍ以内とする。 ・既設塗膜に鉛や六価クロム等の有害な重金属やPCBが含有されている可能性がある場合は、事前に含有量試験を実施する。 ②施工時 ・機械設備の設置スペースとして5.0m×8.0m＝40㎡程度のスペースを確保する。 ③維持管理等 ・1か月に1度点検を実施する。 ・現場完了毎にメンテナンス整備を実施する。 ④その他 ・機械保有台数 15SET程度 | 高圧縮空気を使用し、研削材の循環再利用を可能としたブラスト工法 | 道路維持修繕工 － 橋梁補修補強工 － 防食対策工 | 道路維持修繕工 － 橋梁補修補強工 － 表面保護工 | 道路維持修繕工 － 横断歩道橋補修工 | 道路維持修繕工 － 道路付属物塗替工 |  | ①設計基準: ②積算基準: ③施工管理基準:
930 | https://www.netis.mlit.go.jp/netis/pubsearch/details?regNo=TH-220004%20 | 遠隔監視が可能な液体圧力モニタリングシステムによる圧力管理工法「エキアツミエルカ」 | 本技術は最大５０台の圧力センサデバイスで計測した圧力データをＷＥＢページ上で一括管理する技術である。従来はアナログ式圧力センサを目視確認していたが、本技術の活用により、圧力センサ設置位置に立ち入ることなくデータを取得できる為、省力化が図れる。 | 事後評価未実施技術 |  | ①何について何をする技術なのか？ ・ジャッキの圧力管理において、圧力センサデバイスにて計測した配管やジャッキの液体（水、油等）圧力をＬＴＥ通信を用いてデータをクラウド上に保存し、ＷＥＢページ上で複数のデバイスで計測したデータを一括管理する技術である。 ②従来はどのような技術で対応していたのか？ ・アナログ式の圧力センサを目視確認していた。 ③公共工事のどこに適用できるのか？ ・定格圧力１００ＭＰａ以下のジャッキを使用する工事に適用できる。 ④その他 ・圧力センサデバイスは内臓電池で駆動する為、外部電源を必要としない。データ送信間隔が６０分(標準仕様)の場合、６ヶ月以上の連続動作が可能である。 ・圧力センサデバイスの測定範囲は最大１００ＭＰａである。 ・ＷＥＢページの表示は圧力の値により色分けをしており、異常の発生が視覚的にわかりやすくなっている。 ・ＷＥＢページ上では過去のデータも参照でき、任意の期間を指定してのグラフ表示やＣＳＶデータとしてダウンロードすることが可能である。 ・オプションとして予め設定した圧力範囲から外れた際にアラートメールを送信する機能、ダイヤルゲージのデータを圧力と共に送信する機能を追加することができる。システム概要およびWEBページ表示例 | ①どこに新規性があるのか?(従来技術と比較して何を改善したのか?) ・従来のアナログ式圧力センサには搭載されていなかった通信モジュールを、新技術では圧力センサデバイス自体に搭載した。 ・従来のアナログ式圧力センサを目視確認し、PCやタブレット等で入力する保存方法を、新技術では圧力センサデバイスから通信モジュールを経て直接クラウド上にデータを保存する方法に変えた。 ②期待される効果は?(新技術活用のメリットは?) ・圧力センサデバイス自体に通信モジュールを搭載したことにより、圧力センサで計測した値を確認する作業において現地での目視による確認方法から、遠隔地におけるモニター確認に変えたため、現地に出向く必要がなくなり省力化が図れる。 ・圧力センサデバイス自体に通信モジュールを搭載したことにより、現地での手動によるデータ保存から、クラウド上へのデータ保存に変えたため、データの一元管理による作業の簡略化が得られ、施工性が向上となる。 ・WEB上でデータの一元管理が可能となったことで、計測したデータを自動でグラフ化する為、データ整理の作業が簡略化され施工性が向上となる。クラウド上に保存されたデータの確認画面 | ①自然条件 ・システム動作可能外気温の範囲：-5～45℃ ・システム動作可能周囲湿度の範囲：5～85％（結露なきこと） ②現場条件 ・auもしくはdocomoの4G LTEの通信エリア内であること。 ・圧力センサデバイスに結露が発生しないこと。 ③技術提供可能地域 ・技術提供可能地域に制限なし。 ④関係法令等 ・特になし。 | ①適用可能な範囲 ・定格圧力１００ＭＰａ以下のジャッキを使用する工事に適用できる。 ②特に効果の高い適用範囲 ・最大５０台の圧力センサデバイスで計測した圧力データをＷＥＢページ上で一括管理するため、５０台以下の複数のジャッキを同時に使用する工事現場では特に高い効果を発揮する。 ③適用できない範囲 ・圧力センサデバイスを構成する電子部品が破損する恐れがある為、システム動作時の外気温-5～45℃・周囲湿度5～85％の範囲外の環境では適用できない。 ・計測したデータをクラウド上に送信できない為、auもしくはdocomoの4G LTEの通信エリア外では適用できない。 ④適用にあたり、関係する基準およびその引用元 ・特になし。 | ①設計時 ・圧力センサデバイスはモバイル通信を使用する為、使用する場所がauもしくはdocomoの4G LTEの通信エリア内であることを確認する。 ・圧力センサデバイスを構成する電子部品が破損する恐れがある為、使用する場所に雨（水）が直接かからないことを確認する。 ②施工時 ・加圧時に圧力が想定外に低下した場合には、デバイス取付部から水や油が漏れ出していないかを適宜確認するために現地へ出向く必要がある。 ・やむを得ず雨(水)が直接かかる恐れがある場所に設置する場合は、圧力センサデバイスを構成する電子部品が破損する恐れがある為、ビニール袋等で雨(水)養生をする必要がある。 ③維持管理等 ・特に無し。 ④その他 ・特に無し | 最大50箇所に設置した圧力センサデバイスで計測した圧力値をWEBページ上で一括管理するシステムを用いた液体圧力管理方法 | 道路維持修繕工 － 橋梁補修補強工 － 支承取替工 | トンネル工 － トンネル工（ＮＡＴＭ） － 覆工工 | 基礎工 － 深礎工 － 深礎工 － 掘削土留め工 | 橋梁上部工 － 鋼橋架設工 － 沓据付工 |  | ①設計基準: ②積算基準: ③施工管理基準:
932 | https://www.netis.mlit.go.jp/netis/pubsearch/details?regNo=KT-170088%20 | 紫外線硬化型FRPシート「e-シート」 | 本技術は紫外線硬化型FRPシートによる鋼構造物の鋼板部補修工法で、従来は鉄板溶接による補修で対応していた。本技術の活用により、高い防錆性を有するFRPを補修材料を使用することで、溶接作業が不要となるため、品質の向上、工程の短縮および経済性の向上が図れる。 | 事後評価済み技術 2023/02/01 (R05/02/01) | VR：2021年10月12日～ VR：2023年2月1日～ VE：2025年3月27日～ 活用促進技術：2025年3月27日～ | ①何について何をする技術なのか? ・紫外線硬化型FRPシートによる鋼構造物の鋼板部補修工法 ②従来はどのような技術で対応していたのか? ・鉄板溶接による補修 ③公共工事のどこに適用できるのか? ・横断歩道橋補修工事 ・橋梁補修工事 ・橋梁の防食対策工事 ・標識・照明柱等の防食対策工事 ・橋梁地覆補修工事 ④その他 ・塗装劣化や鋼材の錆、腐食が進行した構造物の補修を下地調整剤および不陸修正を施工した後、紫外線硬化型FRPシートを貼りつけることにより長期間の防錆効果を保つことができる。 ・防食層の形成は紫外線硬化型FRPシートを貼りつける作業の為、施工性がよく、安定した品質を保つことができる。 ・硬化した紫外線硬化型FRPシートは耐食性・耐衝撃性に優れた強靭な防食層を形成することができる。e-シートの概略と構成 | ①どこに新規性があるのか?(従来技術と比較して何を改善したのか?) ・鋼製構造物鋼材部の補修方法を鉄板溶接による補修から紫外線硬化型FRPシートを用いた補修に変えた。 ②期待される効果は?(新技術活用のメリットは?) ・紫外線硬化型FRPシートを用いた補修に変えた事により、高い防錆性能を有するFRPを補修材料として使用するため、長期の防錆効果が期待でき、品質の向上が図れる。 ・紫外線硬化型FRPシートを貼りつける作業に変えた事により、溶接作業が不要となり、工程の短縮および経済性の向上が図れる。 ③その他 ・紫外線硬化型FRPシートを用いた補修に変えた事により、耐食性・耐衝撃性に優れた強靭なFRPを腐食が進行する可能性がある箇所に形成することができるため、腐食予防措置として使用できる。e-シート 施工例 | ①自然条件 ・雨天時の施工は不可。 ②現場条件 ・補修面製0.225㎡(階段1段)当たりの施工スペース1m×1.5m(1.5㎡) ③技術提供可能地域 ・技術提供地域については制限なし。 ④関係法令等 ・特になし。 | ①適用可能な範囲 ・鋼製構造物、コンクリート構造物及びFRP製構造物。 ②特に効果の高い適用範囲 ・鋼製の構造物(歩道橋、橋梁等の地覆部、高欄部、主桁部、支柱部、階段蹴上部、デッキプレートなどの鉄部)の補修 ③適用できない範囲 ・鋼製構造物、コンクリート構造物及びFRP製構造物以外。 ④適用にあたり、関係する基準およびその引用元 ・特になし。 | ①設計時 ・補修箇所の事前調査を行い、腐食度合等を確認した上で、シートの貼り付け面積などの設計を行うこと。 ・腐食防止を検討する上では、予防措置を講じるためにも、鋼板部全面貼付け補修の設計をお勧めします。 ・本技術の活用を検討する場合、問い合わせ先に連絡すること。 ②施工時 ・施工要領書をよく読み理解してから取り扱うこと。 ・素地のサビや汚れ、旧塗装などを除去すること。(3種ケレン推奨) ・e-シート(紫外線硬化型FRPシート)を硬化する時、紫外線照射時間を守り、硬化確認試験を行うこと。 ・屋内や日陰など、太陽光が直接当たらない場所の硬化には紫外線照射器を用い、硬化させること。 ③維持管理等 ・e-シート(紫外線硬化型FRPシート)は紫外線で20分以内に硬化するため、保管はシートに直接紫外線が当たらないようにし、冷暗所で保管すること。 ④その他 ・特になし | 紫外線硬化型FRPシートによる歩道橋等の鋼板部補修工法 | 道路維持修繕工 － 横断歩道橋補修工 | 道路維持修繕工 － 橋梁補修補強工 － 防食対策工 | 道路維持修繕工 － 橋梁補修補強工 － 橋梁地覆補修工 | 道路維持修繕工 － 橋梁補修補強工 － その他 | 道路維持修繕工 － 路上再生路盤工 | ①設計基準: ②積算基準: ③施工管理基準:
941 | https://www.netis.mlit.go.jp/netis/pubsearch/details?regNo=KK-240055%20 | ＯＮＲ工法 はく落防止仕様Ｖ２ | 本技術は、ポリエーテルアクリル系塗装材と高弾性ビニロン繊維シートを採用したはく落防止工法である。従来のエポキシ樹脂含浸材と炭素繊維シートを用いた連続繊維シート工法と比べて、本技術の活用により、工期短縮による省人化や材料の変更によりコスト削減が可能となる。 | 事後評価未実施技術 |  | ①何について何をする技術なのか？ ・コンクリート構造物の劣化、疲労などによるかぶりコンクリートのはく落を防止する塗布接着型シート工法 ・橋梁などのコンクリート構造物の表面に、ポリエーテルアクリル系の塗装材と高弾性ビニロン繊維シートを用いて、コンクート表面を被覆し、はく落防止と内部の劣化を抑制する技術 ②従来は、どのような技術で対応していたのか？ ・連続繊維シート工法 ③公共工事のどこに適用できるのか？ ・橋梁上部構造、下部構造をはじめ、コンクリート構造物全般のはく落防止工事に適用できる ④その他 ・従来技術から、材料種類を削減し、工程数を短縮するとともに、しなやかな補強シートを採用することで、経済性と施工日数を大幅に向上させた。塗装部 標準断面図材料仕様工程材料名標準塗布量施工間隔下塗り工ＯＮＲプライマーＨ0.2kg/㎡硬化後中塗り工ＯＮＲコートＨ0.5 kg/㎡施工後直ちに補強シート貼付工ＯＮＲシートＨ1.0㎡/㎡施工後直ちに上塗り工ＯＮＲコートＨ0.5 kg/㎡--- | ①どこに新規性があるのか？（従来技術と比較して何を改善したのか？） ・炭素繊維シートをエポキシ含浸材で貼り付けていたものを、高弾性ビニロン繊維シートをポリエーテルアクリル系塗装材で貼り付ける工法に変更した。 ・中塗り材と上塗り材を同じ材料に変更した。 ②期待される効果は？（新技術活用のメリットは？） ・高弾性ビニロン繊維シートとポリエーテルアクリル系塗装材を使用することで，材料費が削減される。 ・中塗り材と上塗り材を同じ材料にすることで、養生時間を置かずに重ね塗りが可能となり、結果として、施工工程の短縮による労務費の削減や、材料ロスの減少により産業廃棄物が削減される。 ・はく落防止性能や塩害・中性化からの保護能力を維持しながら、材料の種類を削減し、工程数を短縮することで、経済性と施工日数を大幅に向上できる。 ③その他 ・塗装材はポリエーテルアクリル系のため、伸び性能がよくひび割れ追従性に優れる。従来技術と新技術の工程比較 | ①自然条件 ・施工時の外気温は5℃～40℃、湿度85％以下、風速8m/sec以下 ・降雨雪時の施工は不可 ②現場条件 ・施工面のコンクリート表面含水率は8.0％以下 ・橋梁床版下面など、足場等の設置により作業が可能であること ・周辺に火気がなく、換気が良好であること ③技術提供可能地域 ・技術提供地域については制限なし ④関連法令等 ・消防法 ・危険物の規制に関する制令 ・危険物の規制に関する規則 ・労働安全衛生法 ・労働安全衛生法施行令 ・労働安全衛生規則 ・毒物及び劇物取締法 | ①適用可能な範囲 ・コンクリートの劣化により、コンクリートのはく落が懸念される部位（潜伏期～加速期まで） ②特に効果の高い適用範囲 ・塩害、中性化、疲労の影響を受けやすい部位、特に橋梁床版下面 ③適用できない範囲 ・常に水分の供給がある部位（水中構造物など） ・コンクリートのはく離・はく落が顕著な部位 | ①設計時 ・現場周辺の騒音、水の使用、交通規制、気象条件などを考慮する ・材料の一部には法的規制を受けるものがあるので施工計画書に必ず記載する ②施工時 ・サンダーケレン、ウォータージェット工法等により、コンクリート表面のレイタンスや脆弱部の除去を行い、粗面化することにより、はく落防止工の性能を十分に発揮できる下地とすること ・各工程で使用する機械器具は、現場の諸条件に応じて適切なものを選択すること ・旧被覆の上に新たに重ねて施工する場合、旧被覆との組み合わせに注意すること ③維持管理時 ・経年劣化による異常は、目視および触診により判断する。異常が確認された場合には、適切な補修を行う ④その他 ・上記以外の施工上の留意点は、｢ＯＮＲ工法はく落防止仕様V2施工マニュアル｣に従うこと ・使用材料の安全性等に関するデータは、製品安全データシート(SDS)を確認すること | 工程数を短縮したコンクリート構造物の表面被覆・はく落防止対策 | 道路維持修繕工 － 橋梁補修補強工 － 表面保護工 | 道路維持修繕工 － 橋梁補修補強工 － 橋梁地覆補修工 | 道路維持修繕工 － 橋梁補修補強工 － その他 | 道路維持修繕工 － 道路付属物のコンクリート面塗装工 |  | ①設計基準:協会等の基準を適用：・東･中･西日本高速道路株式会社｢構造物施工管理要領[Ⅲ保全編3-5はく落防止]令和元年7月｣PⅢ-55～Ⅲ-66 ・土木学会｢コンクリートライブラリー119表面保護工法設計指針(案)平成17年4月｣P20～25、[工種別マニュアル編]P5～73 ②積算基準:独自基準あり：・ＯＮＲ工業会｢補修工事積算要領｣令和3年1月 （基準資料ファイルは登録されていません） ③施工管理基準:独自基準あり：・ＯＮＲ工業会｢ＯＮＲ工法はく落防止仕様V2施工マニュアル｣令和4年7月 （基準資料ファイルは登録されていません）
951 | https://www.netis.mlit.go.jp/netis/pubsearch/details?regNo=KT-180077%20 | セルガード | 本業務は、コンクリート構造物を補修する技術で、従来はポリマーセメントモルタルにより補修を行ってきたが、残存錆や塩分の侵入で、再劣化が起こり易かった。本技術の活用により、再劣化を防止できるようになり、コンクリート構造物の耐久性の向上が図れる。 | 事後評価未実施技術 |  | ①何について何をする技術なのか? ・鉄筋コンクリート構造物の劣化した部分について、フライアッシュと防錆剤を混和したモルタルにて鉄筋を防錆する補修技術 ②従来はどのような技術で対応していたのか? ・ポリマーセメントモルタルによる補修。 ③公共工事のどこに適用できるのか? ・鉄筋が錆びて劣化したコンクリート構造物の補修工。 ・特に,海岸近傍の塩害を受けやすい橋梁、桟橋などの土木建築構造物。 ・寒冷地に於いて、凍結融解作用を受けやすい土木建築構造物。 ④その他 ・標準の施工は左官工法であるが、吹き付け工法も可能である。 ・標準で40gのリターダーが付与されており、硬化時間の調節が可能となっているので、その量を調節することによって、施工時の気温が5℃から30℃(施工時間を短縮する場合は35℃でも可)の間で、一定の硬化時間を得ることができる。また要望によりリターダーの増量が可能で、最高温度として40℃まで対応できる。 ・上記の硬化時間の調節を行うことによって、気温に関わらず施工の塗り重ね時間を一定にできる。 ・施工に当たって、母材コンクリートの吸水防止のためにプライマーの塗布は必要であるが、セルガードの一種類の材料で仕上げることができる。セルガード粉体と防錆剤セルガードと従来材料との比較項目新技術(セルガード)従来技術(ポリマーセメントモルタルによる補修)使用材料セメント、フライアッシュ、防錆剤、ポリマーセメント、ポリマー防錆効果不働態被膜を長期間生成し続ける不働態被膜を生成しても長持ちしないマクロセル腐食防錆剤の浸透性能が高くマクロセル腐食を防止するマクロセル腐食を防止しない鉄筋のケレン程度第3種ケレンでよい第2種ケレンを必要とする凍結融解性能水の侵入が少なく寒冷地に強い凍結融解の被害を受け易いモルタルの緻密性能従来モルタルの8分の1の塩分侵入量有害物質の侵入量が多い | ①どこに新規性があるのか?(従来技術と比較して何を改善したのか?) ・ポリマーセメントモルタルによる鉄筋の防錆補修を、フライアッシュと防錆剤を混和したモルタルにて鉄筋を防錆する補修に変えた。 ②期待される効果は?(新技術活用のメリットは?) ・ポリマーセメントモルタルによる鉄筋の防錆補修を、フライアッシュと防錆剤を混和したモルタルにて鉄筋を防錆する補修に変えたことにより、 (1)粉体の価格も安くなり、防錆ペーストの使用が必要でなくなったため、経済性が向上する。 (2)小面積施工の場合は硬化速度を高めることが可能で、塗り重ね時間が短縮できる。 (3)有害物質の侵入が少なく、また残存有害物質は防錆材による不動態被膜で鉄筋を保護するため、品質が向上する。 (4)従来技術では1種又は2種のケレンが必要であったが、新技術では3種ケレンで対応できるようになり、施工性が向上する。 ③その他 ・フライアッシュを混入することによって、モルタルの緻密化がなされ、炭酸ガス、塩分、硫化物、水などの有害物質をモルタル内への侵入を防止し防錆効果を向上させた。 ・防錆剤の効果により,鉄筋の鉄部の表面に不動態被膜を生成して有害物質および残存錆と鉄筋の鉄部を接触させないため3種ケレンでよく、施工性が向上した。 ・防錆剤中の界面活性剤よって、防錆剤が補修部分から無補修部分へ拡散してゆき、「マクロセル腐食」が防止される。 ・フライアッシュの混入によるモルタルの緻密性によって、水の侵入が少なく、.寒冷地での凍結融解の被害が軽減される。普通モルタル(左)とセルガード(右)との錆の比較セルガードの物性値圧縮強度(28d)(N/mm2)40.0曲げ強度(28d)(N/mm2)8.0付着強度(14d)(N/mm2)2.4乾燥収縮率(28d)(%)0.048 | ①自然条件 ・施工時の気温が5℃～40℃であること。、所定の硬化が1時間30分で完了することからこの時間の施工時温度を5℃以上に確保出来れば、その後0℃以下に気温が低下しても初期凍害の被害を免れ、その後硬化が進む。 ・施工中に海水や雨水が掛からないこと。 ②現場条件 ・モルタルの練りこみの作業場所の広さは、機械、作業員(2人以上)を考慮して5m×5m程度を確保する。 ③技術提供可能地域 技術提供可能地域については制限無し。 ④関係法令等 特になし。 | ①適用可能な範囲 人が接近して左官や吹き付けが可能な一般的な土木建築構造物。 ②特に効果の高い適用範囲 ・塩害が懸念される、場所にある土木建築構造物。 ・長期に渡り保全を考慮すべき土木建築構造物。 ・寒冷地に在って凍結融解作用が懸念される場所に在る土木建築構造物。 ・道路沿いなどの排気ガスの影響を考慮すべき土木建築構造物。 ・下水道、火山性のガス、温泉などの硫化物の影響が懸念される場所の土木建築構造物。 ③適用できない範囲 煙突の内部などのように40℃を超える土木建築構造物の補修工事。 ④適用にあたり、関係する基準およびその引用元 ・鉄筋コンクリート建築物の耐久性調査、診断および補修指針(案)、同解説、(社)日本建築学会、1997年、p.173 ・構造物施工管理要領 、日本道路公団、1999年、pp.291-296 ・断面修復材品質規格試験方法、JHS416-2004、日本道路公団規格、2004年、pp.99-106 ・表面保護工法、設計施工指針(案)、土木学会、2005年、pp.45-47 ・コンクリートのひび割れの調査、補修・補強指針ー2009-、付:ひび割れの調査・補強事例、日本コンクリート工学協会、2009年、p.132、174 ・コンクリート標準示方書、基準編、(社)土木学会、日本規格協会、2010年、pp.287-388、pp.307-309、pp.711-722 | ①設計時 ・土木建築構造物の劣化調査結果を参照して、はつり深さを検討する。 ②施工時 ・材料の粉体は直接、床や土のうえに置かない、木枠などを設置したうえに積み重ねる。 ・積み重ね段数は15段程度にする、それより多いと、下部の粉体が重みで圧縮される。 ・.硬化速度を調節できる仕様となっているので、気温との関係で付属のリターダー量を調節する。通常は付属されているリターダー(40g/袋:付属)を全量投入してよいが、気温が10℃より低いときは付属の半分、30℃より高い時は,10～20g(最大で20g)を増量する。 ③維持管理等 ・材料の保管場所は材料に雨水などの水の掛からない場所にする。 ・粉体の使用の有効期間は購入より6か月を限度とする。 ④その他 ・特になし。 | フライアッシュと亜硝酸系の鉄筋防錆剤を用いた,ポリマーセメント系防錆モルタル | 道路維持修繕工 － 橋梁補修補強工 － 断面修復工 | 共通工 － ボックスカルバート工 － その他 | コンクリート工 － コンクリート工 － モルタル工 | 道路維持修繕工 － 橋梁補修補強工 － 防食対策工 | トンネル工 － その他 | ①設計基準: ②積算基準: ③施工管理基準:
959 | https://www.netis.mlit.go.jp/netis/pubsearch/details?regNo=QS-170009%20 | アンカーレス補修工法 | 本工法は、コンクリート面の断面修復工法であり、鋼製枠設置後充填したモルタルの付着力により引張力、せん断力を向上させる工法である。鋼製枠内の十字鉄筋効果により付着性能を向上させることができる。 | 事後評価未実施技術 |  | ①何について何をする技術なのか? コンクリート構造物に対して、鋼製枠と鋼製枠内十字鉄筋及び無収縮モルタルによる断面修復工法。 ②従来はどのような技術で対応していたのか? 断面修復工法「左官工法」(はつり工+モルタル復旧工) ③公共工事のどこに適用できるのか? 1.橋梁スラブの断面修復 2.橋脚の断面修復 3.水路等ボックス形状の断面修復 4.擁壁の断面修復等アンカーレス補修工法適用例 | ①どこに新規性があるのか?(従来技術と比較して何を改善したのか?) 断面修復として、鋼製枠+鋼製枠内十字鉄筋+無収縮モルタルで行う。 ②期待される効果は? ・鋼製枠、鋼製枠内十字鉄筋、無収縮モルタルを有した付着性能により品質の向上が期待できる。 ・無収縮モルタルをコテ塗りから充填方式とした事により、経済性、施工性の向上が期待できる。設置状況写真 | ①自然条件 外気温5℃以上 ②現場条件 3m×3m程度の施工ヤードが必要 ③技術提供可能地域 全国 ④関係法令等 特になし | ①適用可能な範囲 コンクリート構造物の断面修復 ②特に効果の高い適用範囲 工期短縮を期待する現場 ③適用できない範囲 水中施工 ④適用に当たり、関係する基準およびその引用元 ・コンクリート標準示方書 ・NEXCO構造物施工管理要領 ・土木工事設計要領 ・表面保護工法 設計施工指針 ・コンクリート構造物の補強指針(案) | ①設計時 ・表面保護工法の設計施工指針を準拠すること。 ・かぶりのうすい場合はt=25㎜タイプを使用する。(鋼製枠の最小かぶり6㎜) ・特殊形状については要相談。 ②施工時 ・表面目粗、碁盤目状に切込みを入れる。 ・施工要領書に従う。 ③維持管理等 特になし。 ④その他 受注後、1か月程度で納入可能 | コンクリート構造物断面補修材 | 道路維持修繕工 － 橋梁補修補強工 － 断面修復工 |  |  |  |  | ①設計基準: ②積算基準: ③施工管理基準:
963 | https://www.netis.mlit.go.jp/netis/pubsearch/details?regNo=HK-230005%20 | 車両突入阻止バリケード 「HERCULES ヘラクレス」（小型タイプ） | 本技術は通行車両が誤って作業域に突入した時に車両を最短で強制的に停止できる技術であり、従来はクッションドラムで対応していた。本技術の活用により現場作業員の安全と安心を確保し、運搬時の軽量化と設置の容易化が図れる。 | 事後評価未実施技術 |  | ①何について何をする技術なのか？ ・通行車両が誤って作業域に突入した時に車両を最短で強制的に停止できる技術。 ②従来は、どのような技術で対応していたのか？ ・クッションドラム設置撤去工 ③公共工事のどこに適用できるのか？ ・道路上で行われる作業帯を伴う工事 ・道路付属物工 ④その他 ・本技術（小型タイプ）は普通車に対応（大型車に対応する中型タイプあり）ヘラクレス設置例（小型）仕様寸法重量使用材料ヘラクレス（小型）H720㎜×W1000㎜×D1940㎜本体45㎏、リアスポーク5㎏（2本）STKMR、SPCC、SS400ヘラクレス（中型）H750㎜×W1800㎜×D1950㎜120㎏STKMR、SPCC、SS400※中型は申請登録対象外 | ①どこに新規性があるのか？（従来技術と比較して何を改善したのか？） ・水袋を入れる手間を取り除いた。 ・突入車両の衝突エネルギー吸収を、水（液体による流動エネルギーへの変換）からバリケード部（スリット鋼板と支柱によるトラス構造）の変形による衝撃吸収に変えた。 ・キャスターを取り付けた。 ・衝突時にのみ路面に食い込むスパイクピンを搭載した。 ・特殊ゴムが裏面についたフロントパネルを前面に取り付けた。 ②期待される効果は？（新技術活用のメリットは？） ・クッションドラムの水袋が無くなることで重量物（水袋）の出し入れ作業が不要となり、施工性と工程が向上。 また全体が軽量化して品質が向上する。 ・水が衝突時に反動で周囲に飛ぶ2次災害が防止され、安全性が向上する。 ・バリケード部のトラス構造は折り畳みが可能となり、コンパクトな収納とキャスターによる可搬性により、施工性が向上する。 ・スパイクピンを搭載することにより、アスファルト舗装や氷雪路面に突き刺さることで停止効果が生まれ、安全性が向上する。 ・フロントパネルによって車両前輪が乗り上げるため、跳ね飛ばさずに引き込む作用が生じ、2次災害を防止する。 また車両の自重がパネルにかかり特殊ゴムと路面との摩擦による停止効果が増し、安全性が向上する。 ③その他 ・設置後に施工箇所の移動があった場合でも簡易的に折りたたむことで、2台同時に移動させることが可能。 ・折り畳み収納式に変更したことで、多段積みが可能になり、運搬時・保管時の場所の確保をしやすい。停止原理 | ①自然条件 ・乾燥したアスファルト路面での自然条件が望ましい。 ・寒冷地域などの氷雪路面対応可能だが、停止距離は伸びる。 ②現場条件 ・工事施工場所から20m以上離れた位置であること ・幅2.4m以上の確保が取れない場所では設置しないこと。 ③技術提供可能地域 ・技術提供地域については制限なし。 ・在庫がある場合は5日～7日程度、在庫がない場合は受注生産で納期約1.5ヵ月程いただく場合がある。 ※製造は、北海道工場また本州工場で生産。 ④関連法令等 土木工事安全施工技術指針 令和4年2月 国土交通省大臣官房技術調査課 第13章 道路工事 第4節 維持修繕工事 1.保安施設等の設置及び管理 (1)作業個所では、道路条件に応じて、適切に各種標識、バリケード等の設置、または工事標識車等を配置したうえで行うこと。 | ①適用可能な範囲 ・アスファルト舗装道路。 ②特に効果の高い適用範囲 ・交通量の多い場所での工事規制。 ③適用できない範囲 ・アスファルト舗装以外の道路（効果が検証されていないため） | ①設計時 ・道路規制図にて配置に必要な距離を記載すること。 ・60㎞/h走行車線では施工位置から約15m以上間隔を取ること ・80㎞/h走行車線では施工位置から約35m以上間隔を取ること。 ※アスファルト乾燥路面の場合 ※ノーブレーキでの衝突を想定 ※80㎞/h走行車線は高速道路を想定 ・上部1ヵ所、下部2か所をワイヤーで連結。（ピンを差し込み） ・寒冷地域などの氷雪路面対応可能だが、停止距離が伸びるため、設置位置を通常よりも遠くへ設置する必要がある。 ②施工時 ・下部ゴム面に、砂・土・油類が付着している場合は、排除してから設置すること。 ・乱暴に放り投げたり引きずったりしないこと。 ・突入速度60km/hノーブレーキの想定(普通車)の場合、設置効果を高める為、装置と規制域を15m以上間隔を取ること。 ・突入速度80km/hノーブレーキの想定(普通車)の場合、設置効果を高める為、装置と規制域を35m以上間隔を取ること。 ③維持管理時 ・事故時多少の変形は性能に支障はないが、原形を留めない場合は新品と交換または部品交換をすること。 ④その他 ・道路規制で使用する際には、警察協議等による警察の了解が必要。 ・在庫がある場合は5日～7日程度、在庫がない場合は受注生産で納期約1.5ヵ月程いただく場合がある。 ※製造は、北海道工場また本州工場で生産。 ・衝突車両ドライバーの詳細な身体的負荷軽減効果が把握されていないことに留意する必要がある。 | 道路工事現場への誤進入車両の強制停止 | 道路維持修繕工 － 路面補修工 － その他 | 道路維持修繕工 － 橋梁補修補強工 － その他 | 付属施設 － 防護柵設置工 － 車止め設置工 |  |  | ①設計基準:なし ②積算基準:なし ③施工管理基準:協会等の基準を適用：共通仕様書 4.保安施設設置基準（東北地方整備局 平成21年度以降）
965 | https://www.netis.mlit.go.jp/netis/pubsearch/details?regNo=KT-240043%20 | TSボンドモルタル使用のトンネル内装塗装工法 | 本工法は、素地調整と中塗り材を兼用したTSボンドモルタルを用いたトンネル内装塗装工法で、従来は、内装塗装工（素地調整+3層仕上げ）で対応していたが、本技術の活用により、2工程で連続施工可能であるため、施工性が向上し工程の短縮が図れる。 | 事後評価未実施技術 |  | ①何について何をする技術なのか？ ・素地調整と中塗り材を兼用したTSボンドモルタルを用いたトンネル内装塗装工法 ②従来は、どのような技術で対応していたのか？ ・「内装塗装工（素地調整+３層仕上げ）」 ③公共工事のどこに適用できるのか？ ・トンネル内装塗装工事 ④その他 ・概要説明 トンネル内装塗装は各社競合している中、当社は作業効率、火災などの安全性を維持しつつ生産性向上を図るべく材料の見直し開発を手掛けほぼ目的にあった材料の開発が出来、社内で試験施工を実施し施工にも使用できる技術開発を確信した 国土交通省の不燃認定を取得した無機材を使用したTSボンドモルタルは、コンクリートの不陸調整、コンクリート表面の造形(疑似タイル他)に適しており、トンネル内装用下地調整材兼中塗り材としても使用可能。また、ASR(アルカリ骨材反応)対策にもなる。(TSボンド塗付けにより表面に塗膜が形成され内外部からの水浸透を抑制しアルカリ骨材反応を防止できる。) ・用語説明 1.トンネル内装塗装：視線誘導塗装 2.TSボンドモルタル：国土交通省の不燃認定を取得した無機溶剤に珪砂を配合 3.不陸調整：施工するコンクリート面の平滑性を確保し施工する塗装の付着性向上させる 4.各種試験報告書：NEXCO 塗装機料を用いたトンネル内装工の設計施工要領に基づいた基準試験に従って実施。首都高速道路 トンネル構造物設計要領（トンネル内装編）に従って実施TSボンドモルタル使用のトンネル内装塗装 | ①どこに新規性があるのか？（従来技術と比較して何を改善したのか？） ・塗装回数を3回から2回に変えた。 ②期待される効果は？（新技術活用のメリットは？） ・塗装回数を２回に変えたことにより、2工程で連続施工可能であるため、施工性が向上し工程数の短縮が図れる。 ・塗装回数を２回に変えたことにより、規制費が削減できるので、経済性向上が図れる。 ③その他 ※詳細な新旧比較の施工フローは、添付資料3の「トンネル内装施工フロー」参照 | ①自然条件 ・作業環境：温度5℃以上、湿度85％以下、下地コンクリートの表面含水率8.5％以下 但し、施工箇所に養生を施し、上記3条件確保を確認できればこの限りではない。 ②現場条件 ・施工箇所の作業帯は、施工面より最低でも幅2mを確保。但し、施工箇所が高さ2m以上になる場合には高所作業となるので、高所作業車を使用するため、最低でも幅3.5ｍ必要 ・施工面積100ｍ2以上を施工する場合、資材置場として施工場所近辺に10ｍ2以上必要 ③技術提供可能地域 ・技術提供地域については、制限なし ④関連法令等 ・特になし | ①適用可能な範囲 ・初期目的強度を有しているコンクリート構造物 ・常時漏水状態にないコンクリート面 ②特に効果の高い適用範囲 ・コンクリート面が平滑で汚れの無い状態 ③適用できない範囲 ・初期目的強度を有していないコンクリート構造物 ・常時漏水状態にあるコンクリート面 | ①設計時 ・施工予定箇所の下地コンクリート強度を事前に確認 ・下地処理工(表面の汚れ、異物除去、既存コンクリート脆弱部の除去、断面修復等）を処理費も含め、別途計上が必要 ・漏水等があるコンクリート面は事前に、別途止水工事等が必要 ・トンネル内装工の場合、施工時期により結露が発生する場合が多く、施工時期の調整、拭き取り、養生等が必要となる ②施工時 ・降雨、降雪、強風が予測される場合には、施工を避けること（塗布箇所が出入口付近の施工を考慮） ・最終的な養生期間が経過するまで外的な力を加えないこと ・使用材料は、湿気反応タイプなので、容器に使用する量だけ取り分け、元缶は蓋をする。 また、使用材料が容器に余った場合は、缶に戻さず破棄すること。 ③維持管理時 ・視認効果を維持するため、早め々々の清掃を行うこと ④その他 本工法は、コンクリート構造自体の強度を増すものではなく、トンネル内装塗装を目的とした工法です | 無機系材料（TSボンドモルタル）使用のトンネル内装塗装工法で、接着性も早期に発現し生産性向上、トータルコスト削減が図れる | 道路維持修繕工 － トンネル補修補強工 － その他 |  |  |  |  | ①設計基準:協会等の基準を適用：1，首都高速道路「トンネル構造物設計要領(トンネル内装編)」2、NEXCO「塗装材料を用いたトンネル内装工の設計施工要領(案)平成27年」 ②積算基準:独自基準あり：社内基準として定め有り （基準資料ファイルは登録されていません） ③施工管理基準:独自基準あり： ・添付資料「TSボンドモルタル使用のトンネル内装塗装施工管理要領」に従って施工 （基準資料ファイルは登録されていません）
971 | https://www.netis.mlit.go.jp/netis/pubsearch/details?regNo=KT-210089%20 | IH塗膜剥離機（メクレル） | 本技術は、誘導加熱の原理を採用したケレン工による塗膜剥離を行う技術であり、従来は素地調整前の塗膜剥離による。本技術の活用により、人力による塗膜剥離が可能となる結果、ブラスト研削材の不使用による粉塵飛散の予防、剥離後の塗膜回収作業の効率化が期待される。 | 事後評価未実施技術 |  | ①何について何をする技術なのか？ ・塗膜表面に対して誘導加熱を行うことにより、ケレン工によるスクレーパーにより塗膜剥離を行う技術(IH塗膜剥離機（メクレル）) ②従来は、どのような技術で対応していたのか？ ・塗膜表面に対して、高運動量のブラスト研削材等を物理的に衝突させ、塗膜を除去する技術（素地調整前段階における塗膜剥離） ③公共工事のどこに適用できるのか？ ・橋梁等の塗膜剥離作業 ④その他 ・本技術は、IH剥離機の塗膜除去の原理を活用した技術であり、以下の手続により実施する １）塗膜表面に加熱ヘッドを接触させることにより、素地内部の過電流及び電気抵抗により発熱させ、塗膜と素地の間の層間剝離を誘導する（誘導加熱の原理） ２）剥離した塗膜表面と素地の間の層間剝離にスクレーパーを差し込み、人力で除去する新技術の概要新技術の仕様仕様内容電源容量180V～264V（所要電源容量5.6kVA 電線容量30A）定格出力三相 200V（５kW）電源重量12kg加熱ヘッド重量3kg冷却方式強制空冷 | ①どこに新規性があるのか？（従来技術と比較して何を改善したのか？） ・ブラスト研削材を物理的に衝突させる方法（ブラスト処理方法）から、加熱ヘッドを鋼材に接触させ、誘導加熱の後にストレーパーにより塗膜を除去する方法に変更した ②期待される効果は？（新技術活用のメリットは？） ・ブラスト研削材を物理的に衝突させる方法（ブラスト処理方法）から、加熱ヘッドを鋼材に接触させ、誘導加熱の後にストレーパーにより塗膜を除去する方法に変更したことにより、以下の効果が挙げられる ・塗膜回収に必要な施工コストの低減、研削材を含めた産廃処理費が削減するため、経済性が向上する（経済性）。 ・ブラストを使用することがないために、鉛粉塵の発生量の軽減を図ることが可能となる結果、飛散防止対策の漏れによる粉塵飛散の予防に繋がり、周辺環境への影響の軽減が期待できる（周辺環境への影響）。 ・ブラストを使用することがないために、粉塵拡散の軽減による作業員の粉塵対策用の重装備（空気呼吸器、酸素呼吸器若しくは送気マスク）の着用負担、及び騒音の軽減が実現されるため、作業環境の向上が期待できる（作業環境）。 ・ブラストを使用することがないため、研削材等の発生がないことにより粉塵発生量の抑制につながり、産業廃棄物の発生量を抑制することができる（周辺環境への影響）。また、飛散範囲が限定されることから構造物周辺に落下した範囲のみの産業廃棄物を人力で回収することができるため、回収作業が簡易であり効率化する（施工性）。 ③その他 ・特になし塗膜剥離のイメージ | ①自然条件 ・特になし ②現場条件 ・塗膜剥離機本体が当てはまる最小面積として、50㎝×50㎝（2,500㎝2）が確保される個所であること ③技術提供可能地域 ・技術提供地域については制限なし ④関連法令等 ・電波法（昭和二十五年法律第百三十一号）第１００条（高周波利用設備の総務大臣の許可が関連） | ①適用可能な範囲 ・5㎜を超える鋼板の剥離作業 ・加熱ヘッドが入る部分の剥離作業 ②特に効果の高い適用範囲 ・粉塵飛散の予防が特に求められる近隣住居エリアでの剥離作業 ③適用できない範囲 ・5㎜以下の鋼板、アルミ、銅、SUS304に対する剥離作業 ・ボルト部分など加熱ヘッドが入らない部分の剥離作業 | ①設計時 ・鋼材の適用範囲や塗装仕様の事前確認をすること ・塗膜内にPCB、鉛などが含有する可能性がある場合は、事前に成分分析を実施の上で労働安全対策に必要な措置をとること ②施工時 ・保護具は金属塗装面が加熱されるので、耐熱用手袋を着用すること ③維持管理時 ・特になし ④その他 ・本製品の貸与にあたっては、事前に申請者が主催する研修会を受講すること | 塗膜剥離機器に電磁誘導加熱の原理を採用した塗膜の除去・回収作業に関する技術 | 道路維持修繕工 － 橋梁補修補強工 － 防食対策工 | 道路維持修繕工 － 橋梁補修補強工 － その他 |  |  |  | ①設計基準:協会等の基準を適用：・鋼道路橋防食便覧（平成26年3月） ②積算基準:なし ③施工管理基準:なし
974 | https://www.netis.mlit.go.jp/netis/pubsearch/details?regNo=KK-190040%20 | 鱗片状亜鉛塗料による鋼材防食技術「ドラール処理」 | 本技術は鋼材及び亜鉛めっき鋼材に常温で塗装することで亜鉛の犠牲防食作用による防食性能を発揮する高耐食性防錆塗料であり、従来は溶融亜鉛めっき JIS H 8641 HDZ55であった。本技術の活用により、経済性、品質、施工性の向上が期待できる。 | 事後評価未実施技術 |  | ①何について何をする技術なのか? ・鋼材及び亜鉛めっき鋼材に素地調整を行った後に、鱗片状の亜鉛とアルミニウムを含有するドラールを常温で塗装することで、寸法・形状・施工場所の制限を受けることなく防錆効果を発揮する技術である ・亜鉛の犠牲防食による防錆効果に加え、アルミニウムを含有することで腐食電流を分散させ、亜鉛が過度にイオン化して溶出するのを防ぎ亜鉛の犠牲防食効果を長期にわたり維持する ②従来はどのような技術で対応していたのか? 溶融亜鉛めっき JIS H 8641 HDZ55 ・鋼材の表面に亜鉛の合金層を形成することで、亜鉛の犠牲防食作用により鋼材の腐食を抑制する一般的なめっき防錆技術である ③公共工事のどこに適用できるのか? ・亜鉛めっきと同等の防食性が必要とされる部位 ・鋼材、亜鉛めっき鋼材の切断面及び溶接箇所 ・鋼材、亜鉛めっき鋼材の発錆部位の補修 ④その他 ・アルキルシリケート(無機系)にエポキシ樹脂(有機系)を添加したハイブリット仕様の塗料製品の荷姿 | ①どこに新規性があるのか?(従来技術と比較して何を改善したのか?) ・アルキルシリケート(無機系)にエポキシ樹脂(有機系)を添加したハイブリット仕様のジンクリッチペイント塗料とした ②期待される効果は?(新技術活用のメリットは?) ・塗装により亜鉛めっきと同等以上の効果を発揮するため経済性の向上 ・寸法や大きさの制限がなく、亜鉛の犠牲防食による防錆効果に加え、アルミニウムを含有することで長期耐久性品質の向上 ・常温での処理が可能なので、施工場所の制限を受けず、また熱による物性への影響が無いため、施工性の向上断面図従来技術とドラール処理の比較溶融亜鉛めっきIS H 8641 HDZ55ドラール処理処理方法酸洗等の前処理後に高温(440～480℃)亜鉛めっき槽に浸漬する。素地調整後に、常温にて塗装する設計の自由度めっき槽に浸漬可能な大きさに常温での塗装のため制限を受けない物性変化熱による歪などの可能性あり常温処理のため物性への影響なし処理工場めっき工場での処理塗装工場又は現場でも可能メンテナンス現場でめっきは不可なので、高濃度亜鉛末塗料などで補修する素地調整後に補修塗装が可能 | ①自然条件 ・気温5℃以上または湿度85%以下の場合に施工できる ・強風、強雨、降雪時には施工を行わない ・鋼材表面が濡れている場合は施工できない ②現場条件 ・屋内で塗装する場合は、有機溶剤中毒の恐れがあるので十分に換気をする ・引火の恐れがあるので作業場所は火気厳禁 ③技術提供可能地域 ・日本全国技術提供可能 ④関係法令等 ・消防法「危険物第4類第2石油類」 | ①適用可能な範囲 ・橋梁、道路、鉄骨建築など防錆処理が必要な鋼製や亜鉛めっき鋼材の構造物 ・6mm以下の薄鋼板にも適用可能 ②特に効果の高い適用範囲 ・亜鉛めっきと同等の防錆が必要な鋼材 ・鋼材や亜鉛めっき鋼材の溶接部や切断面などの加工部 ・発錆した鋼材や亜鉛めっき鋼材のメンテナンス ③適用できない範囲 ・パイプ形状の内面など素地調整や塗装が難しい形状の部材 ④適用にあたり、関係する基準およびその引用元 ・JIS K 5600 塗料一般試験法 JISハンドブック30「塗料」2016年 ・JIS H 8641 溶融亜鉛めっき JISハンドブック41「金属表面処理」2016年 | ①設計時 ・防錆機構は亜鉛の犠牲防食作用によるので、白錆の発生は問題ない ・一般塗料を上塗りするのは、密着性の問題が発生する可能性があるので事前確認が必要 ②施工時 ・素地調整は十分に行うこと ・屋内で塗装する場合は、有機溶剤中毒の恐れがあるので十分に換気をする ・引火の恐れがあるので作業場所は火気厳禁 ③維持管理等 ・補修時は旧塗膜や溶融亜鉛めっきの腐食部の素地調整を確実に実施する ④その他 ・工場にて処理された製品の運搬時は、打痕や傷などを防止するために結束又は緩衝材を用いる ・屋外で処理された場合は、雨水を避けるためにシート等で養生する | 鋼材及び亜鉛めっき鋼材の構造物、製作部品への防錆処理 | 道路維持修繕工 － 橋梁補修補強工 － 防食対策工 | 橋梁上部工 － 橋梁塗装工（新設） | 道路維持修繕工 － 道路付属物塗替工 | 建築 － 内装工事 |  | ①設計基準: ②積算基準: ③施工管理基準:
979 | https://www.netis.mlit.go.jp/netis/pubsearch/details?regNo=KT-230028%20 | 循環式ブラスト工法 | 本技術は、耐摩耗性及び靭性の高い研削材を使用し、同材の循環再利用が可能なブラスト技術であり、従来は非循環型エアーブラスト工法による。本技術の活用により、耐摩耗性等の向上により研削材が鋼材表面に突き刺さりのない塗膜形成により錆の発生防止が図れる。 | 事後評価未実施技術 |  | ①何について何をする技術なのか？ ・耐摩耗性及び靭性が高い研削材を使用し、研削材の鋼材表面への破片の突き刺さりを防ぐと共に、再利用可能な研削材を分別回収し循環再利用を図る技術（循環式ブラスト工法） ②従来は、どのような技術で対応していたのか？ ・非循環型エアーブラスト工法 ③公共工事のどこに適用できるのか？ ・鋼構造物の維持修繕工事 ④その他 ・新技術は、建設技術審査証明の取得技術である。 ・新技術が採用する循環再利用に関連する設備は、セパレーターとホッパータンク、連続供給装置、ダスト回収装置、真空回収装置、これらの動力源となる発動発電機とエアコンプレッサで構成される。ブラスト施工の際には、これらのシステム関連機材を車載（2ノズル型(ECB-37CSV-2））又は地上への荷下ろし（4ノズル型(ECB-55CSV-4）、2ノズル型(ECB-37CSV-2））により施工を行うことが可能なタイプがある。 ・従来技術は、ブラスト後に研削材と塗膜くずの剥離物を分離するためのシステムはなく、非金属系研削材（フェロニッケルスラグ相当）（JISZ0312：2004）を使用した標準的なブラスト作業の機材による（ブラスト機、コンプレッサー、発電機、集塵機で構成）新技術の全体構成イメージ新技術の標準装置等の構成構成機材機能セパレーター回収したブラスト後の研削材と塗膜くず等が混合されたものを、再利用する研削材と産業廃棄物となる塗膜くず等に選別する装置ホッパータンク研削材の回収用タンク連続供給装置セパレータから送られてきた研削材をスクリューバルブの回転により連続的にブラストホースに送り込む装置ダスト回収装置選別された塗膜くず等を回収する装置真空回収装置ブラストによって発生した塗膜くず等とブラスト後の研削材を吸引・回収する動力源となる装置動力源発動発電機とエアコンプレッサ | ①どこに新規性があるのか？（従来技術と比較して何を改善したのか？） ・研削材を非金属系研削材（フェロニッケルスラグ相当）（JISZ0312：2004）から、耐摩耗性及び靭性の高い金属系研削材である高炭素鋳鋼グリット(JISZ0311：2004 A等級相当)及びステンレス製研削材(SUS430カットワイヤ) に変更した ・研削材の循環再利用システムの未搭載状態から、回収した研削材を含む塗膜くず等を風力選別し、再利用可能な研削材を振動分離する機能を組み合わせた装置を搭載した循環再利用システムの採用に変更した ②期待される効果は？（新技術活用のメリットは？） １）研削材を耐摩耗性及び靭性の高い金属系研削材である高炭素鋳鋼グリット(JISZ0311：2004 A等級相当)及びステンレス製研削材(SUS430カットワイヤ) に変更したことにより、 ・鋼材表面に研削材の破片の突き刺さりを防ぐことにより、素地調整後の確実な塗膜形成が期待できるため、塗装後の錆の防止に貢献する（品質）。 ・研削材の耐摩耗性の向上により、研削材の寿命向上の結果として衝突後の研削材が破損しにくくなり研削材の粉じん量の低減となるため、飛散抑制による作業環境の改善につながる（作業環境）。 ２）研削材を耐摩耗性及び靭性の高い金属系研削材である高炭素鋳鋼グリット(JISZ0311：2004 A等級相当)及びステンレス製研削材(SUS430カットワイヤ) に変更したこと、及び回収した研削材を含む塗膜くず等を風力選別し、再利用可能な研削材を振動分離する機能を組み合わせた装置を搭載した循環再利用システムの採用に変更したことにより、 ・耐摩耗性の高い研削材を循環再利用することが可能となるため、処分すべき研削材の発生量の削減により、産業廃棄物の発生抑制が可能となる（周辺環境）。また、同抑制の効果により、処分費用の低減により経済性が向上する（経済性）。 ・ブラスト処理に並行して塗膜くず、研削材の回収（研削材は再利用対象）が可能となるため、施工工程が短縮する（工程）。 ③その他 （従来技術の課題） ・ブラスト処理の標準的な関連機材の組合せ（ブラスト機、コンプレッサー、発電機、集塵機で構成）によるものであり、回収時において研削材と剥離した塗膜くずを自動分離し、研削材を循環再利用するシステムはない。このため、ブラスト処理後の全ての研削材を産業廃棄物として処理する必要が生じるため、各施工現場において周辺環境への影響が生じることとなる（同時に産業廃棄物処理費用にも影響する）。 ・採用する研削材が非金属系研削材（フェロニッケルスラグ相当）（JISZ0312：2004）を使用することから、硬度の高い研削材の衝突エネルギーによる鋼材表面への衝突の際に研削材の破片の突き刺さりが生じるために、研削材が塗布後の塗膜表面を突き出し確実な塗膜形成に課題がある（経年的に鋼材の素地表面に空気、水路が形成されることにより、錆の原因となる可能性がある）。研削材によるブラスト効果比較各技術に採用される研削材の効果一覧表比較項目新技術従来技術研削材金属系研削材：高炭素鋳鋼グリット(JISZ0311：2004 A等級相当)、ステンレス製研削材(SUS430カットワイヤ)非金属系研削材（フェロニッケルスラグ相当）（JISZ0312：2004）材料寿命3,957回（高炭素鋳鋼グリット）、6,808回（SUS430カットワイヤ)18回測定方法アービンテスター機を使用し、SAEJ445（AU2013）5.3項100％Repalcement Method法によるアービンテスター機を使用し、SAEJ445（AU2013）5.3項100％Repalcement Method法による※材料寿命の評価は、本表の測定方法による結果であり、一般的な材料寿命の保証値ではない | ①自然条件 ・雨天時(素地表面が湿潤状態)は作業を行わないこと ②現場条件 ・定置型の作業スペース45㎡（縦4.5ｍ×横10ｍ）が必要であること ③技術提供可能地域 ・技術提供地域については制限なし ④関連法令等 ・日本道路協会「鋼道路橋防食便覧」第Ⅱ編 塗装編(平成26年3月) ・ISO8501-1：2007 素地調整規格 ・JIS Z 0311ブラスト処理用金属系研削材 | ①適用可能な範囲 ・鋼構造物の素地調整(1種ケレン)に適用すること ②特に効果の高い適用範囲 ・橋梁の桁下床版の内部など、研削材の破片の突き刺さり状況の確認が困難な現場 ・産業廃棄物の処分費の低減（特に低濃度ＰＣＢ、鉛が含有する塗膜を対象とするケース）が必要な現場 ③適用できない範囲 ・鋼構造物の素地調整(1種ケレン)以外に適用すること | ①設計時 ・45m2の設置スペースが確保できるかどうかについて、事前に現場確認を行うこと ・仮に確保できない場合は、4tトラックによる車載式で日々回送による対応とすること ・旧塗膜にPCB、鉛、クロム、重金属等が含まれる可能性がある場合は、事前に塗膜の成分分析調査を実施すること ②施工時 ・旧塗膜にPCBが含まれる場合は、「PCB専用装置」、鉛が含まれる場合は「鉛専用装置」を使用すること ・旧塗膜に鉛が含まれる場合の新技術の取扱いについては、一般社団法人日本鋼構造物循環式ブラスト技術協会が定める「鉛含有塗膜除去作業に関するガイドライン」（改訂版令和2年8月）を参照すること ③維持管理時 ・新技術の各機材は、屋内で保管すること ④その他 ・本工法の取扱いについては、常に「循環式ブラスト工法施工要領」を参照の上で施工すること ・不明点については、一般社団法人日本鋼構造物循環式ブラスト技術協会に相談すること | 耐摩耗性及び靭性が高い研削材を使用して、循環再利用を図ったブラスト工法 | 道路維持修繕工 － 橋梁補修補強工 － 防食対策工 | 道路維持修繕工 － 道路付属物塗替工 | 橋梁上部工 － 橋梁塗装工（新設） |  |  | ①設計基準:なし ②積算基準:なし ③施工管理基準:なし
982 | https://www.netis.mlit.go.jp/netis/pubsearch/details?regNo=QS-220034%20 | 竹（タケノコ）に特化した生長抑制工法「たけガード工法」 | 本技術は、防草⼯に関する技術である。道路等の竹除去作業において、特殊シートと専用ピンで竹の生長を抑制する工法で、従来は、肩掛け式草刈機とチェーンソーの伐竹で対応していた。本技術の活⽤により、以降の伐竹作業が不要となり、⻑期の維持管理コストを削減できる。 | 事後評価未実施技術 |  | ①何について何をする技術なのか？ ・道路等の竹（タケノコ）除去作業において、特殊シートと専用ピンの組合せで竹の生長を抑制する工法 ②従来は、どのような技術で対応していたのか？ ・年1回の伐竹（肩掛け式草刈機とチェーンソーによる除去） ③公共工事のどこに適用できるのか？ ・法⾯や路肩等の竹（タケノコ）生長抑制対策 ④その他 ・平面設置をメインとするが、同じシートを使用して地下茎の伸長を抑制する設置方法もオプションで対応可工法概要および製品一覧製品仕様項目規格たけガードシート1m×25m＝25m2、2m×25m＝50m2の2種類たけガードアンカーΦ9mm×400mm（45°）、100本/箱たけガードテープW=10cm、L=25m/巻たけガードテープスリット品□10cm、250枚/パックアタッチシリコーン系：333ml/本 | ①どこに新規性があるのか？（従来技術と比較して何を改善したのか？） ・竹（タケノコ）の生長抑制方法を、年1回の伐竹（肩掛け式草刈機とチェーンソーによる除去）から、特殊シートと専用ピンの組合せで竹の生長を抑制する工法に変えた。 ・特殊シートは、タケノコの地面から突き上げる力を柔軟性と強度で抑制できるようにした。 ・専用ピンは、ピンの頭部を45°に曲げた形状とし、斜めに打ち込むことで、タケノコの持ち上げに対して抑え込めるようにした。 ②期待される効果は？（新技術活用のメリットは？） ・竹（タケノコ）の生長を、竹に特化した特殊シートと専用ピンの組合せで抑制することにより、次年度以降の伐竹（肩掛け式草刈機とチェーンソーによる除去）が不要となるため、維持管理の省⼈化や⻑期的な維持管理費の軽減、景観の維持が可能となる。 ③その他 ・特になし専用シートと特殊ピンによる竹（タケノコ）の生長抑制イメージ | ①自然条件 ・悪天候など施⼯困難な場合は作業を⾏わない ②現場条件 ・作業スペースとして、2m×1m程度必要となる ③技術提供可能地域 ・全国 ④関連法令等 ・特になし | ①適用可能な範囲 ・道路路肩、法面、施設周りなどで、定期的に竹の除去を⾏う必要がある場所の竹の生長抑制 ②特に効果の高い適用範囲 ・交通量が激しく交通規制をかけるのが困難である等、維持管理が困難な場所 ③適用できない範囲 ・1割勾配よりも急な法面の竹の生長抑制 | ①設計時 ・現場の形状・状態により、専用シート幅（1.0mあるいは2.0m）を選定する。 ②施工時 ・事前に伐竹（肩掛け式草刈機とチェーンソーによる除去）を行い、空缶、浮⽯、鋭利な切株等は除去する ・たけガードテープ、アタッチの使⽤及び構造物際接着の際は、施⼯⾯が乾燥した状態で⾏う ③維持管理時 ・シート上に⼟壌の堆積や雑草が発⽣した場合は除去する ・シートに破損（破れ、穴あき等）が発生した場合は、当て布をして破損個所を塞ぐ。 ④その他 ・常時在庫有り（5,000m2程度） ・受注⽣産の場合、納期約3ヶ月（その他⼤量発注の場合は別途相談） | 特殊なシートと専用のピンで竹の生長を上から抑制する工法 | 道路維持修繕工 － 道路除草工 － 防草工 － マットタイプ | 河川維持 － 堤防除草工 － 防草工 － マットタイプ |  |  |  | ①設計基準:なし ②積算基準:なし ③施工管理基準:なし
986 | https://www.netis.mlit.go.jp/netis/pubsearch/details?regNo=KT-180032%20 | バルーンジャッキ(SBJ・KBJ) | 本技術は、円形の鋼板を張り合わせたシンプルな構造でかつ極めて薄い形状のジャッキであり、従来は油圧式の土木工事用ジャッキで対応していた。本技術の活用により、仮設ブラケットなどの仮設材の設置が不要となるので、経済性の向上と工程の短縮が図れる。 | 事後評価未実施技術 |  | ①何について何をする技術なのか? ・橋梁工事やその他土木工事において、低く狭い作業空間でジャッキアップを行うために使用する薄型形状のジャッキ ②従来はどのような技術で対応していたのか? ・土木工事用油圧ジャッキ ③公共工事のどこに適用できるのか? ・橋梁の支承取替工事 ・土木・橋梁構造物の傾斜調整、反力調整など ・土木・橋梁構造物の撤去、移設工事 ・その他、低く狭い作業空間でジャッキアップが必要となる土木・橋梁工事 ④その他 ・ジャッキへの注入材は水またはモルタルを使用するので、工事の内容に応じて、注入材にモルタルを使用し、モルタル硬化後に構造物の土台の一部とする埋込み設置方式(ジャッキを使用後に撤去しない)、または注入材に水を使用する仮受替え方式(ジャッキを使用後に撤去)の2通りの使用方法を選択できる。 ・橋梁の支承取替工事では、1支承線上の支承を同時にジャッキアップすることが可能で、管理も容易である。ジャッキアップ前のジャッキの最大高さが47mm以下であるため、低く狭い場所でジャッキアップをすることが可能となり、従来は施工困難であった支承の取り替えができるようになった。 ・ジャッキの上下に重ねる支圧板は、モルタル製支圧板または鋼製支圧板から選択できる。 ・本ジャッキは2社から販売され、ショーボンド建設(株)から販売されるジャッキの略称はSBJ、川金コアテック(株)から販売されるジャッキの略称はKBJとなる。バルーンジャッキおよび支圧板 製品写真バルーンジャッキ(SBJ・KBJ) 標準ラインナップ型版直径(D)(mm)厚さ(e)膨張前(mm)厚さ(e)膨張後(mm)最大揚力(kN)最大揚力(tf)最大ストローク(mm)容量(L)重量(kg)500kNタイプ250325750051251.185.3800kNタイプ300325780081251.726.71200kNタイプ36032571200122252.519.51700kNタイプ42032571700173253.4413.02500kNタイプ50032572500255254.9218.43600kNタイプ60047833600367369.7136.4 | ①どこに新規性があるのか?(従来技術と比較して何を改善したのか?) ・従来のピストン・シリンダから構成される土木工事用油圧ジャッキを、外縁部に半円状の膨らみを有する円形の薄い鋼板2枚を溶接で張り合わせた、薄いシンプルな構造のジャッキとした。 ・従来の土木工事用油圧ジャッキは、油圧用機械油を使用するのに対し、水またはモルタルを使用するようにした。 ・従来の土木工事用ジャッキは、専用の油圧配管部材を使用するのに対し、市販の鋼製配管部材を使用するようにした。 ②期待される効果は?(新技術活用のメリットは?) 薄いシンプルな構造のジャッキとしたため、以下の向上が図れる。 ・薄くコンパクトな形状であるため、仮設ブラケットなどの大掛かりな仮設材が不要となり、コストダウンによる経済性の向上や、工期の短縮が図れる。 ・薄くコンパクトな形状であるため、低く狭あいな作業空間でもジャッキアップが可能となり、施工性が向上する。 ・薄く転倒しにくい形状により、ジャッキ単独で転倒に対する安全性が向上する。 ・仮設ブラケットが必要ないので、仮設ブラケットのアンカー削孔作業の騒音がなくなるため、周囲環境への影響が向上する。 ③その他 ・外縁部の接合に全周完全溶込み溶接を採用しているので、耐久性や信頼性が高い。 市販の配管部材を使用するので、以下の向上が図れる。 ・工事現場に応じて配管長の調整が容易となる。 ・複数ジャッキの連動配管が容易となり、支承取替工事では橋桁の1支承線上のジャッキアップの連動を、特殊な配管機材を使用せずにできる。 | ①自然条件 ・施工気温: 5℃～35℃(注入材の凍結または硬化等の流動性悪化に注意しながら施工を行う)。 ・天候:強風、大雨、大雪等の悪天候時には工事現場の作業休止基準等に従うこと。 ②現場条件 ・支承交換方式で使用する場合は、ジャッキ本体の幅・奥行き:250～600mm、高さ:32mmまたは47mmに、設置用の数mmのすき間を加えた設置スペースが存在すること。 ・支承新設方式で使用する場合は、ジャッキまたはジャッキを収容したジャッキケース(高さ:ジャッキ+通常30～60mmほど)に加えて、同軸上に設置する低床型支承等の全体平面・高さ寸法以上の設置スペースが存在すること。 ・支承交換方式/新設方式のいずれも、ジャッキ周囲に配管スペースと、配管に取り付けられた圧力計およびストップバルブ、ストローク量を作業者が操作・確認するスペース、ジャッキ設置スペースからそれほど離れない位置(通常は同じ橋脚・橋台または近傍の補修用足場上)に、手動水圧ポンプ、高圧注入機の設置および操作スペースが必要となる。 これらの作業スペースとして、設置スペースに加えて、作業員が支障なく作業できる高さ(通常は1.5m以上)に、ジャッキ1台につき幅2mほどと奥行き2m以上の作業スペースが存在すること。 ③技術提供可能地域 ・技術提供地域については制限無し ④関係法令等 ・特になし | ①適用可能な範囲 ・ジャッキアップ荷重: 最大揚力×80% (500kNタイプ:400kN/台～3600kNタイプ:2880kN/台) ・ストローク: 最大25mm(500kNタイプ～2500kNタイプ)、36mm(3600kNタイプ) ・支承新設方式による支承取替工事のジャッキとして使用する場合は、当ジャッキによるプレロード導入方式と組み合わせて採用可能である。(狭い桁下空間へ低床型の支承と当ジャッキを組み合せて設置できるので、支承には、パッド型ゴム支承など上下部構造体へ固定を行わない低床型の支承を採用可能である。) ・支承交換方式による支承取替工事のジャッキとして使用する場合は、ジャッキの設置位置を適切に設定できる場合。(原則として支承の種類に制限なく使用可能である。) ②特に効果の高い適用範囲 ・従来の土木工事用のジャッキを設置できない低く狭い橋梁桁下空間で、支承新設方式により支承取替工事を行う場合。 ・その他、従来の土木工事用のジャッキを設置できない低く狭い作業空間で、ジャッキアップを行う場合。 ③適用できない範囲 ・ジャッキの最大揚力×80%(500kNタイプ:400kN/台～3600kNタイプ:2880kN/台)を超える重量をジャッキアップする場合。 ・ジャッキの最大ストローク:25mm(500kNタイプ～2500kNタイプ)、36mm(3600kNタイプ)を超える高さにジャッキアップする場合。 ・支承新設方式による支承取替工事のジャッキとして使用する場合で、当ジャッキによるプレロード導入方式を採用できない場合。 ・支承交換方式による支承取替工事のジャッキとして使用する場合で、ジャッキの設置位置を適切に設定できない場合。 ④適用にあたり、関係する基準およびその引用元 ・東日本高速道路(株)・中日本高速道路(株)・西日本高速道路(株): 設計要領 第二集 橋梁保全編,平成29年 6章 支承 6-1～6-14ページ ・日本橋梁建設協会: 支承部補修・補強工事施工の手引き,平成25年 第3章 支承補修方法の検討,第4章 施工要領 35～127ページ ・日本道路協会: 道路橋支承便覧,平成16年 第5章 支承部の施工,第6章 支承部の維持管理 232～295 ページ ・国土交通省: 土木工事安全施工技術指針,平成21年 第1章 総則,第2章 安全措置一般,第4章 機械・装置・設備一般,第5章 仮設工事,第9 章 コンクリート工事,第14章 橋梁工事(架設工事) | ①設計時 ・ジャッキの設計揚力は、ジャッキの最大揚力の80%までで設計すること。 ・ジャッキアップ位置の上部工(橋梁の主桁・横桁など)と下部工(コンクリート面・沓座モルタル面など)について強度照査を行い、強度または面積が不足する場合は、補強、拡幅などを行うこと。 ②施工時 ・ジャッキ設置面が平行でない場合は、テーパ-プレートや台座を設けるなどの方法により、ジャッキを平行に設置すること。 ・ジャッキ設置面に凹凸がある場合は、ゴムシート付き支圧板(オプション)を設置するなどにより、均一に設置すること。 ・ジャッキアップ中の圧力低下や不具合に対する安全対策として、必要に応じてジャッキ近傍に支持台を設置し、ジャッキアップによる所定高さ到達後に支持台で支持受けさせることが望ましい。 ・ジャッキアップ中の横方向へのずれや地震などによる横方向力に備えて、必要に応じて別途移動制限装置などで構造物を拘束することが望ましい。 ・複数のジャッキを連動させる場合、路面の傾斜や不陸の調整への対応など、各ジャッキの目標位置の調整が必要となるときは、ジャッキのストロークを確認するとともに、個別にジャッキのストップバルブの開閉を調整しながらジャッキアップを行うこと。 ③維持管理等 ・使用後に、ポンプ、高圧注入機、配管・配管接続部材(再利用する場合)を清掃し、不良有無の確認、交換を行うこと。 ・ジャッキを仮受け用として使用する場合は、1工事に限り使用し、再利用しないこと。 ④その他 ・製品の適用に関する問い合わせは、問い合わせ先へ連絡すること。 | 低く狭あいな作業空間で使用可能な薄型形状ジャッキ | 道路維持修繕工 － 橋梁補修補強工 － 支承取替工 | 道路維持修繕工 － 橋梁補修補強工 － その他 | その他 － その他 |  |  | ①設計基準: ②積算基準: ③施工管理基準:
994 | https://www.netis.mlit.go.jp/netis/pubsearch/details?regNo=KT-220246%20 | エラスペーブ | 本技術は、高耐久型弾力性アスファルトを用いた表層用混合物で、従来はストレートアスファルト(60～80)を使用していた。本技術の活用により疲労抵抗性とリフレクションクラック(基層ひび割れの表層への上昇伝播)抑制性能が高まり、ライフサイクルコストの低減が図れる | 事後評価未実施技術 |  | ①何について何をする技術なのか？ ・アスファルト舗装のひび割れ路面の補修工事の際、バインダに弾力性を高めたポリマー改質アスファルト「エラスファルト」を用いた高耐久型弾力性アスファルト混合物を表層に使用するものである ②従来は、どのような技術で対応していたのか？ ・ストレートアスファルト(60～80)を用いた密粒度アスファルト混合物 ③公共工事のどこに適用できるのか？ ・アスファルト舗装のひび割れ路面の補修工事に表層用アスファルト混合物として使用する ④その他 ・バインダにポリマー改質成分（弾力性）を高めた特殊弾力性アスファルトを用いるため、従来技術と比べて、繰り返し曲げ疲労破壊回数は約1,500倍、ひび割れ発生までの試験輪走行回数は４倍前後、わだち掘れ抵抗性(流動抵抗性)は７倍前後と高い性能を有している。また、低温域でも弾力性を有しており、低温時のひび割れ抑制効果も期待できる。 ・切削殻は通常の切削殻として再生利用が可能。バインダ及び混合物の弾力性バインダ性状の例特殊弾力性アスファルト「エラスファルト」の代表性状例ストレートアスファルト(60～80)の代表性状例針入度(25℃)（1/10mm）8569軟化点（℃）96.547.5伸度(15℃)（cm）98100以上引火点（℃）322332薄膜加熱質量変化率（％）-0.02-0.08薄膜加熱後針入度残留率（％）85.960.9Ｇ*sinδ(25℃)（×10の5乗ps）注）DSR試験により求められる指標であり、アスファルトの複素弾性率Ｇ*(粘性＋弾性)より求めた値（値が小さいほどひび割れ抵抗性が高い）0.894.0 | ①どこに新規性があるのか？（従来技術と比較して何を改善したのか？） ・使用するバインダをストレートアスファルト(60～80)から特殊弾力性アスファルト「エラスファルト」に変えた。 ②期待される効果は？（新技術活用のメリットは？） ・特殊弾力性アスファルト「エラスファルト」に変えたことにより弾力性が向上し、繰り返し曲げ疲労抵抗性及びひび割れ貫通抵抗性の向上が図られる。 ・繰り返し曲げ疲労抵抗性及びひび割れ貫通抵抗性が向上したことにより、ひび割れ路面の補修（オーバーレイ及び切削オーバーレイ）に適用した場合に、リフレクションクラックの発生を抑制することができる。 ・流動抵抗性が高いため、わだち掘れ対策にも有効である。 ・繰り返し曲げ疲労抵抗性及びひび割れ貫通抵抗性が向上したことにより、ライフサイクルコストの低減が図られる。 ③その他 ・繰り返し曲げ疲労抵抗性とは、繰り返し曲げ疲労をうけて舗装版にひび割れが発生し破壊に至るまでの抵抗性を示すもので、繰り返し曲げ試験における疲労破壊回数（回）で評価する。 ・流動抵抗性とは、高温時における舗装版の流動（わだち掘れ）に対する抵抗性を示すもので、ホイールトラッキング試験における動的安定度（回/mm）で評価する。 ・ひび割れ貫通抵抗性とは、ひび割れが生じている舗装版（下層）の上に舗装版（上層）を舗設し車輪走行を行うことで、下層のひび割れに誘発されて上層の舗装版にひび割れが発生するまでの抵抗性を示すもので、クラック貫通試験におけるひび割れ貫通回数（回）で評価する。 ・弾力性が低温域でも優れている（低温時の靱性に優れている）バインダを使用するため、低温時のひび割れ抑制効果も期待できる。疲労抵抗性・ひび割れ抵抗性・耐流動性・コスト試算例疲労破壊回数・試験輪走回数・流動抵抗性の比較例エラスペーブ(13mm)※粒度は密粒度アスファルト(13mm)エラスペーブ(5mm)※粒度は砕石マスチック(5mm)ストレートアスファルト(60～80)を使用した密粒度アスファルト混合物(13mm)繰り返し曲げ試験（破壊回数）200万回(比率：1500a)200万回(比率：1500a)1,300回(比率：1a)ひび割れ貫通試験（ひび割れまでの走行回数）24,000回(比率：6b)14,000回(比率：3.5b)4,000回(比率：1b)ホイールトラッキング試験（動的安定度）6,000回/mm(比率：7.5c)5,500回/mm(比率：6.9c)800回/mm(比率：1c) | ①自然条件 ・雨天時に施工をしてはならない ・外気温５℃以下でやむを得ず施工する場合は、舗装施工便覧（平成18年版）「6-4-9.寒冷期における舗設」(社)日本道路協会に従う ②現場条件 ・施工機械はアスファルトフィニッシャ及びマカダムローラとタイヤローラであり、5m×20m程度の駐車スペースが必要 ③技術提供可能地域 ・技術提供地域については制限なし ④関連法令等 ・車道及び側帯の舗装の構造に関する省令（平成13年国土交通省） | ①適用可能な範囲 ・表層用アスファルト混合物として適用（配合は密粒度アスファルト(13mm)に準拠。ただし、再生アスファルト混合物を除く） （ただし、ラインナップとして、最大粒径を5mmとした配合も開発した。粒度は砕石マスチック(5mm)に準拠） ・最大粒径が13mmの場合は、交通量区分Ｎ5以上での適用が可能 ・最大粒径が5mmの場合は、交通量区分Ｎ5以下での適用が可能 ②特に効果の高い適用範囲 ・ひび割れ路面への切削オーバーレイ用の表層用加熱アスファルト混合物 ・ひび割れの幅は3mm程度、ひび割れ深さは5cm程度までが適用可能。なお、舗設厚は密粒度アスファルト(13)配合の場合で標準施工厚4cm。 ③適用できない範囲 ・基層用加熱アスファルト混合物としての適用。配合は密粒度アスファルト混合物及び砕石マスチックに準拠しないもの。再生アスファルト混合物への適用。 ・最大粒径が5mmの場合は。交通量区分N6以上は適用できない | ①設計時 ・舗装設計施工指針に従うこと ②施工時 ・特になし ③維持管理時 ・特になし ④その他 ・特になし | 高耐久型弾力性アスファルト混合物 | 道路維持修繕工 － 路面補修工 － その他 | 舗装工 － アスファルト舗装工 － アスファルト舗装工 － 車道舗装工 |  |  |  | ①設計基準:協会等の基準を適用：・舗装の構造に関する技術基準・同解説(社)日本道路協会(平成13年) ②積算基準:協会等の歩掛情報を適用：・国土交通省土木工事標準積算基準書（河川・道路編）令和３年度版①-２切削オーバーレイP.Ⅳ-3-①-7 ③施工管理基準:協会等の基準を適用：関東地方整備局 土木工事施工管理基準および規格値
1001 | https://www.netis.mlit.go.jp/netis/pubsearch/details?regNo=KK-200021%20 | ハクリタイトエコST | 本技術は鋼構造物の塗装除去工において、水系剥離剤により旧塗膜を浸透・膨潤・軟化させ、容易に除去できる塗膜除去技術であり、従来は高級アルコール系剥離剤であった。本技術の活用により、経済性、安全性、品質、施工性の向上と 、環境への影響抑制が期待できる。 | 事後評価済み技術 2024/04/18 (R06/04/18) | VE:2024年4月18日～ 活用促進技術:2024年4月18日～ | ①何について何をする技術なのか？ 水系剥離剤により鋼構造物の塗膜を剥離する技術 ②従来はどのような技術で対応していたのか？ 高級アルコール系剥離剤 引火性を持つ高級アルコール系溶剤を含む剥離剤を使用していた ③公共工事のどこに適用できるのか？ 橋梁、歩道橋などの鋼構造物の改修における旧塗膜の除去工程に適用剥離イメージ | ①どこに新規性があるのか?(従来技術と比較して何を改善したのか?) 主成分を高級アルコール系溶剤から水系剥離剤に変更 ②期待される効果は?(新技術活用のメリットは?) ・温度条件や時間経過条件による試験の結果、剥離性能が高い ・剥離性能向上により、施工性が向上 ・水系であるため材料コストが減少する ・アルコール系と異なり、引火による火災事故の危険性が低い ・魚毒性が低下するため、環境への影響が抑制される | ①自然条件 ・気温5～35℃、湿度80％以下で使用(降雨、降雪、強風、結露、霜等がないこと) ②現場条件 ・足場設置等安全に作業が行えること ・剥離塗膜等の回収が確実に行えること ③技術提供可能地域 ・日本全国技術提供可能 ④関係法令等 ・労働安全衛生法：通知対象物質を含む ・化学物質管理促進法：第１種指定化学物質を含む | ①適用可能な範囲 ・建築鉄部・橋梁などの鋼構造物の旧塗膜 ②特に効果の高い適用範囲 ・鉛系塗料など有害物質を含む旧塗膜（特にさび止め塗料など）で、ブラスト工法による剥離が適さないもの ③適用できない範囲 ・無機系塗膜、無溶剤塗料の旧塗膜 ④適用にあたり、関係する基準およびその引用元 ・鋼道路橋塗装防食便覧 ・土木鋼構造物用塗膜剥離剤ガイドライン(案)について | ①設計時 ・剥離する塗膜の種類、有害物質の有無、膜厚、劣化状況、構造物の形状を確認 ・予備試験により、塗膜の軟化状態を確認し、塗付量・軟化時間・剥離回数を決定する ・塗膜剥離後の素地調整については、関係者(発注元、施工会社、材料製造会社)にて協議し、工法・最終仕上り状態等を決定してください ・不明な点は、当社営業所にご相談ください ②施工時 ・使用条件(温度、湿度、天候等)が適切であること(温度が低い場合は、安全に加温することも可) ・安全データシート(ＳＤＳ)等を確認して、適切な保護具を着用 ・剥離箇所以外は、養生(保護、飛散防止)を行う ③維持管理等 ・施工器具やウエス、廃棄養生材等を適切に管理し、他への剥離剤の付着・汚染等を防止する ④その他 剥離剤にて除去できない錆等は、動力工具等を用いて除去する 剥離した塗膜、養生材等の廃棄は、法令に基づき産業廃棄物として処理する | 鋼構造物用水系塗膜剥離剤による塗膜剥離工法 | 道路維持修繕工 － 橋梁補修補強工 － 防食対策工 | 道路維持修繕工 － 橋梁補修補強工 － その他 | 道路維持修繕工 － 道路付属物塗替工 | 機械設備 － 塗装・防食 | 建築 － 改修工事 | ①設計基準: ②積算基準: ③施工管理基準:
1019 | https://www.netis.mlit.go.jp/netis/pubsearch/details?regNo=CB-190023%20 | エコクリーンブラストシート | 本技術は、高い耐久性と柔軟性を兼ね備えたブラスト用養生シートです。従来は防炎シートで対応していました。本技術を活用することにより、従来のような破損に伴う補修・交換が不要になり、また敷設しやすさも加わり、作業効率と安全性が格段に向上します。 | 事後評価済み技術 2022/08/22 (R04/08/22) | VE：2022年8月22日～ 活用促進技術：2022年8月22日～ | ①何について何をする技術なのか? ・エアーブラスト(加圧式)工法におけるブラスト施工の際、足場設備等の損傷防止や、塗装カス及び粉砕した研削材などの足場内への漏洩防止のために敷設するブラスト用養生シートである。 ・従来の養生シートに比べ耐久性が高く、研削材投射時の破砕・反射などの飛散による衝撃でも破損しないため、補修や交換が不要。 ・従来の養生シートに比べ柔軟性にすぐれるため、狭隘な隅角部や複雑な形状へも追従可能。足場の防護以外にも検査路や橋梁添架占用物等も表面を覆うだけで防護が可能。 ・消防法施行規則で規定する防炎性能の基準に適合している。 ②従来はどのような技術で対応していたのか? ・防炎シートをブラスト用養生シートとして使用するのが一般的である。しかし、研削材の粉砕・反射などの飛散による衝撃で破損しやすく、破損個所から有害物質等が足場内に漏洩するのを防ぐため、その都度補修したり交換する必要がある。また低温時に硬直する傾向にあり、冬場や寒冷地での施工に支障が出る。 ③公共工事のどこに適用できるのか? ・エアーブラスト(加圧式)工法を採用した塗装塗替工事において、ブラスト用養生シートとして適用。 | ①どこに新規性があるのか?(従来技術と比較して何を改善したのか?) ・従来の防炎シートに比べ耐久性が高く、研削材の飛散による衝撃でも破損しない。 ・-15℃程度までの低温でも耐久性が保持できる。 ・従来の防炎シートに比べ柔軟性が高く、扱いやすい。 ②期待される効果は?(新技術活用のメリットは?) ・補修、交換の必要が無いため、ブラスト施工の効率が上がる。 ・破損しないため、塗膜カス等の足場への漏洩を確実に防ぐことができる。旧塗膜に鉛等の有害物質が含有している場合でも、足場を通じて有害物質が外部に流出する危険性が無く安全である。 ・補修や交換が無いため、その分廃棄量の減量につながる。 ・冬場や寒冷地でのブラスト施工に対しても常温同様の養生が可能。 ・高い柔軟性のため、狭隘な隅角部や複雑な形状な箇所でも敷設しやすくなる。 ・足場の防護以外にも、形状の複雑な検査路や橋梁添架占用物等も表面を覆うだけで防護が可能。 | ①自然条件 ・特になし(-15℃程度までの低温でも使用可能) ②現場条件 ・特になし。 ③技術提供可能地域 ・日本全国提供可能。 ④関係法令等 ・特になし。 | ①適用可能な範囲 ・エアーブラスト(加圧式)工法における、足場設備等の損傷防止と塗膜カス等産業廃棄物の足場内への漏洩防止。 ②特に効果の高い適用範囲 ・ブラスト対象塗膜に鉛等の有害物質が含まれる場合。 ・形状の複雑な検査路や橋梁添架占用物の防護が必要な場合。 ③適用できない範囲 ・特になし。 ④適用にあたり、関係する基準およびその引用元 ・特になし。 | ①設計時 ・特になし。 ②施工時 ・シート同士の重ねしろを十分確保すること。 ③維持管理等 ・特になし。 ④その他 ・特になし。 | 高い耐久性と柔軟性を兼ね備えたブラスト用養生シート | 道路維持修繕工 － 橋梁補修補強工 － その他 | 道路維持修繕工 － 横断歩道橋補修工 |  |  |  | ①設計基準: ②積算基準: ③施工管理基準:
1022 | https://www.netis.mlit.go.jp/netis/pubsearch/details?regNo=KT-220159%20 | ソララナガレ | 本技術は道路工事等で使用するストリーム点灯式保安工事灯で、従来はストリーム点灯しない同期点滅点灯式保安工事灯で対応していた。本技術の活用により逆走侵入抑止が期待でき安全性向上が図れる他、電波遮蔽場所での使用制約を受けず施工性向上も図れる。 | 事後評価未実施技術 |  | ①何について何をする技術なのか？ ・一般車両・通行者に危険個所周知が必要で照度を確保できない時間帯及び場所において、赤外線通信を使ったストリーム点灯により、工事箇所での境界線や工事区域を明確に認識させ視線誘導させるための技術。 ②従来はどのような技術で対応していたのか？ ・ストリーム点灯しない同期（標準電波，GPS，無線通信）点滅点灯式保安工事灯 ③公共工事のどこに適用できるのか？ ・工事規制帯規制区域全般 ④その他 ・ストリーム点灯とは、 ストリームとは、小川・流れ・連続などの意味を持つ英単語で、本製品では光が流れて見える事から「ストリーム点灯」と呼びます。概要ソララナガレ－仕様－寸法W:113、D:65、H:167(mm)重量360g（電池含む）点灯パターンストリーム点灯LED超高輝度赤LED×4、超高輝度緑LED×4電源ニッケル水素電池(2000mAh)単3形×2施工性カットコーンにグリップ挿入無日照点灯時間240(h)点灯方法ON/OFFスイッチ（夜間自動点灯回路内蔵） | ①どこに新規性があるのか?(従来技術と比較して何を改善したのか?) ・同期点滅点灯式からストリーム点灯方式へ変えた ・従来の通信方式（標準電波，GPS，無線通信）から赤外線通信方式へ変えた ②期待される効果は?(新技術活用のメリットは?) ・ストリーム点灯方式へ変えた事により、工事箇所での境界線や工事区域を明確に認識させ視線誘導させる事、または一方通行路において任意の方向へ視線誘導出来る事で逆走侵入抑止となり、安全性の向上が図れる。 ・赤外線通信方式へ変えた事により、電波遮蔽場所でも安定した動作が可能となり、施工性向上が図れる。効果 | ①自然条件 ・使用温度範囲：-10℃～+60℃ ②現場条件 ・本機器間に障害物の無い場所 ③技術提供可能地域 ・技術提供地域については制限無し ④関係法令等 ・特になし | ①適用可能な範囲 ・通信距離が各製品毎の距離範囲（5mまたは20m） ・日中に充分な日照が得られる場所 ②特に効果の高い適用範囲 ・逆走防止対策が必要な工事規制区間 ・任意の進行路に誘導が必要な工事規制区間 ③適用できない範囲 ・通信距離が各製品毎の距離を超える範囲（5m以上または20m以上） ④適用にあたり、関係する基準およびその引用元 ・道路工事保安施設設置基準（国土交通省 関東地方整備局・令和元年5月） | ①設計時 ・本製品カタログを参照して下さい。 ・設置間隔を統一する必要があります。各製品毎の設置間隔を確認して下さい。 ②施工時 ・電池は十分に充電してから現場に設置して下さい。 ・電池の極性（＋と－）は絶対逆に挿入しないで下さい。 ・設置後、太陽光でニッケル水素電池を充電する為、天面のソーラーパネルを塞がない。ソーラーパネルのレンズ部分は常に綺麗な状態で設置して下さい。 ③維持管理等 ・天面のソーラーパネル上に降雪（着雪）した場合は、取り除く必要があります。 ・保管時は電源スイッチをOFFにし湿気の多い場所を避け、できるだけ風通しの良い場所で保管するようにして下さい。 ・長期保管時は電池の自然放電による消耗を避けるためにも、電池を取り外して下さい。 ④その他 ・特になし | 複数個設置したソーラー電池式保安工事灯が、任意の方向にストリーム点灯（流動点灯）する技術 | 道路維持修繕工 － その他 | 仮設工 － その他 | 建築 － その他 |  |  | ①設計基準: ②積算基準: ③施工管理基準:
1033 | https://www.netis.mlit.go.jp/netis/pubsearch/details?regNo=QS-210004%20 | マンホール蓋交換可視化工法（クイックカッター工法） | 本技術はマンホール鉄蓋交換に関する技術である。無線カメラ付きの円形カッターをバックホウのアタッチメントとして使用し、最大500㎜切断、鉄蓋段差調整を行い復旧材料に超速硬型高流動性無収縮モルタルAQCグラウトを使用した鉄蓋交換工法である。 | 事後評価未実施技術 |  | ①何について何をする技術なのか？ マンホール鉄蓋の交換工事において円形カッター装置側面に装着された無線カメラを用いバックホウ側のモニターで確認する事によりオペレーターだけで安全確認、位置合わせを行い、カッターを用いてアスファルトやコンクリートを切断し、鉄蓋段差調整を行い復旧材料にAQCグラウトを使用する技術。 ②従来はどのような技術で対応していたのか？ マンホール鉄蓋中心に四角に切断、高さ調整を行っていた。 ③公共工事のどこに適用できるのか？ 上下水道・通信・電力・共同溝等のマンホール鉄蓋交換工事に適用バックホウアタッチメント円形カッターマンホールソー諸元マンホール蓋替え工事用アスファルトサークルカッター【諸元】備考名称マンホールソー型式NMS350-1600φ350㎜～φ1600㎜まで任意で製作可能定格圧力19Mpaカッター回転速度40～148rpmカッター径に応じて変更可能有効切断深さ500㎜カッター昇降ストローク600㎜アタッチメント本体重量350㎏カッター重量φ1000：166㎏φ1300：258㎏φ1600：420㎏【特徴】カッター昇降速度調整機能付きカッター降下圧力調整機能付きカメラ付きの為切断個所の位置合わせが簡単・安全4トン車両に乗せたままで切断可能。狭小地では降ろして作業可能。吊り下げ式の為縁石際の切断が可能 | ①どこに新規性があるのか?(従来技術と比較して何を改善したのか?) １）従来は広い範囲の舗装を四角形に切断していたものを、バックホウのアタッチメントとして深さ500㎜切断可能な円形カッターを使用して円形に切断できるようにした。 ２）調整復旧材料を無収縮モルタルから超速硬型高流動性無収縮モルタルへ変更した。 ３）従来は切断不可であった縁石際などのマンホール周囲に障害物がある場合でも上から垂直に切断できる為、施工可能になった。 ②期待される効果は?(新技術活用のメリットは?) １）円形での切断により四角形の切断より掘削面積・復旧面積が小さくなることで、施工時間の短縮、施工単価が経済的になると同時に廃材が少なくなり環境への負荷が少ない。 ２）４ｔトラックにバックホウを乗せた状態で切断作業が可能な為、複数個所先に切断作業を行う事により全体の施工時間が短縮になる。 （４ｔトラックは規制範囲内にあり、エンジンを切っておく必要がある。労働基準監督署確認。） ３）切断後、アタッチメントをバックホウから取り外し、既設人孔をクレーン作業にて取り外す事により施工時間の短縮となる。 ４）従来工法は切断深さに応じて数回刃の交換が必要であった。本技術は一回で500㎜の深さまで切断可能であり、施工時間短縮となる。 ５）施工時間の短縮により交通渋滞の緩和につながる。円形カッター位置決め | ①自然条件 ・機械装置については雨天時可 ・復旧材料（超速硬型無収縮モルタル）の打設は雨天時不可 ②現場条件 バックホウ0.1㎥～0.2㎥クラス超小旋回式(3t~4t)、4tトラック、2tトラック作業範囲を含み50㎡程度の作業ヤードが必要。 ③技術提供可能地域 全国 ④関係法令等 特になし | ①適用可能な範囲 ・円形カッターφ350㎜以上～φ1600㎜以下 ・円形カッターはバックホウ（0.1㎥～0.2㎥クラス超小旋回ブレーカー配管付き） ・垂直切断深さ500㎜ ②特に効果の高い適用範囲 ・縁石際等、路肩に近接したマンホール鉄蓋の取替工 ・片側が路肩に掛かったマンホール鉄蓋の取替工 ・舗装が厚く最大500㎜の垂直切断が必要な取替工 ③適用できない範囲 ・φ349㎜以下・1601㎜以上の垂直切断 ④適用にあたり、関係する基準およびその引用元 ・特になし | ①設計時 ・カッター径にて設計を行う。 ・埋戻材は超速硬型高流動性無収縮モルタル AQCグラウトを使用する。 AQCグラウトにはQタイプとSPタイプの2種類があり、硬化時に発生する反応熱の蓄積によるクラックを抑制・低減する為、4袋(100㎏)以上の場合はAQCグラウトSPを使用する。 ②施工時 ・カッター径に合わせたバックホウの選定 ・カッター径に合わせた回転速度の選定 ・埋戻材料（超速硬型高流動性無収縮モルタル)の配合比率を徹底する。 ③維持管理等 ・バックホウ移動時はカッター装置の取り外しを行う。 ④その他 ・保有台数2台 | マンホール鉄蓋の交換工事において、無線カメラ付きの円形カッターをバックホウのアタッチメントとして装着し、アスファルトやコンクリートを切断し、鉄蓋段差調整を行い復旧材料に超速硬型高流動性無収縮グラウト（AQCグラウト）を使用した鉄蓋交換工法 | 道路維持修繕工 － その他 | 上下水道工 － その他 | 共同溝工 － 電線共同溝工 |  |  | ①設計基準: ②積算基準: ③施工管理基準:
1035 | https://www.netis.mlit.go.jp/netis/pubsearch/details?regNo=KK-240075%20 | 表面被覆工法「シリコンガードシステム」 | 本技術は、水系材料を用いたコンクリート構造物の表面被覆工法であり、従来はCC-B塗装で対応していた。本技術の活用により、すべて水系材料で構成し塗布層数も比較的少ないため経済性・安全性・施工性・品質が向上し、工程短縮と環境への影響抑制に優れる。 | 事後評価未実施技術 |  | ①何について何をする技術なのか？ ・コンクリート構造物に適用する表面被覆について、全て水系材料を用いて構成する技術 ・不陸調整材と下地調整材にポリマーセメント、表面仕上材に水系塗料を用いる ・コンクリート表面のくぼみや空隙は、不陸調整材で平坦性を確保する ②従来は、どのような技術で対応していたのか？ ・CC-B塗装 ・従来、溶剤系塗料を用いる表面被覆工法が広く使われてきた。これは長く溶剤系塗料の方が水系塗料よりも耐久性に優れているとされてきたためである。 ③公共工事のどこに適用できるのか？ ・コンクリート構造物の表面被覆工法 ④その他 ・不陸調整材PT100は、必要に応じて適用する ・下地調整材PL200を併用することで、シリコンガード単層に比べてさらに安定した膜を形成する ・表面仕上材シリコンガードのタイプは、グレーまたはクリヤーより選択できる概要図材料一覧製品名内容不陸調整材PT100無機系パテ材下地調整材PL200弾性無機系塗材表面仕上材シリコンガード（グレー）水系アクリルシリコン樹脂塗料表面仕上材シリコンガード（クリヤー）水系アクリルシリコン樹脂塗料 | ①どこに新規性があるのか？（従来技術と比較して何を改善したのか？） ・従来技術の溶剤系塗料から、本技術では、不陸調整材および下地調整材に水系のポリマーセメント、表面仕上材を水系塗料とし、全て水系材料に変えた ・本技術では、不陸調整材、下地調整材は必要に応じて適用する選択性とした ②期待される効果は？（新技術活用のメリットは？） ・水系材料に変えたことにより、揮発性有機化合物や環境汚染物質の排出量を大幅に削減でき、大気汚染や光化学スモッグなどの発生要因を抑制できるため、地球環境への影響抑制が期待できる ・水系材料に変えたことにより、シンナー臭が抑制されるため、周辺環境・人体への影響抑制が期待できる ・水系材料に変えたことにより、下地からの水分の放出による塗膜のはがれ防止が期待でき、施工面の含水率の制限が緩和されるため、施工性が向上する ・塗布層数が比較的少なくなり、施工工程や材料費、施工費が減少し、経済性に優れる ③その他 ・不陸調整材を用いることで、凹凸がある箇所にも適用できる ・消防法上の非危険物のため、現場管理が容易である ・市街地での施工にも適している ・断面修復の翌日に施工できる | ①自然条件 ・外気温5℃以上、湿度85%未満であること ・施工中に降雨、結露、降雪のおそれ、または強風のおそれがある場合は施工不可 ②現場条件 ・施工面の含水率が10%以下であること ③技術提供可能地域 ・技術提供地域については制限無し ④関連法令等 ・廃棄物の処理及び清掃に関する法律 | ①適用可能な範囲 ・コンクリート構造物全般（橋梁など）の表面被覆工法 ②特に効果の高い適用範囲 ・工期の短縮が求められる箇所 ・閉塞空間 ・外部から劣化因子が侵入する頻度が高い所 ③適用できない範囲 ・水中構造物 ・補強や剥落対策の効果が期待される工事 | ①設計時 ・設計時には、ジェイアール総研エンジニアリング 塩害対策技術部に問い合わせて、カタログを入手する ・対象構造物の設計図書や補修履歴資料および、変状・劣化調査資料を確認する ・不陸調整材は、必要に応じて検討する ・断面欠損やコンクリートの劣化が激しい場合には断面修復等の対策が必要となる ②施工時 ・施工時には必ず、販売店またはジェイアール総研エンジニアリング 塩害対策技術部に問い合わせて、最新の施工要領書を入手し、施工方法を確認する ・施工要領書に記載されている施工方法を遵守して、施工を行う ③維持管理時 ・日常点検、定期点検により塗膜の状況を定期的にチェックする。変状が発見された場合には必要に応じて補修を検討する ④その他 ・特になし | 水系材料による環境性に配慮しつつ経済性に優れる表面被覆工法 | 道路維持修繕工 － 橋梁補修補強工 － 表面保護工 | 道路維持修繕工 － トンネル補修補強工 － その他 |  |  |  | ①設計基準:なし ②積算基準:協会等の歩掛情報を適用：国土交通省土木工事積算基準ー道路維持修繕ー橋梁補修工ー表面被覆工 ③施工管理基準:なし
1039 | https://www.netis.mlit.go.jp/netis/pubsearch/details?regNo=KT-220177%20 | 特化則、有機則に抵触しない水性防錆スプレー（水性サビナー） | 本技術は、労働安全衛生法の特化則、有機則に抵触しない水性塗料をエアゾール化したスプレーで、従来は、有機溶剤防錆スプレーで対応していた。本技術の活用により、使用が制限されていた閉鎖空間で活用でき、作業員や周辺環境への影響も少なく、安全に防錆工が可能になる。 | 事後評価未実施技術 |  | ①何について何をする技術なのか？ ・土木鋼構造物の防錆処理について、水性塗料（グレー）をスプレー化した製品で安全に施工できる技術。 ・労働安全衛生法の特化則、有機則に抵触しないため、使用が制限されている屋内環境、閉鎖空間での土木鋼構造物の腐食対策（防錆）工に活用できる。 ②従来はどのような技術で対応していたのか？ ・有機溶剤防錆スプレーによる塗布。 ③公共工事のどこに適用できるのか？ ・土木鋼構造物の発錆箇所の防錆処理に適用できる。 ④その他 ・従来の有機溶剤系スプレーでは、適用に制限があった箱桁内部や通気が不十分な箇所にも適用が可能となり、施工性が向上する。写真-１ 水性サビナーの荷姿と中身 | ①どこに新規性があるのか?(従来技術と比較して何を改善したのか?) ・有機溶剤防錆スプレーから、水性塗料をエアゾール化した防錆スプレーに変えた。 ・２液性のスプレーから１液性のスプレーに変えた。 ②期待される効果は?(新技術活用のメリットは?) ・塗料をエアゾール化した水性防錆スプレーに変えたことにより、次のような効果が生まれる。 (1)１液性に変えたことにより、混合・攪拌に要する時間を短くできるので、経済性、施工性が向上するとともに工程の短縮が図れる。 (2)水性塗料は非危険物であるため安全性が向上、周辺環境への影響の抑制が図れる。また、従来の有機溶剤系では使用制限のあった閉鎖空間でも使用することが可能となり、施工性の向上が図れる。 ③その他 ・２液性では、主材と硬化剤を分離しておき、使用する前に混合し使用する。これを１液性では、主材と適切な分量の硬化剤を混合させておき使用するものである。このときの各材料の適切な配合について技術開発を行い、かつ１液でも防錆性能、耐久性を有する塗膜を形成する塗料を開発した。 | ①自然条件 ・天候は、降雨・降雪の日以外であること。 ・施工時の気温は、5℃以上で40℃以下であること。 ②現場条件 ・作業スペースは、1.0ｍ×0.5ｍ＝0.5ｍ２が必要である。 ③技術提供可能地域 ・技術提供地域については、制限なし。 ④関係法令等 ・特になし。 | ①適用可能な範囲 ・常時湿潤状態とならない土木鋼構造物。 ②特に効果の高い適用範囲 ・土木鋼構造物の鉄筋露出部の部分補修（防錆）。 ・特化則、有機則により使用が制限されている閉鎖空間での防錆工。 ③適用できない範囲 ・常時湿潤状態にある土木鋼構造物。 ④適用にあたり、関係する基準およびその引用元 ・表面保護工法 設計施工指針（案）【工種別マニュアル編】、土木学会、pp.41～44、2005.4 | ①設計時 ・設計時に防錆対策として水性サビナーの使用を検討される際は、ＫＦケミカル株式会社へご連絡をお願いします。 ②施工時 ・施工時に防錆対策として水性サビナーの使用を検討される際は、ＫＦケミカル株式会社へご連絡をお願いします。 ・開封した材料は、付属の噴射ボタンを取り換えることにより１年後でも使用できます。 ・施工面のゴミ、油分、かび、ワックスなどを取り除いて下さい。また、錆がある場合は、ケレン（３種以上）を行って下さい。 ・洗浄等に使用した水は河川や排水溝に流さずに、産業廃棄物として処理して下さい。 ③維持管理等 ・保管する場合は、5℃未満あるいは、40℃以上にならないようにして下さい。 ④その他 ・特になし | 人体に影響が少なく、災害の危険もなく、法律の制限も受けない防錆スプレー | 道路維持修繕工 － 橋梁補修補強工 － 防食対策工 | 道路維持修繕工 － 橋梁補修補強工 － 表面保護工 |  |  |  | ①設計基準: ②積算基準: ③施工管理基準:
1043 | https://www.netis.mlit.go.jp/netis/pubsearch/details?regNo=HK-170001%20 | 油分散洗浄剤アースガイアクリーン | 油を微細化すると共に分散させ、自然界に豊富に存在するバクテリアによって水と二酸化炭素に分解する。 | 事後評価済み技術 2022/10/06 (R04/10/06) | -VE評価：2022/10/6(R4/10/6)～ | ①何について何をする技術なのか? ・非イオン系界面活性剤を用いて舗装路面上の流出油を最終洗浄する技術。 ②従来はどのような技術で対応していたのか? ・油処理剤 ③公共工事のどこに適用できるのか? ・道路上及び河川への流出油の最終洗浄。 | ①どこに新規性があるのか?(従来技術と比較して何を改善したのか?) ・吸着マット、砂などで回収しきれない流出油は、従来、油処理剤を用いていたが、水と反応して乳化し再凝集などによる二次汚染をひきおこしていた。本技術は水系洗浄剤であり、水との反応はなく油分を微細化して分散させ、最終的に自然界に存在するバクテリアによって分解させる。 ②期待される効果は?(新技術活用のメリットは?) ・本技術は水で希釈することにより効果を発揮するので材料費の過大な増加を抑制できる。又、本技術自体が水系でありアスファルト舗装面の劣化を招かない。 | ①自然条件 ・氷点下での使用は路面凍結の恐れがあり、降雨時は希釈液の希釈倍率が変わる恐れがあるので使用を避ける。 ・気温が40°C以下での使用が望ましい。 ②現場条件 ・本技術の材料20L/缶及びその他の材料の置き場として1㎡が必要。 ③技術提供可能地域 ・制限なし。 ④関係法令等 ・排水基準を定める省令(昭和四十六年総理府令第三十五号)別表第二(第一条関係) ・化学物質排出把握管理促進法(PRTR制度) ・河川、湖沼、港湾で使用する際は、あらかじめ各自治体・関係官庁・関係組合の許可を得る。 | ①適用可能な範囲 ・道路、河川、湖沼、港湾、油汚染された土壌。 ②特に効果の高い適用範囲 ・道路、河川 ③適用できない範囲 ・特になし。 ④適用にあたり、関係する基準およびその引用元 ・生分解度;OECD301Aテストガイドライン ・危険有害性;GHS分類 | ①設計時 ・原液使用では油分の分散効果を得られないので必ず水で希釈する。 ・設計の際は「流出油に対する作業手順書」を参考にすること。 ②施工時 ・道路上で氷点下での使用は凍結の恐れがある。 ・道路上で使用の場合、流出油拡散防止のために土嚢などでせき止める。 ・施工の際は「流出油に対する作業手順書」を参照する。 ③維持管理等 ・保存場所は直射日光の当たらない冷暗所とする。 ・石油系製品ではないので消防法の規制対象にはならず、備蓄量の制限はない。 ④その他 ・成分に石油系溶剤を含む油処理剤を散布した後での使用は効果がないので注意のこと。 | 漏洩流出鉱物油の最終洗浄剤アースガイアクリーン | 道路維持修繕工 － 道路清掃工 － 路面清掃工 | 環境対策工 － 水質保全工 | トンネル工 － その他 | ダム － その他 |  | ①設計基準: ②積算基準: ③施工管理基準:
1072 | https://www.netis.mlit.go.jp/netis/pubsearch/details?regNo=KT-240016%20 | 防草樹脂連続移動吹付システム | 本技術は、縁石、目地、法面目地に活用できる、防草樹脂（ウレタン樹脂、ポリウレア樹脂）と連続移動吹付装置を用いた防草対策である。従来は防草目地材で対応していた。本技術の活用により、防草樹脂の使用で高い耐久性が期待でき、施工時間が短縮し施工性の向上が図れる。 | 事後評価未実施技術 |  | ①何について何をする技術なのか？ ・連続移動吹付システムを用いた防草対策 ②従来は、どのような技術で対応していたのか？ ・防草目地材を用いた防草対策 ③公共工事のどこに適用できるのか？ ・道路の路肩 ・分離帯 ・法面や歩道 ・ガードレール支柱根本 ④その他 ・使用する機械 連続移動吹付装置（車体備付） ・使用する材料 ＨＣスプレーＡＵ Ａ液、Ｂ液連続移動吹付システム（吹付中）新技術のPOINT【使用材料】POINT ①柔軟性を有する土木用ウレタン塗膜POINT ②硬化した塗膜は一体型で継ぎ目が発生しないPOINT ③瞬間に硬化する塗膜の為、工期（規制）が短いPOINT ④耐久性・安全性（無溶剤）に優れるPOINT ⑤凹凸、勾配等の下地形状を問わず施工が可能POINT ⑥長期の防草対策となりLCCに優れる【用途】防草対策・景観対策景観に合わせてお好みの色に仕上げが可能 | ①どこに新規性があるのか？（従来技術と比較して何を改善したのか？） ・防草目地材を使用し防草対策を行っていたが、防草樹脂（ウレタン樹脂・ポリウレア樹脂）と連続吹付装置を用いた工法に変えた。 ②期待される効果は？（新技術活用のメリットは？） ・防草樹脂（ウレタン樹脂・ポリウレア樹脂）と連続吹付装置を用いた工法に変えたことにより、 （1）耐久年数が10年以上になるため、耐久性の向上が図れる。 （2）連続吹付で施工するため、施工時間が短縮し、工期の短縮が図れる。 （3）施工時間が短縮し施工性が向上する。 （4）防草樹脂で施工することにより、シートのめくれ・飛散の心配がなく安全性が向上した。 ③その他 ・特になし。効果写真 防草対策前後写真防草対策と安全対策施工前施工後景観歩道に草が茂っているため見通しが悪い草がなくなり見通しがよくなった安全面走行車・歩行者にも見通しが悪く危険走行車・歩行者にも見通しよく安全安心 | ①自然条件 ・降雨、降雪時は施工不可。 ・冬季の外気温が5度以下は施工不可。 ・湿度85％以上は施工不可。 ・施工面温度0～60℃ ・施工面が十分乾燥し、結露・結氷がないこと。 ②現場条件 ・作業車の通過可能範囲。（作業車の大きさ 車幅約2ｍ、車長約5ｍ、高さ約2.3ｍ） ③技術提供可能地域 ・技術提供地域については制限無し。 ④関連法令等 ・特になし。 | ①適用可能な範囲 ・専用車両設置可能道路、歩道、縁石、ガードレール支柱根本に施工可能。 ②特に効果の高い適用範囲 ・草刈りなどの維持費を削減したい場所 ・強草を長期的に抑制したい場所 ③適用できない範囲 ・専用車両の設置が不可能な場所。 ・急な法面 | ①設計時 ・特になし。 ②施工時 ・吹付時の飛散養生の徹底。 ③維持管理時 ・特になし。 ④その他 ・特になし。 | 防草樹脂連続移動吹付 | 道路維持修繕工 － 道路除草工 － 防草工 － その他 |  |  |  |  | ①設計基準:なし ②積算基準:なし ③施工管理基準:なし
1084 | https://www.netis.mlit.go.jp/netis/pubsearch/details?regNo=KK-190016%20 | 落下防止装置用ワイヤロープの端末金具「スクラムクランプ(SC金具)」 | 本技術はワイヤロープの端末を連結する金具であり、従来はワイヤグリップで対応していた。本技術の活用により、経済性、施工性の向上および工程の短縮が期待できる。 | 事後評価済み技術 2022/10/27 (R04/10/27) | VE：2022年10月27日～ 活用促進技術：2022年10月27日～ | ①何について何をする技術なのか? ・現場でワイヤロープの端末をアイ加工するための金具であり、定着効率70%～90%以上である ・プライヤー等の工具のみで、金具の開口部 (窓) よりワイヤロープの状態を見ながら独自のクサビ方式締結が可能となっており、抜け防止用ピンの挿入による施工完了確認ができる特徴を持っている ・1箇所に使用する金具は1個である ②従来はどのような技術で対応していたのか? ・ワイヤグリップ ・Uボルトと緩み止めナットによるワイヤロープの端末加工法で、加工効率 (=定着効率) は80～85%である ・1箇所に使用する金具は、ロープ径2～5mmでは5個、6mmでは6個である ・設置完了の確認はトルク管理のため、目視による確認はできない ③公共工事のどこに適用できるのか? 道路付属物等の落下防止措置やワイヤロープのアイ加工に適用できる ④その他 ・本技術は、道路上に多数存在する照明器具や標識板など道路付帯物を対象として、付帯物の落下防止対策を目的としたものである。鋼材の腐食や設計基準を超える事象が発生した場合に落下を防止する。 ・【定着効率】申請技術において、引張試験での破断荷重をワイヤロープ規格破断荷重で除した数値で、設計上に用いられるのが定着効率 ・【加工効率】従来技術において、前記の定着効率と同義な数値を加工効率と呼び、どちらも製品における保証荷重算定の基準となる数値新技術のセット前、セット後SC金具の諸元品番ロープ径(mm)SC金具の保証荷重(kN)金具寸法(mm)定着効率(%)SC2A22.4735×21×9.590以上SC3A35.5440×23×1290以上SC449.9045×26×1590以上SC4W47.7050×27×1570以上SC66.323.270×34×2090以上 | ①どこに新規性があるのか?(従来技術と比較して何を改善したのか?) ・ワイヤロープ締結金具をプライヤー等で締結できる独自のクサビ方式の構造とした ②期待される効果は?(新技術活用のメリットは?) ・改良した構造により、使用金具の個数を低減 (従来は最低4個→1個に) し、作業時間を短縮できる ・独自のクサビ締結方式としたことで熟練工依存度が低下し施工性が向上 ・設置完了の確認は、ナットの締付トルク管理ではないため、セット完了位置により目視で確認可能である ・施工性向上による人件費削減と使用金具の数量削減による材料費低減によって経済性が向上 ・締結方法が容易であるため、工程の短縮道路付帯物への落下防止装置設置例(トンネル灯具) | ①自然条件 ・強風、強雨、降雪時には施工を行わない ②現場条件 ・仮設足場、高所作業車等の設置スペースがあれば施工できる ③技術提供可能地域 ・日本全国技術提供可能 ④関係法令等 ・特になし | ①適用可能な範囲 ・道路付属物等の落下防止措置やワイヤロープのアイ加工に適用できる ・適用可能ワイヤロープ径 : φ2～φ6.3mm ②特に効果の高い適用範囲 ・トンネル照明灯具の落下対策 ・標識板の落下対策 ・トンネル内装板の落下対策 ・道路照明の落下対策 ③適用できない範囲 ・ワイヤロープ径 : φ2mm未満、φ6.3mmを超える径 ④適用にあたり、関係する基準およびその引用元 ・高速道路付属物の二重の安全対策設計・施工暫定要領 (NEXCO) | ①設計時 ・付属対象物に対して、吊り角度、端末の加工方法、定着金具の形状等によってワイヤロープの張力係数は変化するので留意すること。 ・ワイヤロープを定着金具に直接取り付ける際は、必ずC1以上の面取りを行うこと。 ②施工時 ・SC金具の取り付け時は、必ず割ピンを挿入すること。 ③維持管理等 ・ワイヤロープおよびSC金具に顕著な腐食がみられる場合は、ワイヤロープの取替えを行うこと。 ④その他 ・特になし | ワイヤロープの端末処理 (アイ加工) を素早く施工できる金具 | 道路維持修繕工 － その他 | 付属施設 － 道路付属物工 | 付属施設 － その他 | トンネル工 － その他 |  | ①設計基準: ②積算基準: ③施工管理基準:
1087 | https://www.netis.mlit.go.jp/netis/pubsearch/details?regNo=HR-160003%20 | コールドパーミックス | 本材料は植物性の特殊添加剤を配合した改質アスファルトを用いた常温補修用混合物で、従来はカットバックアスファルト(石油系)を使用していた。路面湿潤状態でも施工が可能であり、施工性・耐久性の向上や保管期間の延長に期待できる。 | 事後評価済み技術 2020/09/29 (R02/09/29) | －ＶＥ評価：令和２年９月２９日～ | ①何について何をする技術なのか? ・道路舗装面のポットホール、くぼみやや段差等の小規模な補修に用いる全天候型の常温アスファルト混合物 ②従来はどのような技術で対応していたのか? ・常温混合物(カットバックアスファルト系) ③公共工事のどこに適用できるのか? ・道路維持修繕工における補修(ポットホール、段差修正等) ・上下水道工事における舗装仮復旧・本復旧 ④その他 使用用途によって以下に示す種類の材料を用意している。 ・「コールドパーミックス」:一般的なポットホール等の補修 ・「コールドパーミックス(細粒タイプ)」:薄層オーバーレイやすり付け部 ・「コールドパーミックス(カラータイプ)」:景観を考慮する箇所コールドパーミックス荷姿コールドパーミックスの種類項 目コールドパーミックスコールドパーミックス(細粒タイプ)コールドパーミックス(カラータイプ)特 長作業性に優れており、耐久性・保存性を保有粒度が細かいため薄層やすり付け施工が可能色の付いたカラー合材であり、色の剥がれ等による色落ちがない荷 姿20㎏/袋10㎏/袋10㎏/袋 | ①どこに新規性があるのか?(従来技術と比較して何を改善したのか?) ・従来の揮発性有機溶剤を用いたカットバックアスファルトを、天然成分由来の植物油を用いた特殊改質アスファルトに変更した。 ②期待される効果は?(新技術活用のメリットは?) ・特殊改質アスファルトの使用により、従来は対応できなかった降雨時や湿潤路面での施工が可能となった。 ・特殊改質アスファルトの使用により、耐久性が向上し補修回数が低減できる。 ・天然成分由来の植物油の使用により、揮発性有機溶剤の揮散がなくなり周辺環境への影響抑制が可能となる。 ・天然成分由来の植物油を使用することで、未開封時の保存期間が12ヶ月程度まで延び、材料の長期ストックが可能となる。 | ①自然条件 ・気温3℃以上 ②現場条件 ・補修箇所の施工厚さが1cm以上 ③技術提供可能地域 ・技術提供地域については制限なし ④関係法令等 ・道路構造令の解説と運用(公益社団法人日本道路協会 2015年7月) | ①適用可能な範囲 ・軽交通路線から重交通路線に至るポットホールの補修、くぼみや段差の補修およびコアの穴埋め ②特に効果の高い適用範囲 ・路面破損の補修頻度を軽減したい箇所 ・悪天候時や湿潤路面時での路面補修 ③適用できない範囲 ・補修箇所の施工厚さが1cm未満の箇所 ④適用にあたり、関係する基準およびその引用元 ・舗装の構造に関する技術基準・同解説(社団法人日本道路協会 平成13年) ・舗装設計施工指針(社団法人日本道路協会 平成18年版) ・舗装設計便覧(社団法人日本道路協会 平成18年版) ・舗装施工便覧(社団法人日本道路協会 平成18年版) ・道路維持修繕要綱(社団法人日本道路協会 昭和53年) | ①設計時 ・特になし ②施工時 ・1袋(20㎏/袋)あたりの施工量の目安は、0.01m3程度(50cm×50cm×4cm) ・通常の施工では必要となるタックコート乳剤などのプライマーは必要がない。 ・敷均し時に1～2cm程度余盛りする必要がある。(転圧による圧密を考慮) ・施工後、補修表面のべたつきがある場合は、石粉等を軽く散布する必要がある。 ・転圧には、プレートコンパクタを使用すると効果的である。 ③維持管理等 ・未開封材料の保管の際は、直射日光を避け、水にぬれないようにする。 ・未開封材料の保管の際は、積み重ねの圧密による作業性低下を招く恐れがあるため、、5段程度を目安にする。 ・製造後未開封材料は、12ヶ月程度の保管が可能である。 ④その他 ・特になし | 全天候型高耐久性常温補修用ポーラスアスファルト混合物 | 道路維持修繕工 － 路面補修工 － 欠損部補修工 | 道路維持修繕工 － 路面補修工 － わだち掘れ補修工 | 舗装工 － アスファルト舗装工 － 透水性舗装工 | 舗装工 － その他 | 公園 － 公園工 | ①設計基準: ②積算基準: ③施工管理基準:
1092 | https://www.netis.mlit.go.jp/netis/pubsearch/details?regNo=KK-240019%20 | 水溶性錆転換型防錆プライマー「リプロチェンジコート」 | 本技術は断面修復工の鉄筋ケレン後の残存赤錆等を黒錆に転換させる水溶性錆転換型防錆プライマーである。従来は亜硝酸リチウム配合ポリマーセメント系鉄筋防錆材を塗布していた。本技術の活用により断面修復材と鉄筋との付着強度が向上し、耐久性、経済性の向上が図れる。 | 事後評価未実施技術 |  | ①何について何をする技術なのか？ ・断面修復工において、鉄筋ケレン後の残存赤錆等を安定して強固な防錆黒被膜に転換させる水溶性錆転換型防錆プライマーである。残存赤錆等を黒錆に転換させ、樹脂被膜を形成することで断面修復材（ポリマーセメントモルタル）と鉄筋との付着強度の向上が図れる技術である。 ②従来は、どのような技術で対応していたのか？ ・亜硝酸リチウム系防錆材 ③公共工事のどこに適用できるのか？ ・断面修復工における修復箇所はつり後の露出鉄筋 ・構造物の露出鉄筋 ④その他 ・赤錆と反応し、四酸化鉄であるタンニン酸鉄に転化すると同時に水溶性樹脂が被膜を作ることにより防錆力を強化している。 ・水溶性タイプであるため引火性は無い。 ・塗布後乾燥した塗膜が透明であるため、鉄筋の状態を目視で確認することができる。リプロチェンジコート施工方法概要NEXCO構造物施工管理要領「鉄筋防錆材」性能照査結果要求性能試験項目リプロチェンジコート規格 NEXCO構造物施工管理要領 鉄筋防錆材の性能照査項目防錆性防せい試験 処理部50%防せい率 50%以上〃防せい試験 未処理部38%防せい率 -10％以上鉄筋との付着性鉄筋に対する付着強さ15.4N/㎟7.8N/㎟以上コンクリートとの付着性耐アルカリ性異常を認めない塗膜に異常が認められないこと | ①どこに新規性があるのか？（従来技術と比較して何を改善したのか？） ・亜硝酸リチウム配合ポリマーセメント系鉄筋防錆材から、ケレン後の残存赤錆等を安定した強固な黒錆に転換させ、樹脂被膜を形成する成分の材料に変更した。 ②期待される効果は？（新技術活用のメリットは？） ・赤錆を黒錆に転換させ、透明な樹脂被膜を形成する材料に変更したことにより、 （１）断面修復材と鉄筋との付着強度が向上するため、耐久性の向上が図れる （２）材料使用量が減り材料費を削減できるため、経済性の向上が図れる ③その他 ・ケレン後ただちに防錆処理が施せない場合に、リプロチェンジコートを塗布することで防錆効果により防錆処理までの期間を1か月間保つことが可能（自社試験による防錆効果目安） ・塗布乾燥後に形成される樹脂被膜が透明であるため鉄筋の状態を目視で確認することが可能リプロチェンジコート塗布および1ヵ月経過後の防錆効果 | ①自然条件 ・外気温度5℃以下および降雨・降雪時は施工を避けること ②現場条件 ・塗布作業 1m×2m＝2㎡程度が必要 ③技術提供可能地域 ・技術提供可能地域については制限なし ④関連法令等 ・特に無し | ①適用可能な範囲 ・断面修復工における修復箇所はつり後の露出鉄筋 ・構造物の露出鉄筋 ②特に効果の高い適用範囲 ・断面修復工の鉄筋ケレン後に残存赤錆等が生じている露出鉄筋 ・海岸付近など塩害による影響が激しい地域 ・降雪地帯の融雪剤（塩化カルシウム）などを散布する地域 ・水路など水が常時供給される施工範囲 ・鉄筋ケレン後の防錆処理工程までに時間を要する現場 ③適用できない範囲 ・鉄筋コンクリート構造物の露出していない鉄筋 | ①設計時 ・製品カタログを参照する ・標準使用量：0.1～0.2㎏/㎡ ②施工時 ・原液を使用すること ・使用前に攪拌すること ・小分けする際の容器には金属製のものは使用しないこと ・鉄筋等の錆をワイヤーブラシ・サンダー等でケレンし、表面の錆を除去すること（第2種ケレン程度） ・刷毛などを用いて標準使用量を2回に分けて塗布すること（塗布間隔目安：30分（20℃）） 塗布後数分で鉄筋表面が黒もしくは暗い紫色に変色し、30分程度乾燥硬化が進むと指触可能な状態になる ・指触乾燥を確認したのち、次工程へ進むこと ③維持管理時 ・使用後は必ず容器を密閉すること ・保管は、直射日光、凍結を避けること ④その他 ・取扱いに関する詳細はSDS（安全データシート）を参照 | 断面修復材と鉄筋との付着強度を向上させる水溶性錆転換型防錆プライマー | 道路維持修繕工 － 橋梁補修補強工 － 断面修復工 |  |  |  |  | ①設計基準:なし ②積算基準:独自基準あり： 自社歩掛 ③施工管理基準:なし
1100 | https://www.netis.mlit.go.jp/netis/pubsearch/details?regNo=KK-250016%20 | 環境配慮型「ハイブリッド被膜除去技術」 | 申請技術は、塗膜除去工法であり高周波誘導加熱(IH)式で塗膜を加熱する方法と、基材へのダメージを最小限に押えて、さらに除去するレーザークリーニング法を組合せた工法で、従来は１種ケレンであった。申請技術の活用により、環境への影響抑制が図れる。 | 事後評価未実施技術 |  | ①何について何をする技術なのか？ レーザークリーニング技術と高周波誘導加熱装置による塗膜剥離技術を組み合わせて、旧被膜除去と素地調整を同時に行い2次廃棄物の発生量を大幅に抑制可能な環境配慮型被膜除去技術 ②従来は、どのような技術で対応していたのか？ ・１種ケレン（ブラスト工法） ③公共工事のどこに適用できるのか？ ・新設及び既設の鋼製橋梁及び鋼構造物等に対する塗装前及び金属溶射前の素地調整工程 ④その他 ・防食下地に溶射、または溶融めっきが使用されている場合に、当該防食下地の損傷を大幅に抑制でき、再使用が出来る。 ・高周波誘導加熱での剥離が困難な場合、そのほか発錆部は、手工具とレーザークリーニングを組み合わせて、素地調整を行うことができる。 ・状況に応じて２種ケレン、３種ケレンの処理も可能。左側 高周波誘導加熱塗膜剥離状況 右側 塗膜剥離後のレーザークリーニング状況 | ①どこに新規性があるのか？（従来技術と比較して何を改善したのか？） 橋梁などに代表される大型鋼構造物の大規模塗替えを行う際には、旧塗膜や錆を除去するための作業が必ず必要です。古くからの工法としてブラスト技術が採用されることが大半ですが、現場でのブラスト施工では塗膜や錆、あるいは研磨剤などの飛散をいかに抑制するか、どのように廃棄物の排出量を少なくするかなど、作業環境の改善も含めて数多くの課題があり、解決に向けた新たな工法の開発・適用が求められています。 ​弊社では、レーザークリニング技術と高周波誘導加熱(IH)による塗膜剥離技術の組み合わせが最適解であると考え、『ハイブリッド被膜除去技術』として事業化しています。 ②期待される効果は？（新技術活用のメリットは？） 素地表面へブラスト研削材を衝突させるブラスト処理方法から、高周波誘導加熱装置とレーザークリーニング機器を組み合わせて塗膜剥離をする処理方法に変更したことにより、 ・研削材の素地表面への衝突がなくなり、騒音の低減、粉塵拡散の抑制が可能となり、周辺環境の影響が低減する。また、研削材による産業廃棄物の発生が削減され、汚染リスクが低減する（周辺環境への影響）。 ・粉塵発生量が抑制され、また作業員の呼吸用保護具等の着用の負担が軽減するため、作業環境が改善する。（作業環境） ③その他 ・特になし高周波誘導加熱塗膜剥離後のレーザークリーニング状況 | ①自然条件 ・降雨、降雪にさらされないこと ・気温5℃以上、湿度85%以下 ・鋼材表面が結露していないこと ②現場条件 ・施工機材関係がおけること ③技術提供可能地域 ・技術提供地域については制限無し ④関連法令等 ・鉛等有害物を含有する塗料の剥離やかき落とし作業における労働者の健康被害防止について（基安化発0530第1号 平成26年5月30日） ・レーザー光線による障害の防止対策について（昭和61年1月27日基発第39号 改正基発第0325002号） | ①適用可能な範囲 ・橋梁等の鋼構造物の表面上の錆，塗膜，塩分，油分などを除去する素地調整 ②特に効果の高い適用範囲 ・PCB・鉛・クロムなどを含有する塗膜を除去し、ケレン屑及びブラスト材を特別管理産業廃棄物として処理する必要がある素地調整 ・養生方法や騒音対策が必要な住宅街周辺、河川上、海上などにおける素地調整 ・飛来塩分により塩害抑制及び除去が必要な素地調整 ③適用できない範囲 ・非鉄金属及び布、ゴムなどに付着する表面上の錆，塗膜，塩分，油分などを除去する素地調整 | ①設計時 ・鋼道路橋防食便覧（平成26年3月）に準拠すること ・旧塗膜にPCB、鉛、クロムなどを含有する可能性がある場合は、事前に成分分析を実施すること ②施工時 ・PCB、鉛、クロムなどを含有する旧塗膜については、回収作業後には特別管理型産業廃棄物として処理をすること ・レーザー反射に対するレーザー光用遮光保護具を着用すること ・健康被害を防止するために、適切な呼吸用保護具を使用すること ③維持管理時 ・特になし ④その他 ・特になし | 「高周波誘導加熱とレーザークリーニングを組み合わせた被膜除去・素地調整技術」 | 道路維持修繕工 － 橋梁補修補強工 － 表面保護工 | 橋梁上部工 － 橋梁塗装工（新設） |  |  |  | ①設計基準:なし ②積算基準:なし ③施工管理基準:なし
1115 | https://www.netis.mlit.go.jp/netis/pubsearch/details?regNo=CG-220017%20 | 草ゼロプレート | 舗装部と縁石や水路の境界面に設置して、雑草の生育を亜鉛イオンにより抑制する草ゼロプレートです。舗装の新設のみならず改修工事でも既存の縁石等に貼付て使用し、舗設後は埋設されるため美観を損なわない。リサイクル可能な素材なので環境にもやさしい製品です。 | 事後評価未実施技術 |  | ①何について何をする技術なのか？ ・舗装部とコンクリート縁石等の構造物との境界面に発生する雑草対策として、亜鉛イオンが植物の生育を抑制する効果を利用して亜鉛メッキした金属プレートを設置することで、飛来する種子の着床・生育を妨げる技術。 ②従来はどのような技術で対応していたのか？ ・道路除草工 ③公共工事のどこに適用できるのか？ ・防草工 ④その他 ・草ゼロプレートには、長期に亘って亜鉛イオンを放出させるための水分を保水するゴムを設置しています。 ・プレートは亜鉛メッキ鋼板のため、撤去後はリサイクル可能です。草ゼロプレート概要製品の仕様製品寸法幅40×長さ1,000×厚み1.4mm幅30×長さ1,000×厚み1.4mm製品重量170g/本 (幅40mm)130g/本 (幅30mm)製品構成／材質基材部／亜鉛メッキ鋼板基材部／亜鉛メッキ鋼板保水部／ゴム保水部／ゴム梱包(入り数)50本/ケース50本/ケース | ①どこに新規性があるのか?(従来技術と比較して何を改善したのか?) ・従来の生育した雑草を除草する対策から、亜鉛イオンを放出させるプレートにより雑草の生育を舗設時から抑制する対策に変えた。 ②期待される効果は?(新技術活用のメリットは?) ・定期的な現場での除草作業が不要となるため、施工が向上する。 ・現場での除草作業が不要となることで、事故発生のリスクが低減し、安全性が向上する。 ・除草作業が不要となりるため、廃棄物の発生が抑制される。 ・雑草の生育が抑制されることで、景観が保持される。 ・雑草の生育が抑制されることで、歩行者・運転者の視認性が確保され、通行障害がなくなるため、交通の安全性が向上する。施工3年後 | ①自然条件 ・雨天以外は施工可能。 ②現場条件 ・資材置場として２ｍ×２ｍのスペースが必要。 ・作業スペースとして貼付面より１ｍ程度が必要。 ③技術提供可能地域 ・技術提供地域については制限なし。 ④関係法令等 ・廃棄物の処理及び清掃に関する法律(環境省) | ①適用可能な範囲 ・下地材を含む舗装材の厚さが30㎜以上であること。 ・直線のみならず曲面にも貼り付けが可能。 ②特に効果の高い適用範囲 ・雑草により滑りやすい自転車通行帯。 ・交通量が多く交通規制をかけにくい中央分離帯や路側部。 ③適用できない範囲 ・縁石や側溝の二次製品同士が直接嵌合している箇所であってアスファルト舗装部に二次製品が直接接していない箇所。 ④適用にあたり、関係する基準およびその引用元 ・特になし。 | ①設計時 ・プレート貼付面が確保できることを確認すること。 ②施工時 ・プレート貼付面に異物が付着していた場合は清掃を行うこと。また、突起物があったり平滑でない場合はケレン掛けで平滑にすること。 ・舗装材が縁等等に密着するように舗設すること。 ③維持管理等 ・特になし。 ④その他 ・本申請技術は製品の提供のみである。 ・製品は規格品のため、常時在庫あり。納期は受注後、北海道と離島を除いて営業日７日。 ・下地の状態によって草ゼロプレートが付きづらい場合は専用のプライマー（別売）を使用して下さい。 | コンクリート縁石と路面舗装部の境界面の隙間に設置する雑草の生育を抑制するプレート | 道路維持修繕工 － 道路除草工 － 防草工 － その他 | 道路維持修繕工 － 道路除草工 － 道路除草工 | 環境対策工 － 景観対策工 |  |  | ①設計基準: ②積算基準: ③施工管理基準:
1139 | https://www.netis.mlit.go.jp/netis/pubsearch/details?regNo=KK-250012%20 | シラン系鉄筋腐食抑制混和剤「プロテクトシル＠ WA CIT」 | 本技術はシラン系腐食抑制混和剤を用いたポリマーセメントモルタルで断面修復をする技術で、従来は亜硝酸カルシウム系やアミン系を用いていた。本技術の活用により、鉄筋表面に黒さび（Fe3O4）の形成が顕著であるため、品質が向上する。 | 事後評価未実施技術 |  | ①何について何をする技術なのか？ ・本技術は、塩分環境下での鉄筋腐食の劣化因子を抑える ・中性化による鉄筋腐食の劣化因子を抑える ・断面修復後の再劣化予防保全を行える ②従来は、どのような技術で対応していたのか？ ・断面修復工(左官工法) ③公共工事のどこに適用できるのか？ ①融雪剤、飛来塩分や中性化による鉄筋腐食により劣化したコンクリート構造物の補修工事 ②シラン系鉄筋腐食抑制混和剤を用いたポリマーセメントモルタルによる断面修復工事 ③橋梁の橋桁や壁高欄等のコンクリート構造物の補修工事 ④その他 ・特になしシラン系鉄筋腐食抑制混和剤のセメントや鉄筋（酸化鉄表面）への反応メカニズム本技術を用いたポリマーセメントモルタルでの断面修復工法本技術を用いたポリマーセメントモルタルでの断面修復工法①塩分環境下及び内在塩分による劣化因子の侵入阻止（再劣化防止）シランとセメントペーストのOH基が結合し吸水防止層を形成。そのため水分および塩分の侵入阻止、また水蒸気を外へ排出し内部を乾燥させる。基材の電気抵抗値が大きくなり腐食電流を阻止する。②鉄筋腐食抑制効果の向上シランと酸化鉄表面のOH基と結合し不動態被膜の形成。③工期短縮 （表面保護工不要）④耐用年数30年以上。 | ①どこに新規性があるのか？（従来技術と比較して何を改善したのか？） ・従来技術は、亜硝酸系が主であったが、シラン系鉄筋腐食抑制混和剤を開発した ②期待される効果は？（新技術活用のメリットは？） ・飛来塩分の多い地域や融雪剤を使用するコンクリート床板、また内在塩分が存在するコンクリート構造物の鉄筋表面に緻密な黒さび（Fe3O4）が形成されるため断面修復後の再劣化による耐用年数の長寿命化を可能にし、ライフサイクルコスト（LCC）低減を可能にする ③その他 ・断面修復する場合にコンクリート劣化部の斫りと鉄筋の錆ケレンを徹底しなければならない（第一種ケレン）が、シラン系腐食抑制混和剤を使用すれば、鉄筋錆のケレンが簡易であっても鉄筋が保護される ・従来技術では断面修復をする場合鉄筋表面に、腐食防止コーティングを必要とされているが、新技術を使用すれば腐食防止コーティングは必要としないSGK（スイス防食協会）による腐食防止性能の立証：従来技術との比較では無く、未添加との比較SGK （スイス防食協会による）シラン系鉄筋腐食抑制混和剤、Protectosil WA CITの腐食防止性能の立証試験：従来技術との比較では無く、未添加との比較10㎜と28㎜深さに鉄筋を設置したコンクリート試験体にProtectosil WA CITをセメント量に対して2％添加した試験体と添加していないコントロールとの比較試験1molのNaCl溶液に2日間浸漬し、その後35℃で5日間乾燥を1サイクルとし、26回の腐食サイクル（182日間）を実施。これは現場での13年間の屋外暴露に相当します。未添加の試験体では鉄筋深さ10㎜では43日後に腐食電流が流れだし28㎜の深さの鉄筋では114日後に腐食電流が流れだしたがProtectosil WA CITを添加した試験体では10㎜深さと28㎜深さの鉄筋には26サイクル後になっても腐食電流がながれなかった。26サイクル後の鉄筋の状態は無添加の試験体では100㎜深さの鉄筋は孔食の状態で28㎜深さの鉄筋では腐食状態であった。一方Protectosil WA CITを添加した試験体は10㎜の深さの鉄筋も28㎜の深さの鉄筋にも何も変化が見られなかった。試験後の試験体に含まれる塩化物含有量も記載されているが一般的にセメント量に対して含塩化物含有量が0.8%を超えると鉄筋腐食の確率は100％といわれているがProtectosil WA CITを添加した試験体は塩化物含有量が0.8％を超えていてもProtectosil WA CITに守られて鉄筋腐食は起きていない。 | ①自然条件 ・ポリマーセメントモルタルの断面修復工法のため気温が5℃以上必要 ②現場条件 ・施工ヤードの広さは5 x 10m 程度 ③技術提供可能地域 ・技術提供可能地域については制限無し ④関連法令等 ・使用する断面修復材の標準施工法に準拠する | ①適用可能な範囲 ・腐食速度 : 0.2 ~ 1.0 micro-A/cm2 ②特に効果の高い適用範囲 ・腐食速度が0.2 micro-A/cm2以上でコンクリート内の塩分濃度3kg/m3 の構造物 ③適用できない範囲 ・腐食速度が1.0 micro-A/cm2 以上 | ①設計時 事前作業として： ・鉄筋位置確認作業、コンクリートの分極抵抗測定作業、自然電位測定作業、塩分濃度測定作業が必要 ・予め補修する構造物の腐食速度の確認 ②施工時 ・電動機械器具の騒音、振動、粉塵が発生する （従来技術と同等） ③維持管理時 ・ランニングコストは発生しない ④その他 鉄筋腐食抑制混和剤を用いた断面修復工の1工程のみで済む。 鉄筋腐食抑制混和剤は特許申請してある。 断面修復後のライフサイクルコスト低減が期待できる。 | ライフサイクルコストの低減に寄与する鉄筋腐食抑制工法 | 道路維持修繕工 － 橋梁補修補強工 － 防食対策工 | 道路維持修繕工 － 橋梁補修補強工 － 断面修復工 |  |  |  | ①設計基準:協会等の基準を適用：①社団法人日本材料学会後援会資料「コンクリート構造物の新技術、②CEB （ヨーロッパコンクリート委員会）「Strategies for Testing and Assessment of Concrete Structures Affected by Reinforcement Corrosion、③腐食速度の判定基準（案の一例）、日本工業出版「検査技術」第五巻第四号「コンクリート構造物の耐久性評価技術コンクリート中の鋼材腐食について」等を参照。 ②積算基準:なし ③施工管理基準:なし
1155 | https://www.netis.mlit.go.jp/netis/pubsearch/details?regNo=CB-230005%20 | 回転式レーザー素地調整工法（CoolLaser工法） | 本技術は、高出力の連続波レーザーを回転させて鋼構造物のサビ、塗膜と腐食の要因となる塩分を除去できる素地調整工法である。従来技術は残留塩分に課題があった。本技術の活用により、塗膜再劣化が抑制でき、鋼構造物の長寿命化とライフサイクルコスト軽減が期待できる。 | 事後評価未実施技術 |  | ①何について何をする技術なのか？ 本技術は、高出力CWレーザー（連続波レーザー）を使ったCoolLaser工法によって橋梁などの鋼構造物のサビ・塗膜の除去と同時に腐食や塗膜劣化の要因である塩分も除去できる技術である。 レーザー照射条件によっては鋼材表面に酸化膜を形成することがあり、再塗装後の塗膜耐久性に悪影響を及ぼす懸念が指摘されていた。 本技術は、レーザー照射後に酸化膜が形成された場合、動力工具などで除去することで従来技術であるブラスト工法（第1種ケレン相当）と同等の塗膜耐久性を得ることを確立した。 本技術の活用により、素地調整品質、施工性、作業環境の向上が期待できる。 ②従来は、どのような技術で対応していたのか？ 塗膜剝離剤工法＋バキュームブラスト工法（第1種ケレン相当） ③公共工事のどこに適用できるのか？ 橋梁などの鋼構造物の補修塗装時における素地調整工程。 ④その他 特になし。システム概要図システム概要項目仕様レーザー5.4kW 近赤外光 連続発振（CW）積載寸法約5,500mm(W)×1,750mm(D)×2,100mm(H)総重量約3,000kg消費電力50kVA（100kVA以上の発電機をご使用ください） | ①どこに新規性があるのか？（従来技術と比較して何を改善したのか？） 従来工法では塗膜剥離剤で塗膜を除去し、バキュームブラストで研削材を対象物に打ち付けて、サビを除去するが、塩分が除去しきれないということがある。塩分が残留してしまうことで塗膜が早期に再劣化した事例もある。 新技術ではCW(連続波)レーザーを高速回転させて対象物に照射することで、鋼構造物の塗膜を除去し、サビと腐食の要因である塩分も除去でき、塗膜の密着に必要な表面粗さを得る事ができる。特に塩分が除去できることで、再塗装後の塗膜再劣化の抑制に効果が期待できる。 ②期待される効果は？（新技術活用のメリットは？） ・素地調整品質の向上 塩分除去により、塗膜再劣化のリスクを軽減できる。そのため橋梁の耐久性向上と維持管理のコストが軽減できる。 ・作業性向上 レーザーは従来技術のように圧縮空気と研削材の噴射による反力がないため作業者の疲労を軽減でき、作業性向上が期待できる。 ・作業環境の向上 研削材を使用しない分、粉塵飛散と産業廃棄物量を軽減することができる。 ③その他 特になし。CoolLaser工法の概要 | ①自然条件 ・気温：5℃以上 ・湿度：85%以下 ・天候：雨天中止 ②現場条件 ・システムから半径100m以内の作業範囲（ファイバーケーブルが引き回せる距離）。 ・機械設置スペースとして10ｍ×4m=40㎡（システム車+発電機）を確保する。 ③技術提供可能地域 ・自然条件に適合した前提で全国各地。 ④関連法令等 ・労働安全衛生法 昭和47年 法律第57号 ・鉛中毒予防規則 昭和47年 労働省令第37号 ・鉛等有害物を含有する塗料の剥離やかき落とし作業における労働者の健康障害防止について 平成26年5月30日 厚生労働省労働基準局安全衛生部労働衛生課長・化学物質対策課長通知 ・粉塵障害防止規則 昭和54年 労働省令第18号 ・特定化学物質障害防止規則 昭和47年 労働省特別規則 ・有機溶剤中毒予防規則 昭和47年 労働省令第36号 ・レーザー光線による障害の防止対策について 平成17年3月25日 厚生労働省労働基準局長通知 | ①適用可能な範囲 ・橋梁などの鋼構造物の素地調整（第1種ケレン相当）。 ②特に効果の高い適用範囲 ・従来工法では塩分除去が困難だった鋼材表面。 ・残留塩分による塗膜再劣化を抑制したい現場。 ・粉塵飛散の管理が必要な住宅街、河川上、海上などの現場。 ③適用できない範囲 ・システムから施工箇所まで半径100ｍ以上（ファイバーの引き回せる範囲）離れている現場。 ・人が入れない狭隘箇所。 ・周囲に可燃物がある場所。 | ①設計時 日本道路協会「鋼道路橋防食便覧」に準拠する。 ②施工時 ・レーザー施工システム取扱いにあたっては、レーザー施工研究会のレーザー照射処理施工士または管理技士の資格取得することが望ましい。 ・「レーザー光線による障害の防止対策について」に準拠。 ・レーザー用遮光保護具を着用する。（JIS T8143:1994「レーザ保護フィルタ及びレーザ保護めがね」を参考） ・適切な呼吸保護具を着用する。（JIS T8150:2021「呼吸用保護具の選択、使用及び保守管理方法」を参考） ・適切な作業着、手袋を着用する。（JIS T8129:2018「熱及び火炎に対する防護服ー性能要求事項」を参考） ・適切な安全靴を着用する。（JIS T8101:2020「安全靴」を参考） ・必要に応じて防音保護具を着用する。（JIS T8161-1:2020「聴覚保護具（防音保護具）」-第1部：遮音値の主観的測定方法、 JIS T8161-2:2020「聴覚保護具（防音保護具）」-第2部：着用時の実効A特性重み付け音圧レベルの推定を参考） ③維持管理時 ・保護ガラスの状態確認と交換。 ・チラー冷却水の管理。 ・チラー、コンプレッサーのフィルター点検と交換。 ④その他 ・特になし。 | 橋梁などの鋼構造物における再塗装前の素地調整工法 | 道路維持修繕工 － 道路付属物塗替工 | 道路維持修繕工 － 橋梁付属物清掃工 | 道路維持修繕工 － 道路付属物のコンクリート面塗装工 | 機械設備 － 塗装・防食 | 橋梁上部工 － 橋梁塗装工（新設） | ①設計基準:なし ②積算基準:なし ③施工管理基準:協会等の基準を適用：・JIS C6802:2018「レーザー製品の安全基準」
1158 | https://www.netis.mlit.go.jp/netis/pubsearch/details?regNo=KK-150047%20 | サイド・ドレンⅡ型工法 | 本技術はトンネルや橋梁上部からの漏水等を硬質塩ビ製の横引樋を使用して漏水を延長方向に導く漏水対策工であり、従来はコンクリートをVカットし導水ホースを入れモルタル補修していた。本技術の活用により周辺環境へ影響の抑制、経済性、品質の向上が期待できる。 | 事後評価済み技術 2021/04/07 (R03/04/07) | VE：2021年4月7日～ 活用促進技術：2021年4月7日～ | ①何について何をする技術なのか? トンネルのスプリングラインからの漏水や、橋梁上部からの漏水を横引樋を使用して漏水を延長方向に導く。漏水量により、ボックスの大きさを変更できそれぞれに標準型、カバー型、耐寒型がある。 ②従来はどのような技術で対応していたのか? ・コンクリートをVカットし導水ホースを入れモルタル補修していた ・漏水量の多い補修箇所については、従来技術では対応できない ③公共工事のどこに適用できるのか? トンネルのスプリングラインからの漏水や橋梁上部からの漏水等サイド・ドレン | ①どこに新規性があるのか?(従来技術と比較して何を改善したのか?) ・硬質塩ビ製のコーナー部と硬質塩ビ製のボックスを横から差し込み一体化させた形状にすることで漏水量によりボックスの大きさを変更することができる ・標準型、標準カバー型、耐寒カバー型がある ②期待される効果は?(新技術活用のメリットは?) ・コンクリート斫りによる粉塵が少なくコンクリートカットによる騒音も低減される。 ・ボックスの大きさが変更できることにより漏水が多い場所での使用が可能になった | ①自然条件 トンネル内の施工で交通規制が出来る範囲の気象条件であれば施工可能である。 ②現場条件 作業スペースは3m×10m=30㎡(資材運搬車)以上必要である ③技術提供可能地域 日本全国技術提供可能 ④関係法令等 道路構造令 | ①適用可能な範囲 トンネルのスプリングラインからの漏水や橋梁上部からの漏水 ②特に効果の高い適用範囲 ・コンクリート面からの漏水が広範囲に亘っている所 ・コンクリート面を損傷せずに排水したい所 ③適用できない範囲 ・縦方向にクラックが発生している場所 ・建築限界をおかすような場所 ④適用にあたり、関係する基準およびその引用元 特になし | ①設計時 ・遊離石灰等付着があると縦方向のクラック等がわからないので清掃確認してから選定すること ・漏水水量に応じてボックスの大きさを選定すること ②施工時 ・設置場所に遊離石灰等があるときは十分清掃・除去してから設置する ・水勾配を確認し、下流に水が流れるよう設置する ・アンカーボルト削孔深さに注意して作業を行う ③維持管理等 ボックス内に泥、水垢等が付着する場合があるので定期的にボックス内の清掃を行う ④その他 特になし | トンネル縦断方向、橋梁上部からの漏水対策工法 | 道路維持修繕工 － トンネル補修補強工 － その他 |  |  |  |  | ①設計基準: ②積算基準: ③施工管理基準:
1195 | https://www.netis.mlit.go.jp/netis/pubsearch/details?regNo=CG-190023%20 | 橋梁用FRP水切り板 | 橋梁の地覆や床版の下面及び側面からの桁、支承への伝い水を防止する製品。凍結防止剤等に対する腐食の懸念が無いFRPを使用した水切り板である。コンクリートアンカーとシーリングでの施工の為、現場の凹凸にも柔軟に対応可能な製品である。 | 事後評価未実施技術 |  | ①何について何をする技術なのか? 橋梁の地覆や床版下面からの桁及び支承への伝い水を防止し、腐食を抑制する技術。 ②従来はどのような技術で対応していたのか? ステンレス製L型鋼による水切り構造 ③公共工事のどこに適用できるのか? 地覆、床版、壁高欄、橋台への伝い水対策工事。 ・下面へ適用の場合:L型水切り ・側面へ適用の場合:R型水切り ④その他 形状 L型形状 寸法:L60×50×1500(t=5mm) 重量:約1.3kg/本 材質:FRP R型形状 寸法:85×55×1500(t=5mm) 重量:約2.0kg/本 材質:FRPFRP水切り概要 | ①どこに新規性があるのか?(従来技術と比較して何を改善したのか?) ・材質を腐食に強いFRP製とした。 ・シーリング充填溝を設けた。 ・表面にゲルコート処理を行い長期耐久性に優れる製品とした。 ②期待される効果は?(新技術活用のメリットは?) 材質をFRP(表面ゲルコート処理)とすることで ・凍結防止剤や海水飛沫がかかるような腐食環境の厳しい現場に強い。 ・軽量で施工性が良く、橋梁に与える死荷重の影響が小さい。 ・現地での加工性が良く端尺の対応がしやすい。 ・ステンレス材と比較して軽量で軟質な為、落下や殴打などによる危険性が低下。 .シーリング充填溝を設けることで ・擦りつけの作業が低減され、確実な止水が可能となる。 ・ある程度の不陸に追従できる。 | ①自然条件 特になし。 ②現場条件 あと施工アンカーが施工可能な現場。 ③技術提供可能地域 技術提供地域については制限なし。 ④関係法令等 特になし。 | ①適用可能な範囲 橋梁の床版下面又は地覆側面。 ②特に効果の高い適用範囲 伝い水対策が十分でない橋梁。 (地覆にVカットを行っていない現場、地覆のVカットが老朽化に伴い機能していない現場等。) 海岸付近及び寒冷地の橋梁。(腐食環境の厳しい橋梁) ③適用できない範囲 あと施工アンカーが設置できない現場、もしくは水切り板が設置できない現場。 ④適用にあたり、関係する基準およびその引用元 特になし。 | ①設計時 標準形状にて施工が難しい場合、別途検討が必要。 ②施工時 通りの調整及びシーリングを確実に行うこと。 切削・穴あけ加工では、多量の切粉が発生するため、マスク・ゴーグル等の安全具を着用して作業を行うこと。 ③維持管理等 特になし。 ④その他 特になし。 | 橋梁の長寿命化に寄与する高耐食性水切り板 | 道路維持修繕工 － 橋梁補修補強工 － 橋梁地覆補修工 |  |  |  |  | ①設計基準: ②積算基準: ③施工管理基準:
1208 | https://www.netis.mlit.go.jp/netis/pubsearch/details?regNo=QS-190003%20 | IH塗膜剥離機を用いた分析用塗膜採取法 | 鋼橋等の塗料成分調査において、IH剥離機+スクレーパを用いて分析用塗膜を採取する方法で、従来は、スクレーパ+サンダー+完全養生で対応していた。本技術の活用により、分析に適した試料を容易に採取できるため、経済性、安全性および施工性が向上する。 | 事後評価未実施技術 |  | ①何について何をする技術なのか? ・鋼橋等の塗膜剥離に先立ち実施する塗料成分調査において、IH剥離機およびスクレーパを用いて分析用塗膜を採取する方法 ※IH剥離機とは、電磁波を鋼板に直接伝えて加熱し、塗膜を軟化することで付着力を低下させて塗膜を剥離させる機械 ②従来はどのような技術で対応していたのか? ・スクレーパ+サンダー+完全養生 ③公共工事のどこに適用できるのか? ・鋼橋等の塗料成分調査工法概要IH塗膜剥離機仕様電圧・相数単相100V電力1kW加熱装置本体寸法、重量W300×D250×H150mm、約5kg設定温度130～140℃加熱パッド寸法、重量192×332mm、約1kg有効加熱面寸法約180×300mm | ①どこに新規性があるのか?(従来技術と比較して何を改善したのか?) ・塗膜採取方法をスクレーパ+サンダーから電磁波誘導加熱(IH)+スクレーパによる塗膜剥離機に変えた。 ・IH塗膜剥離機はAC100V電源で使用できるようにした。 ②期待される効果は?(新技術活用のメリットは?) ・塗膜採取方法をIH塗膜剥離機に変えたことにより、試料が粉体から塗膜片となり、分析用試料として検出結果のばらつき抑制が期待できる。 ・塗膜採取方法をIH塗膜剥離機に変えたことにより、塗膜を軟化させるため、塗膜分析に必要な試料を短時間かつ容易に採取できるため、工程および施工性が向上する。 ・塗膜採取方法をIH塗膜剥離機に変えたことにより、サンダー掛けが不要となり、粉塵が発生せず騒音を抑制できるため、作業環境および周辺環境が向上する。 ・塗膜採取方法をIH塗膜剥離機に変えたことにより、サンダー掛けが不要となり、粉塵が発生せず塗膜を確実に回収できるため、完全養生が不要となる。 ・IH塗膜剥離機をAC100V電源で使用できることにより、軽量小型の発電機で作業可能となる。 ※塗膜分析試料の必要量:200g以上(採取面積:1.0m×0.5m=0.5m2程度)新規性 | ①自然条件 ・雨天時(処理面が湿潤状態)は作業不可 ②現場条件 ・塗膜除去作業スペースとして、1m×1m程度必要 ・電磁波誘導加熱装置設置スペースとして、1m×1m程度必要 ③技術提供可能地域 ・全国 ④関係法令等 ・環境省「PCB廃棄物特別措置法」 ・厚生労働省「鉛等有害物を含有する塗料の剥離やかき落とし作業における労働者の健康障害防止について」 ・環境省「低濃度PCB廃棄物収集・運搬ガイドライン」 | ①適用可能な範囲 ・鋼構造物の塗膜採取 ②特に効果の高い適用範囲 ・塗膜片として試料を採取したい現場 ・完全養生の実施が困難な現場 ・工程を短縮したい現場 ・サンダーによる粉塵や騒音の発生を抑制し、作業環境を向上させたい現場 ③適用できない範囲 ・鋼構造物以外の塗膜採取 ④適用にあたり、関係する基準およびその引用元 ・日本道路協会「鋼道路橋防食便覧」第Ⅱ編 塗装編(平成26年3月) | ①設計時 ・塗膜採取量の検討(採取面積:0.5～1.0m2程度(膜厚300μmの場合、200～300g/m2)) ②施工時 ・規定範囲の温度(130～140℃)に設定する。 ・保護手袋を着用して作業し、加熱した箇所を素手で触らないこと。 ・安全のため、防塵マスク、保護眼鏡を着用する。 ・塗膜片落下防止用の下面養生を行うこと。 ③維持管理等 ・特になし ④その他 ・在庫保有台数:2台 | 電磁波誘導加熱による有害物質を含んだ塗膜除去補助工法 | 道路維持修繕工 － 橋梁補修補強工 － 防食対策工 | 道路維持修繕工 － 舗装版目地補修工 | 調査試験 － 構造物調査 － サンプリング |  |  | ①設計基準: ②積算基準: ③施工管理基準:
1215 | https://www.netis.mlit.go.jp/netis/pubsearch/details?regNo=TH-150001%20 | 吸じん式 乾式コンクリートカッター | 本機械は3段階のサイクロンクリーナーと乾式フィルターで、舗装版切断時の粉じんを吸引し回収する機構を搭載した小型乾式コンクリートカッターで、従来の小型カッターには回収専用の掃除機が必要だった。本技術により専用の掃除機が不要となり経済性が向上する。 | 事後評価済み技術 2019/01/17 (H31/01/17) | 平成３１年１月１７日～ 「Ａ」から「ＶＥ」付与 | ①何について何をする技術なのか? ・ 3段階のサイクロンクリーナーと乾式フィルターで、舗装版切断時の粉じんを吸引し回収する、手動式・乾式10cm級コンクリートカッター。 ②従来はどのような技術で対応していたのか? ・ 舗装版切断水の回収機能の無い、手動式・湿式10cm級コンクリートカッター。 ③公共工事のどこに適用できるのか? ・ 舗装版の切断工事 ・ 道路、床等の目地切りサイクロン 及び 乾式フィルター構成 | ①どこに新規性があるのか?(従来技術と比較して何を改善したのか?) ・ 従来の手動式・乾式10cm級コンクリートカッターについて、舗装切断時に発生する粉じんを回収する3段階のサイクロンクリーナーと乾式フィルターを搭載した。 ②期待される効果は?(新技術活用のメリットは?) ・ 専用の掃除機、発動発電機が不要となり、経済性が向上する。 ・ 舗装切断時に発生する粉じんを、地方自治体の舗装切断作業時に発生する排水の処理に関する運用基準における使用水量回収率 85 % を上回る、98 % 以上の粉じんを回収可能とした。 ・ 舗装版切断時の粉じんを 98 % 以上回収するので、作業時の現場周辺環境への影響を抑制できる。吸じん式 乾式コンクリートカッター仕様 | ①自然条件 ・ 雨天は使用不可 ②現場条件 ・ 切断予定の路面が濡れている時は、路面の乾燥が必要 ③技術提供可能地域 ・ 制限無し ④関係法令等 ・ 「 廃棄物処理法 」 第三章 第一節 第十一条 及び 第十二条の1～5 | ①適用可能な範囲 ・ 切断深さ 10cm 以下の舗装版切断作業 ②特に効果の高い適用範囲 ・ 農地、農業用水、河川などの周辺地域での舗装版切断作業 ③適用できない範囲 ・ 濡れた路面 ④適用にあたり、関係する基準およびその引用元 ・ 特に無し | ①設計時 ・ 特に無し ②施工時 ・ 乾式切断用ブレードを使用のこと。 ・ 濡れた路面を切断すると、サイクロンクリーナーや乾式フィルターに切削粉が固着し機械破損の原因となるので、濡れた路面では使用しないこと。 ・ 切断作業時は、防じんマスクを着用のこと。 ・ 切断作業中にダストケースのダストレベルゲージが赤に変わるか満タンの警告ランプの点灯あるいはブザーが鳴った場合は作業を中止し、ダストケース内の粉じんを回収袋ごと取り出して新たな回収袋をセットのこと。 ・ 回収した切断粉じんは産業廃棄物となるので、処分方法は地方自治体毎に確認のこと。 ・ 飛散防止の為水分を含ませた切削粉じんは産業廃棄物の汚泥扱いとなる場合があるので、処分方法に注意が必要。 ③維持管理等 ・ 特に無し ④その他 ・ 特に無し | 舗装版を切断しながら発生する粉じんを回収する乾式コンクリートカッター | 道路維持修繕工 － 舗装版切断工 | 道路維持修繕工 － 路面補修工 － 欠損部補修工 |  |  |  | ①設計基準: ②積算基準: ③施工管理基準:
1218 | https://www.netis.mlit.go.jp/netis/pubsearch/details?regNo=KT-230106%20 | ブリッジプラスアルファ連続タイプを用いた 橋梁拡幅工法 | 本技術は既設橋梁を連続構造の鋼製地覆で道路拡幅をする技術である。従来は鉄筋コンクリート製地覆で対応していた。本技術の活用により、衝突荷重を分散しつつ死荷重を軽減でき、また工場製作の地覆ユニットの現場設置が可能となり、品質・施工性の向上と工期短縮が図れる。 | 事後評価未実施技術 |  | ①何について何をする技術なのか？ ・工場で製作された連続構造の鋼製中空地覆で既設橋梁を拡幅する技術 ②従来は、どのような技術で対応していたのか？ ・鉄筋コンクリート製地覆を用いた橋梁拡幅工法 ③公共工事のどこに適用できるのか？ ・鋼製地覆を用いた橋梁拡幅工事 ・老朽化した地覆の改築工事 ④その他 ・従来の鋼製地覆は独立した個々のユニットで構成されているため、車両が高欄に衝突した際の荷重はユニット下部の床版に集中的に負荷を与えるが、本構造ではフェイス部とベース部を互い違いに連結した連続構造の鋼製地覆にすることで鉄筋コンクリート製地覆と同等の衝突荷重分散効果を発揮する。 ・排水桝や照明灯など、さまざまな機能追加にも対応が可能 ・地覆ユニットは工場製作なので品質・精度管理に優れるブリッジプラスアルファの連続構造 | ①どこに新規性があるのか？（従来技術と比較して何を改善したのか？） ・鉄筋コンクリート製の地覆を連続体構造の鋼製地覆に置き換えた。 ②期待される効果は？（新技術活用のメリットは？） （1）コンクリート剥落がないため、安全性の向上が図れる。 （2）ボルトのみで設置可能なため、施工性の向上が図れる。 （3）コンクリートの飛散やノロ・養生水の流出がないため、周辺環境への影響抑制が図れる。 （4）コンクリート養生期間が不要であるため、工程の短縮が図れる。 （5）製品精度が±3mm以下なので、品質の向上が図れる。 ③その他 ・25ｔ大型車に対応する高い強度 ・走行車線外への車両の逸脱を防止する強度を確保連続構造 | ①自然条件 ・特になし ②現場条件 ・部材運搬車輌の通行、部材ストック、揚重設備機械の設置などのため設置工事部分に幅３m程度の作業スペースが必要 ③技術提供可能地域 ・技術提供地域については制限無し ④関連法令等 ・特になし | ①適用可能な範囲 ・地覆部や防護柵が劣化して交換が必要な橋梁 ・死荷重を抑えつつ、拡幅が必要な橋梁 ・最大拡幅量は車道部1ｍ、歩道部1.5ｍまで適用可能 ②特に効果の高い適用範囲 ・鉄筋コンクリート製地覆では死荷重が許容値を超え、拡幅が難しい橋梁 ・防護柵に衝突荷重が加わった際に、従来の独立したユニット構造の鋼製地覆では、床版等の構造体への強度担保が難しい橋梁 ・拡幅機能に加えて、照明ポール、排水装置、添架管支持など多様な機能付加が求められる橋梁への施工 ③適用できない範囲 ・鉄筋コンクリート製地覆が設置できない橋梁 ・鋼製地覆を設置時、床版等の強度が不足している場合は別途、床版補強等の検討が必要 ・平面Rのついた橋梁、及びタイコ橋 | ①設計時 ・鋼製地覆上部に設置される防護柵の種別に対応する拡幅部強度および地覆部強度の確保 ・拡幅部に輪荷重が作用する場合、拡幅部強度の確保・ ②施工時 ・鋼製地覆設置前に床板の鉄筋探査を実施し、鋼製地覆固定用アンカーボルトが床板の鉄筋と干渉しない位置を確認し、製作後設置する。 ・ユニット同士のレベル、出入り、間隔を調整し設置する。 ・製品重量（ベース部：１００～４００㎏、フェース部：５０～１００㎏）を考慮し、設置現場に応じて適切な揚重機械を使用し作業を行う。 ・落下事故や衝突事故の無いよう玉掛けを充分に確認して作業を行う。 ・防護柵支柱用ボルトはフェース裏のボルト受け金物で固定されている。強い衝撃があると、外れたり曲がったりするので注意する。 ③維持管理時 ・特になし ④その他 ・特になし | 鋼製地覆「ブリッジプラスアルファ連続タイプ」による橋梁部車道・歩道の地覆置き換えおよび道路拡幅工法 | 道路維持修繕工 － 橋梁補修補強工 － 橋梁地覆補修工 | 道路維持修繕工 － 橋梁補修補強工 － 断面修復工 | 付属施設 － 橋梁付属施設設置工 － 高欄設置工 |  |  | ①設計基準:協会等の基準を適用：・「道路橋示方書・同解説」（平成29年11月）社団法人 日本道路協会・「防護柵の設置基準・同解説」（平成28年12月）社団法人 日本道路協会 ②積算基準:独自基準あり： 地覆設置工歩掛 ③施工管理基準:なし
1223 | https://www.netis.mlit.go.jp/netis/pubsearch/details?regNo=KK-230051%20 | 遮塩性向上型無収縮モルタル「プレユーロックスAS」 | 本技術は、アルミノシリケート混和材配合により、遮塩性が向上した無収縮モルタルで、従来は汎用的な無収縮モルタルで対応していた。本技術の活用により、組織を緻密化でき、塩分や水分の浸透の抑制が可能となるため、品質（耐久性）の向上が図れる。 | 事後評価未実施技術 |  | ①何について何をする技術なのか？ ・アルミノシリケート混和材配合により、遮塩性が向上した無収縮モルタル ②従来は、どのような技術で対応していたのか？ ・汎用的な無収縮モルタル ③公共工事のどこに適用できるのか？ ・新設および既設構造物で無収縮モルタルが必要な工事 ④その他 【概要】 ・アルミノシリケート混和材および高炉スラグ微粉末を予め混和することで組織を緻密化し、ノンポリマーでありながら内在鉄筋の劣化因子（塩分や水分）の浸透抑制が可能な無収縮モルタルである。 【特徴】 ・ノンブリーディングかつ適量配合された石灰系（主成分：酸化カルシウム）膨張剤の作用により、拘束条件下で無収縮性が発揮される。 ・流し込み施工、ポンプ施工が可能である。 ・プレミックスタイプのため、現場では所定水量を計量し、練り混ぜを行うだけで無収縮モルタルを得られる。遮塩性向上型無収縮モルタル「プレユーロックスAS」の概要 | ①どこに新規性があるのか？（従来技術と比較して何を改善したのか？） ・汎用的な無収縮モルタルから、アルミノシリケート混和材配合により、遮塩性が向上した無収縮モルタルに変えた。 ②期待される効果は？（新技術活用のメリットは？） ・アルミノシリケート混和材を配合し、遮塩性が向上した無収縮モルタルに変えたことにより、組織を緻密化でき、塩分や水分の浸透が抑制できるため、品質（耐久性）の向上が図れる。 ③その他 ・特になし。遮塩性向上型無収縮モルタル「プレユーロックスAS」の遮塩効果 | ①自然条件 ・材料の練り上がり温度は、5℃以上35℃以内の範囲である。 ②現場条件 ・作業ヤードは、小規模な現場で(2m×2m)+(1m×1m)＝5m2程度、大規模な現場で(11.95m×2.49×2台)＝60m2程度必要である。 ③技術提供可能地域 ・技術提供地域については制限なし。 ④関連法令等 ・特になし。 | ①適用可能な範囲 ・t=200mm以下の充填。 ②特に効果の高い適用範囲 ・海岸部や降雪地帯などの塩害の影響が大きい構造物。 ③適用できない範囲 ・t=200mmを超える充填。 | ①設計時 ・橋梁支承部など周囲が拘束された箇所に施工すること。 ・モルタルの露出面が大きい箇所に施工する場合は、乾燥によるひび割れ等が懸念されるため、適切なひび割れ防止処置を事前に計画すること。 ②施工時 ・事前に製品カタログ、ＳＤＳ等を確認の上で取り扱うこと。 ・施工前にモルタルの接地面（躯体コンクリートの表面）は目荒らしを行い、レイタンスなど脆弱部の除去および清掃したのち、吸水処置を行うこと。 ・既定の練混ぜ水量、コンシステンシー、練上り温度の範囲で使用すること。 ・冬期においては初期凍害を避けるため、施工後は必要に応じて断熱養生を行うこと。 ・注入後、モルタルの露出面は入念にコテ押さえを行い、硬化後は速やかに湿潤養生を行うこと。 ・施工後は直射、風などを避け、型枠又は湿潤状態で最低３日以上養生すること。 ・やむを得ず早期脱枠する場合は強度確認を行い、必要に応じて乾燥対策などを講じること。 ③維持管理時 ・型枠の脱枠時に有害なひび割れ等が生じていないか確認すること。 ・継続的に露出される箇所には、ポリマーセメントモルタル等での被覆や塗布型収縮低減材の塗布など適切な対策を講じること。 ④その他 ・特になし。 | アルミノシリケート混和材配合により、遮塩性が向上した無収縮モルタル | 道路維持修繕工 － 橋梁補修補強工 － 支承取替工 | 道路維持修繕工 － 橋梁補修補強工 － その他 |  |  |  | ①設計基準:協会等の基準を適用：NEXCO 構造物施工管理要領（支承モルタル品質基準） ②積算基準:なし ③施工管理基準:協会等の基準を適用：NEXCO 構造物施工管理要領（支承モルタル品質基準）
1226 | https://www.netis.mlit.go.jp/netis/pubsearch/details?regNo=CG-220030%20 | U⁺ウォール工法 | 本技術は、劣化・損傷したトンネル監視員通路縦壁の補修に｢埋設型枠(ＵＦＣパネル)｣を活用する技術。従来の断面修復工法(左官工法)に代わり、パネルを建て込み無収縮モルタルを充填することで縦壁と一体化できるため、施工性および耐久性の向上が可能となる。 | 事後評価未実施技術 |  | ①何について何をする技術なのか？ ・トンネル監視員通路縦壁の補修において、縦壁劣化部(かぶり部分のみ)を除去後に｢埋設型枠(ＵＦＣパネル｣｣を建て込み、縦壁とパネル間に｢無収縮モルタル(防錆剤添加型)｣を充填・一体化する補修技術。 ②従来はどのような技術で対応していたのか？ ・｢断面修復工法(左官工法)｣で対応していた。 ・従来技術は、縦壁劣化部(鉄筋裏面まで)を除去し、断面修復材(ポリマーセメント等)で修復する工法。 ・現場作業(左官工法)で行うため作業員の熟練度に大きく作用されるとともに劣化部の境界など劣化進行が懸念されていた。 ③公共工事のどこに適用できるのか？ ・トンネル監視員通路縦壁の補修工事 ④その他 ・｢埋設型枠(ＵＦＣパネル)｣の材料は、土木学会基準｢超高強度繊維補強コンクリート｣に準拠している。 ・縦壁と｢埋設型枠(ＵＦＣパネル)｣の間に充填される無収縮モルタルは、内部鉄筋の腐食防止を目的に鉄筋防錆剤を添加した｢防錆剤添加型｣としている。 ・縦壁劣化部は鉄筋かぶり部分のみ除去するため、縦壁耐荷力への影響がほとんどなく簡易な支保材で施工できる。 支保材は、上段に溝形リップ鋼、下段にＬ形アングルを使用し、｢埋設型枠(ＵＦＣパネル)｣を固定する。 ・なお、従来技術では縦壁劣化部は鉄筋裏まで除去(修復材の脱落防止と防錆のため)するため、一時的に耐荷力不足が発生する場合があり、別途、転倒防止材や防護柵設置が必要。 ・既設の監視員通路縦壁では、縦壁を箱抜きすることで側面にステップ(足掛け用)を設置しているが、このステップ部に滞水するため劣化因子の侵入口となっている。このため、縦壁の耐久性を向上させるためにＦＲＰ製ステップの使用を推奨する。Ｕ⁺ウォール工法 | ①どこに新規性があるのか？（従来技術と比較して何を改善したのか） ・縦壁補修として、従来技術はコンクリート劣化部の除去後、現場作業(左官工法)によりポリマーセメント修復材を劣化部に充填し、左官コテで表面を平滑に仕上げて修復していたが、新技術は工場二次製品の｢埋設型枠(ＵＦＣパネル)｣を縦壁前面に使用し、縦壁との間に無収縮モルタルを充填することで、劣化部の修復と縦壁を一体化させる工法とした。 ②期待される効果は？（新技術活用のメリットは？） ・従来技術の現場作業での修復材充填・仕上げと比較して、埋設型枠(工場二次製品)を使用することで作業時間が短縮できる。 ・埋設型枠(工場二次製品)を使用することで品質のばらつきが少なく、品質が安定している。 ・従来技術に用いる修復材と比較して、｢埋設型枠(ＵＦＣパネル)｣は高強度で塩害・中性化の劣化因子をほぼ完全に遮断でき、耐久性が向上する。このため、トンネル監視員通路縦壁の長寿命化が期待できる。 ・｢断面修復工(左官工法)｣の施工は、左官技能を有する作業員に依存するが、｢U⁺ウォール工法｣は二次製品部材を使用するため、技能者への依存度が低い。 ・｢Ｕ⁺ウォール工法｣は昼間又は夜間のみの走行車線規制で施工が可能ですが、｢断面修復工(左官工法)｣は終日走行車線規制が基本であり、交通開放する場合には転倒防止材等の措置が必要になる。施工方法の比較施工方法・主な使用機器・現場作業期間・主要資材等の比較新技術：U⁺ウォール工法従来技術：断面修復工法(左官工法)施工方法天端コンクリート撤去工天端コンクリートを撤去し、縦壁部分の劣化コンクリートを除去する。天端コンクリートを撤去し、縦壁部分の劣化コンクリートを除去する。断面修復工—劣化部を除去した縦壁を断面修復材(ポリマセメント)で補修する。UFCパネル組立工人力による運搬・組立。(標準部：37kg/枚、ステップ部60kg/枚)—無収縮モルタル充填工既設の縦壁と｢埋設型枠(UFCパネル)｣の隙間に無収縮モルタルを充填し、一体化する。—天端コンクリート復旧工撤去した天端コンクリートの復旧を行う。撤去した天端コンクリートの復旧を行う。仕上げ工｢埋設型枠(UFCパネル)｣の仮設支保材を撤去し、目地等の仕上げ作業を行い、天端コンクリートに含浸材を塗布する。天端コンクリート及び縦壁に含浸材を塗布する。主な工種の作業体制天端コンクリート撤去工５～６人/班×２班/日５～６人/班×２班/日断面修復工—３～４人/班×４班/日UFCパネル組立工５～６人/班×１班/日—無収縮モルタル充填工５～６人/班×１班/日—主な使用機器水平カッタ((ウォールソー)２台/日２台/日車 輛４tユニック車…１台/日、２ｔ車…１台/日、４ｔ車…１台/日４tユニック車…１台/日、２ｔ車…１台/日モルタル充填用ポンプ１台/日—主要資材埋設型枠(UFC) 標準部H1050＊W750＊T15、ステップ部H1050＊W1200＊T15断面修復材(ポリマーセメント)コンクリートとの付着強度1.5N/mm²以上—圧縮強度150N/ｍｍ²以上(管理基準：標準養生終了後、180N/ｍｍ²以上)24N/mm²以上(母材以上)曲げ強度標準養生終了後、22.5N/ｍｍ²以上6.0N/ｍｍ²以上静弾性係数34ｋN/ｍｍ²以上19.7ｋN/ｍｍ²(実験値)中性化試験0ｍｍ以内(20℃、湿度60％…90日)1.0ｍｍ(8週…実験値)遮塩性(塩分浸透性促進試験)Ｗ/Ｃ＝55％の普通コンクリート供試体に対する遮塩性…塩分浸透が1/10以下— | ①自然条件 ・コンクリート・モルタル施工時の外気温は、5℃～3℃の範囲内。 ②現場条件 ・作業に必要な１車線の走行規制(昼間、または夜間のみ)が必要。 ③技術提供可能地域 ・技術提供地域については制限なし。 ④関係法令等 ・特になし。 | ①適用可能な範囲 ・縦壁前面に建築限界の余裕幅30mm以上確保されているトンネル監視員通路。 ・施工幅30mm(埋設型枠15mm、モルタル厚15mm)以上必要。 ・適用できる縦壁形状：高さ900～1000mm、厚さ170mm以上。 ・縦壁の劣化状況が、外観上のグレード｢Ⅲ-2(加速期後期)｣以下及び鉄筋の腐食グレード｢Ⅲ(断面欠損なし)｣以下 。(※2013年制定コンクリート標準示方書｢維持管理編｣より) ②特に効果の高い適用範囲 ・監視員通路縦壁の天端部が激しく劣化している場合。 ・劣化が広範囲に及ぶ場合等大規模な補修工事が必要なトンネル。 ・交通規制を短縮する必要がある交通量の多い幹線道路・高速道路。 ③適用できない範囲 ・縦壁前面に建築限界の余裕幅30mm以上確保できない場合。 ・劣化状況が外観上のグレードⅢ-2以上の場合、鉄筋の腐食グレードⅢ以上の場合。 ④適用にあたり、関係する基準およびその引用元 ・コンクリート標準示方書 維持管理編 土木学会 2018年10月 ・設計要領第三集 高速道路総合研究所 令和2年7月 ・建設技術審査報告書 第0124号｢ダクタルフォーム｣ 更新 土木研究センター 平成29年3月 | ①設計時 ・事前調査で縦壁の形状寸法・劣化状況及び円形水路等の構造物の位置を確認する。 ②施工時 ・｢埋設型枠(UFCパネル)｣の施工時は下端部を既設縦壁に50mm埋め込み、上端は縦壁型枠に固定されたボルトに固定する簡易な支保工を設置する。 ・一般的な支保材(角鋼管、フォームタイ、角材、転倒防止材)での施工は可能ですが、日々交通規制を解除する必要から、解放時の車両衝突等の危険性を考慮すると走行方向に突起物のある固定金具は避けることを基本とする。 ③維持管理等 ・補修後も想定外の損傷・劣化が生じることがあるため、日常点検、定期点検を実施すること。 ・天端面は、普通コンクリート仕上げであるため、表面含浸材を10～20年ごとに塗布し劣化因子の浸入を抑止する必要がある。 ④その他 ・本工法の施工は補修工事を受注した請負人の施工となるが、本工事に必要な｢埋設型枠(UFCパネル)｣は太平洋マテリアル株式会社で販売します。販売価格は地域、数量等により販売価格が異なりますので事前にお問い合わせください。 ・また、本製品は受注生産で注文受注後概ね3～5ヵ月程度かかりますが、引き渡し時期、場所等詳細は受注時にご相談させていただきます。 | 耐久性と施工性に優れたトンネル監視員通路縦壁補修工法 | 道路維持修繕工 － トンネル補修補強工 － その他 | トンネル工 － その他 |  |  |  | ①設計基準: ②積算基準: ③施工管理基準:
1232 | https://www.netis.mlit.go.jp/netis/pubsearch/details?regNo=QS-160043%20 | エレクトロリムーバー | 鉛、PCB等の有害物質を含む鋼構造物塗膜の1種ケレン素地調整において、エアーブラストに先立ち電磁波誘導加熱により塗膜を除去する工法で、従来は、1種ケレン+処分費で対応していた。本技術の活用により、特別管理廃棄物の減容化ができ、経済性が向上する。 | 事後評価済み技術 2022/04/05 (R04/04/05) | VR:2022年4月5日～ | ①何について何をする技術なのか? ・鉛、PCB等の有害物質を含む鋼構造物塗膜の1種ケレン素地調整において、エアーブラスト(加圧式)に先立ち電磁波誘導加熱により塗膜を除去する工法 ※電磁波を鋼板に直接伝えて加熱し、塗膜を軟化することで付着力を低下させて塗膜を剥離させる ②従来はどのような技術で対応していたのか? ・1種ケレン+処分費 ③公共工事のどこに適用できるのか? ・鋼構造物の素地調整(1種ケレンブラストの補助工法)製品外観製品仕様電圧・相数3相200V電力5kVA加熱装置本体重量18kg加熱装置本体寸法450×450×330mm設定温度120～130℃加熱パッド寸法195×334mm有効加熱面寸法約250×400mm | ①どこに新規性があるのか?(従来技術と比較して何を改善したのか?) ・塗膜除去方法をエアーブラストのみから電磁波誘導加熱による塗膜剥離とエアーブラストの併用に変えた。 ②期待される効果は?(新技術活用のメリットは?) ・塗膜除去方法を電磁波誘導熱とエアーブラストの併用に変えたことにより、研削材を含んだケレンかすを減容化できる。 ・特別管理廃棄物の減容化に伴い、廃棄物処分費を軽減できるため、経済性が向上する。 ・塗膜除去方法を電磁波誘導熱とエアーブラストの併用に変えたことにより、エアーブラストの作業時間を短縮でき、粉塵の発生および騒音の発生を抑制できるため、作業環境が向上する。 ・電磁波誘導加熱装置を低電圧化・小型軽量化したことにより、足場内でも容易に移動できるため、狭隘部での作業が可能となる。塗膜除去の原理 | ①自然条件 ・雨天時(処理面が湿潤状態)は作業不可 ②現場条件 ・塗膜除去作業スペースとして、1m×m程度必要 ・電磁波誘導加熱装置設置スペースとして、2m×2m程度必要 ③技術提供可能地域 ・全国 ④関係法令等 ・環境省「特別管理廃棄物規制」 | ①適用可能な範囲 ・鋼構造物の素地調整(1種ケレンの補助工法) ②特に効果の高い適用範囲 ・旧塗膜にPCB、鉛等の有害物質を含有し、ケレンかすを確実に回収する必要がある現場 ・ブラスト作業の粉塵や騒音の発生を抑制し、作業環境を向上させたい現場 ・狭隘な現場 ③適用できない範囲 ・鋼構造物の素地調整(1種ケレン)の代替 ④適用にあたり、関係する基準およびその引用元 ・日本道路協会「鋼道路橋防食便覧」第Ⅱ編 塗装編(平成26年3月) | ①設計時 ・日本道路協会「鋼道路橋防食便覧」に準拠 ・薄厚の場合は要相談 ②施工時 ・規定範囲の温度(120～130℃)に設定する。 ・保護手袋を着用して作業し、加熱した箇所を素手で触らないこと。 ・鉛、PCB等の有害物質を含んだ塗膜を剥がす際は、安全のため、防塵マスク、保護眼鏡を着用する。 ③維持管理等 ・特になし ④その他 ・保有台数:3台 | 電磁波誘導加熱による有害物質を含んだ塗膜除去補助工法 | 道路維持修繕工 － 橋梁補修補強工 － 防食対策工 | 橋梁上部工 － その他 | 道路維持修繕工 － 道路付属物塗替工 | 道路維持修繕工 － その他 |  | ①設計基準: ②積算基準: ③施工管理基準:
1235 | https://www.netis.mlit.go.jp/netis/pubsearch/details?regNo=KK-250026%20 | ウォーターカッター（側面用） | 本技術は、耐候性に優れるEPDMゴムを使用すると共に、特殊形状により伝い水の水切り及び導水の両方が可能な製品技術であり、従来技術は発泡ポリスチレン製で用途に合わせて別々の形状である。本技術の活用により、品質と施工性が向上する。 | 事後評価未実施技術 |  | ①何について何をする技術なのか？ ・橋梁補修工事時に桁・高欄・橋台・橋脚の側面部に設置し、設置部より下面への水の回り込みを予防する水切り材 ②従来は、どのような技術で対応していたのか？ ・発泡ポリスチレン面木 ③公共工事のどこに適用できるのか？ ・橋梁補修補強工 ・橋梁上部工 ・その他コンクリート工 ④その他 ・本製品の貼付ける向きで水切り、導水を選択可能 ・50g/mと軽量 ・接着面に作用する引張付着力は製品自重の3,260倍、せん断付着力は製品自重の2,680倍であり、十分な付着力を有するウォーターカッター(側面用)の形状・荷姿・設置状況 | ①どこに新規性があるのか？（従来技術と比較して何を改善したのか？） ・発泡ポリスチレンより耐候性を改善したEPDMゴムを使用している ・一つの形状で水切りと導水の両用途を行うことができる ・壁面を含め様々な角度で設置しても機能させることができる ②期待される効果は？（新技術活用のメリットは？） ・耐久性が高いEPDMゴムであり長期に亘り耐久性が向上する ・新技術では水切り困難の箇所においても設置することが可能であり、伝い水を水切り又は導水することで内部鉄筋の腐食やコンクリート構造物の耐力の低下を抑制する ・柔軟であり、寸法合わせの切断加工が簡単、設置箇所の形状に追従可能なため、施工性が向上する ③その他 ・本製品の貼付ける向きで水切り、導水を選択可能 ・1本あたり50g/mと軽量ウォーターカッター(側面用)の適用例 | ①自然条件 ・1液型接着剤は硬化不良の恐れがあるため、外気温5℃以上かつ、湿度85％以下の範囲で施工し、降雨、降雪時は施工を行わない ②現場条件 ・必要に応じて作業スペース1m2（＝1m×1m, 製品置場及び作業場所）を確保すること ・車線規制等の実施をすること ③技術提供可能地域 ・技術提供可能地域については制限なし ④関連法令等 ・特になし | ①適用可能な範囲 ・コンクリート構造物や橋梁補修補強の工事における水切り材設置に適用できる ②特に効果の高い適用範囲 ・製品より下部にひび割れや欠損部が存在する箇所 ・水切り材が日射や降雨等に曝され耐候性が求められる箇所 ③適用できない範囲 ・断面修復前で劣化が著しく、浮きや剥離等がみられるコンクリート面 | ①設計時 ・特になし ②施工時 ・劣化が著しく、浮きや剥離等がみられるコンクリート面かどうかを確認する ・製品の連続設置に際し、接続面も1液型接着剤で接着すること ・骨材が露出した凹凸面への設置に際し、1液型接着剤で不陸調整後に製品を設置すること ③維持管理時 ・現場では直射日光や降雨を避け保管すること ・外気温5℃以上かつ、湿度85％以下の範囲で施工すること ④その他 ・製品の安全性に関しては、SDSを参照すること。 | コンクリート構造物の側面及び傾斜部への後付け水切り材 | 道路維持修繕工 － 橋梁補修補強工 － その他 | 橋梁上部工 － その他 | コンクリート工 － その他 |  |  | ①設計基準:なし ②積算基準:なし ③施工管理基準:なし
1239 | https://www.netis.mlit.go.jp/netis/pubsearch/details?regNo=KK-210033%20 | 温水除草 | 本技術は、道路除草工において温水散布で雑草を育成障害にする除草技術であり、肩掛け式の草刈り機等による除草工法で対応していた。本技術の活用により、より長期間の除草効果による品質と施工性の向上、低騒音による周辺環境への影響抑制が期待できる。 | 事後評価済み技術 2024/04/15 (R06/04/15) |  | ①何について何をする技術なのか？ ・温水高圧洗浄機を使用した90～100℃の温水を雑草に散布して、雑草の細胞を熱変性させる除草方法である ②従来はどのような技術で対応していたのか？ 肩掛け式の草刈り機等による除草工法 ③公共工事のどこに適用できるのか？ ・道路除草工、公園除草工、堤防除草工 ④その他（特徴） ・除草ノズルガンの先端アタッチメントは施工場所に合わせてシャワー型、T型を用意している ・温水高圧洗浄機本体は温水発生装置（軽油ボイラ）と送水装置（ディーゼルエンジン+高圧ポンプ）を一体化しているため可搬性に優れる ・軽油のみを使用しているので調達がしやすく、燃料の入れ間違いを防止できる。また揮発性の高いガソリンを使わないので安全性が高い ・温水高圧洗浄機本体は防音箱型構造であるため低騒音である ・温水高圧洗浄機は、除草ノズルガンと高圧洗浄ノズルガンを交換して作業することにより、1つの機器で温水除草と温水高圧洗浄を行うことができる温水除草機器（温水高圧洗浄機 SEL-1325V-2）温水除草機器諸元型式SEL-1325V-2SEL-1425V-3SEL-1620V-1吸水量(L/min)13.314.816最大圧力(MPa)24.524.520温水設定温度(℃)30～150(除草時は90～100)30～150(除草時は90～100)30～150(除草時は90～100)燃料軽油軽油軽油原動機ディーゼルエンジンディーゼルエンジンディーゼルエンジンボイラコイルヒーティング式コイルヒーティング式コイルヒーティング式ボンネット防音型防音型防音型 | ①どこに新規性があるのか?(従来技術と比較して何を改善したのか?) ・肩掛け式の草刈り機等による除草工法から温水高圧洗浄機を使用した温水による除草に変えた ②期待される効果は?(新技術活用のメリットは?) ・雑草の細胞を熱変性させることで除草し、従来技術より長期の除草効果による品質の向上 ・木や石、コンクリート等の障害物がある場所、狭い場所にも施工可能のため施工性の向上 ・使用機械の騒音が低減するため周辺環境への影響抑制が期待される温水除草の効果 | ①自然条件 ・強風、強雨、降雪時には施工を行わない ・外気温度0℃～40℃、湿度80%未満の場所 ②現場条件 ・機器スペース（温水高圧洗浄機本体+ローリータンク1,000L）は2.7mx1.3m=3.51m2必要。高さは3.5m以上必要（1.5tトラックまたは2tダンプトラック荷台上に収まる） ③技術提供可能地域 ・日本全国提供可能 ④関係法令等 ・特になし | ①適用可能な範囲 ・最低作業幅0.6m以上の作業スペース ・施工スペースと機器スペースの距離が60m以内の除草工事 ②特に効果の高い適用範囲 ・除草後の効果を長期間保つ必要がある場所 ③適用できない範囲 ・施工スペースと機器スペースの距離が60mを超える除草工事。 ・施工スペース（除草表面）に樹脂やゴム（樹脂管、ホース、ケーブル等）がある箇所 ④適用にあたり、関係する基準およびその引用元 ・特になし | ①設計時 ・機器（1.5tトラックまたは2tダンプトラック荷台上）の設置場所、必要な温水高圧ホースの長さ、施工面積等を事前に確認しておくこと ・施工スペースと機器スペースの最大距離は60m ②施工時 ・除草ノズルガンで除草作業を行う作業員は保護眼鏡、手袋を着用してやけどに注意して作業を行うこと ・施工スペース（除草表面）に樹脂やゴム（樹脂管、ホース、ケーブル等）がある箇所では、温水の温度による影響があるため、避けて施工すること ③維持管理等 ・特になし ④その他 ・特になし | 温水で雑草の細胞を熱変性させる除草方法 | 道路維持修繕工 － 道路除草工 － 道路除草工 | 公園 － 公園除草工 | 河川維持 － 堤防除草工 － 除草工 |  |  | ①設計基準: ②積算基準: ③施工管理基準:
1250 | https://www.netis.mlit.go.jp/netis/pubsearch/details?regNo=QS-180044%20 | 高耐久性断面修復工法「タフショットクリート工法」 | 本技術は、独自の材料を配合したノンポリマーセメントモルタルを使用することで組織の緻密化を可能とし優れた強度・耐久性を有するため、ライフサイクルコストの低減が可能となり、厚付け性にも優れるため工期短縮による経済性の向上が期待できる。 | 事後評価未実施技術 |  | ①何について何をする技術なのか？ ・コンクリート構造物の劣化部分を、優れた耐久性（耐塩害、耐中性化、耐凍害）の断面修復材を用いて補修する技術である。 ②従来は、どのような技術で対応していたのか？ ・ポリマーセメントモルタルで対応。 ③公共工事のどこに適用できるのか？ ・コンクリート構造物（橋梁・港湾・トンネル・建築構造物等）の劣化部の補修・補強工事。 ④その他 ・高強度かつ高耐久性を有するノンポリマーセメントモルタルであるため、厳しい腐食環境下にあるコンクリート構造物の補修・補強への適用が可能であり、ライフサイクルコストの低減が期待できる。タフショットクリート工法吹付け施工 | ①どこに新規性があるのか？（従来技術と比較して何を改善したのか？） ・独自の材料を配合したノンポリマーセメントモルタルで、優れた耐久性を有する材料とした。 ・吹付け工法と左官工法のどちらにも使用可能である。 ・優れたダレ抵抗性および粘着性により厚付けが可能で、吹付けを容易に行うことができる。 ②期待される効果は？（新技術活用のメリットは？） ・圧縮強度が高く材齢91日で100N／mm2を確保でき、少量で荷重を負担できるため、増厚等の補強をする場合に部材厚さを低減できる。 ・組織が緻密であるため塩害、中性化、凍害に対して高い抵抗性を有し、優れた耐久性を確保できる。 ・優れた耐久性により、ライフサイクルコスト低減が期待できる。 ・吹付け工法と左官工法のどちらにも使用可能であるため、部分的な範囲から広範囲の施工まで対応できる。 ・1層の吹付け厚さを大きく（50㎜）できるため、工期を短縮できる。 ③その他 特になしタフショットクリートの耐久性 | ①自然条件 ・外気温が5℃以上であること。 ・降雨時は施工不可。 （但し、上記自然条件以外の環境下で施工を行う場合は、対策を講じる。） ②現場条件 ・作業者が吹付け・左官作業が可能なスペースがあること（目安：吹付け24㎡（4×6m）、左官4㎡（2×2m））。 ③技術提供可能地域 全国 ④関連法令等 特になし | ①適用可能な範囲 ・一般的なコンクリート構造物の補修・補強 ②特に効果の高い適用範囲 ・塩害・中性化・凍害等の劣化の影響を受け易い厳しい環境下のコンクリート構造物(例:凍結防止剤を散布する橋梁、湾岸構造物の飛沫帯の構造物等)の補修・補強 ・工期短縮が必要とされる補修・補強工事 ③適用できない範囲 ・水中での施工 ・漏水箇所での施工 | ①設計時 ・コンクリートライブラリー119「表面保護工法 設計施工指針（案）」に準拠する。 ・コンクリート標準示方書 維持管理編:劣化現象・機構別5～7章に準拠する。 ・必要数量については、タフショットクリート工法の施工要領書に従い、ロス率を考慮する。 ②施工時 ・モルタルの練上がり温度を5～35℃となるように調整する。 ③維持管理時 特になし ④その他 ・材料として用いるタフショットクリートPの保管は、水濡れのないように注意する。 ・タフショットクリートPは製造日より3カ月以内に使用し、また、一度開封したらその日のうちに使いきる。 ・下地吸水調整に使用するU-プライマーHDは製造日より1年以内に使用すること。 ・SDSを理解した上で取り扱うこと。 ・在庫として1t程度保有。 | ノンポリマーで高強度かつ高耐久性のセメント系補修・補強材料 | 道路維持修繕工 － 橋梁補修補強工 － 断面修復工 | 道路維持修繕工 － トンネル補修補強工 － その他 | 建築 － 改修工事 | 橋梁上部工 － その他 | トンネル工 － その他 | ①設計基準:なし ②積算基準:なし ③施工管理基準:協会等の基準を適用：・コンクリートライブラリー119「表面保護工法 設計施工指針(案)」 ・コンクリート標準示方書 維持管理編:劣化現象・機構別5～7章
1285 | https://www.netis.mlit.go.jp/netis/pubsearch/details?regNo=KT-220183%20 | サーベルDFを用いたイタチハギ、クズ、ニセアカシア、ギンネム等への防除工法 | 本技術はサーベルDFの動力噴霧器での散布によりイタチハギ、クズ、ニセアカシア、ギンネム等を防除する工法で、従来は肩掛け式エンジン刈払機除草で対応していた。本技術の活用により、作業人数や時間が減り、飛び石等を回避出来るので経済性、施工性、安全性の向上が図れる。 | 事後評価未実施技術 |  | ①何について何をする技術なのか？ ・サーベルDFの動力噴霧器での散布によりイタチハギ、クズ、ニセアカシア、ギンネムなどのマメ科雑灌木を防除する工法。 ②従来はどのような技術で対応していたのか？ ・肩掛け式エンジン刈払機による機械除草。 ③公共工事のどこに適用できるのか？ ・道路除草工事 ・堤防除草工事 ・公園除草工事 ④その他 ・サーベルDFは選択制除草剤であり主に茎葉部から吸収され、広葉雑草、特にマメ科雑草に効果が高いです。 ・法面保護に不必要な大型の広葉雑草や雑灌木を選択的に防除することにより、法面保護に有効なイネ科植物に植生を転換することが可能です。 ・ギンネムに対してはサーベルDFと他の除草剤を混合することにより、さらに効果の安定を図ることができます。 ・日本芝・西洋芝の農薬登録を取得しています。（農林水産省登録 第22529号）サーベルＤＦ散布作業安全使用基準作物名適用場所適用雑草名使用時期薬量（１０アール当たり）希釈水量（10アール当たり）本剤の使用回数使用方法メトスルフロンメチルを含む農薬の総使用回数日本芝－一年生及び多年生広葉雑草春夏期芝生生育期雑草発生始期～生育初期１～2ｇ150～200ℓ2回以内雑草茎葉散布又は全面散布2回以内同上－〃秋冬期雑草発生始期～生育初期2～4ｇ〃〃〃〃西洋芝（ペレニアルライグラス）－〃秋冬期雑草発生始期1～2ｇ200ℓ〃〃〃西洋芝（ケンタッキーブルーグラス）－〃〃〃〃〃〃〃樹木等公園、庭園、堤とう、駐車場、道路、運動場、宅地、鉄道、のり面等〃雑草生育初期5～10ｇ100～150ℓ〃植栽地を除く樹木等の周辺地に雑草茎葉散布〃〃〃〃雑草生育期10～20ｇ100～200ℓ〃〃〃〃〃クズ〃〃〃〃〃〃〃〃雑かん木〃〃〃〃〃 | ①どこに新規性があるのか?(従来技術と比較して何を改善したのか?) ・イタチハギ、クズ、ニセアカシア、ギンネム等の除草を肩掛け式エンジン刈払機からサーベルDFの動力噴霧器での散布に変えた。 ②期待される効果は?(新技術活用のメリットは?) ・イタチハギ、クズ、ニセアカシア、ギンネム等の除草を肩掛け式エンジン刈払機からサーベルDFの動力噴霧器での散布に変えたことにより、 (1)動力噴霧器による薬剤散布は肩掛け式機械除草より作業が容易なため、また、集草・搬出作業も削減されるので、作業人数の削減と作業時間が短縮されるので、経済性・施工性の向上と工程の短縮が図れる。 (2)肩掛け式機械除草作業中の飛び石等の危険リスクがなくなり、刈刃接触・振動障害による事故や障害のリスクがなくなるため、安全性の向上が図れる。 (3)従来は毎年の刈取りと数メートルの高さの再生を繰り返していた大型の広葉雑草や雑灌木が減り、法面保護に有効な大型化しないイネ科植生が主流になるため、カメムシ（クズマメ科に発生）や毛虫（ニセアカシア等に発生）などの不快害虫の宿主となるクズやニセアカシアなどの除去・歩道や道路への雑灌木の倒れこみ・大型倒木の回避・交通の視認性の確保・景観向上が図れ、周辺環境の向上が図れる。 (4)雑草は刈取り１か月後には再生が見られるため、早い時期の刈取りでは夏場に再び繁茂してしまう。このため肩掛け式機械除草は、刈取り回数を軽減することも含み大型広葉雑草や雑灌木の繁茂がピークを迎え、雑草被害相談等が多くなる夏場の高温期の作業が必然的に多くなる。新工法は初夏または秋から晩秋の施工が可能であり、また、薬剤を吸収した個体は根まで枯れるため、ほとんどが再生してこない。このため、気温の高い時期の作業が回避でき、作業環境の向上が図れる。ニセアカシアへの効果対象雑草別効果対象雑草使用薬剤1（主剤）使用薬剤2（混合薬剤）使用薬剤3（展着剤）効果イタチハギサーベルＤＦサーファクタントＷＫ◎クズサーベルＤＦサーファクタントＷＫ◎ニセアカシアサーベルＤＦサーファクタントＷＫ◎ギンネムサーベルＤＦザイトロンアミン液剤サーファクタントＷＫ◎セイタカアワダチソウサーベルＤＦサーファクタントＷＫ◎ | ①自然条件 ・降雨、降雪なく、風速4m/秒以下であること。 ・防除対象の雑かん木が雑草生育期の気温（平均気温15℃以上目安）であること。 ②現場条件 ・薬剤調整スペースとして4m×6m=24㎡必要。 ・動力噴霧器及びタンクを搭載したトラックが乗り入れ可能であること。（２トントラック使用時幅員3ｍ以上必要） ③技術提供可能地域 ・技術提供地域については、制限なし。 ④関係法令等 ・農薬取締役法(昭和23年7月1日法律第82号農林水産省、最終改正:令和2年12月1日施行) ・農薬を使用するものが遵守すべき基準を定める省令(平成15年農林水産省・環境省令第5号、最終改正: 令和2年年4月1日施行) | ①適用可能な範囲 ・イタチハギ・クズ・ニセアカシア・ギンネム等の雑草・雑灌木のある道路・道路法面・河川堤防法面・公園等。 ②特に効果の高い適用範囲 ・雑草が繁茂して見通しの悪い道路、歩道脇の植生地帯。 ・刈り取りや伐倒作業後、雑草や灌木の再生が早く、作業が追い付かない場所。 ・刈り取り作業が困難な傾斜面等。 ③適用できない範囲 ・イタチハギ・クズ・ニセアカシア・ギンネム等の雑草・雑灌木の発生が無い、道路・道路法面・河川堤防法面・公園等に準ずる場所以外。 ・水稲や畑等の農耕地。 ・有用作物に直接噴霧が飛散するような場所。 ④適用にあたり、関係する基準およびその引用元 ・農薬取締法における農薬登録上の安全使用基準に準ずる。 ・概要表として、安全使用基準を掲載。 | ①設計時 ・本剤はクズ、雑かん木の雑草生育期に有効なので、時期を失しないように散布してください。 ・本剤はイネ科雑草に対して効果が劣るので、イネ科雑草優先圃場ではこれに有効な処理剤との組合せで使用してください。 ・芝の生育が劣っている場合や、萌芽期及び生育初期の芝には生育抑制等の薬害を生じることがあるので散布を避けてください。 ・散布液の飛散や流出・流入によって、周辺作物や水源地に影響を及ぼすので、散布（設計）場所には十分に注意してください。 ②施工時 ・パッケージに記載されている登録ラベルをよく読んでください。 ・本剤を使用する場合には薬液が雑草茎葉部全体にかかるように散布してください。 ・使用量に合わせて薬液を調整し、使い切ってください。 ・降雨が予想される場合は、使用を避けてください。 ・薬剤散布後は散布器具やホース内に薬液が残らないように十分に洗浄してください。 ・散布器具、容器の洗浄水は河川等に流さず、環境に影響を与えないよう適切に処理してください。 ③維持管理等 ・本剤は直射日光を避け、なるべく低温で乾燥した場所に密閉して保管してください。 ・本剤は小児の手の届くところには置かないでください。 ④その他 ・本剤の年間使用回数は2回以内。 | サーベルDFは難防除雑草に有効な選択制除草剤であり、法面保護に必要なイネ科植物は残します。日本芝、西洋芝の農薬登録取得済です。 | 道路維持修繕工 － 道路除草工 － 道路除草工 | 道路維持修繕工 － 道路除草工 － 防草工 － その他 | 河川維持 － 堤防除草工 － 除草工 | 公園 － 公園除草工 |  | ①設計基準: ②積算基準: ③施工管理基準:
1291 | https://www.netis.mlit.go.jp/netis/pubsearch/details?regNo=KT-180153%20 | 高性能ウレタン系裏込注入・充填工法『AGSR-FI』 | 本技術は、覆工背面空洞を硬質発泡ウレタンで充填する裏込め注入工法で、従来は可塑性エアモルタルによる裏込め注入工法で対応していた。本技術の活用により、発泡する材料を用いることにより注入量が減り施工時間が短縮されるため、工程の短縮が図れます。 | 事後評価未実施技術 |  | ①何について何をする技術なのか? ・覆工背面空洞を硬質発泡ウレタンで充填する裏込め注入工法 ②従来はどのような技術で対応していたのか? ・可塑性エアモルタルによる裏込め注入工法 ③公共工事のどこに適用できるのか? ・既設トンネルの補修補強工事(覆工背面の裏込め注入工法)及び各種空洞充填工事 ④その他 新技術の特徴 ・材料は発泡倍率を12倍、20倍、30倍、40倍から選択出来ます。 ・材料は注入後30分で最終強度の90%程度発現します。 ・発泡倍率が高いため、使用材料が少なく材料の保管スペースの縮減が図れます。 ・材料は初期硬化が早いため、逸走、流出リスクが低く、限定的な注入が可能です。 ・材料は強度発現が早いため、構造物背面の早期安定性の向上、施工後の早急な供用開始が図れます。 ・材料は湧水環境下でも試用可能であり、発泡体は独立気泡であるため、止水性も期待できます。 ・材料は発泡硬化後、体積変化が少なく耐久性にも優れているため長期的な品質維持が可能です。 ・ノンフロンのため、環境に優しい材料です。 ・注入設備を小型化したことにより、機械損料および設置・撤去に関わるイニシャルコストが低下し経済性の向上が図れます。 ・注入設備を小型化したことにより、小スペースでの施工が可能です。 ・AGSRは旭有機材株式会社の登録商標です。施工概要製品規格種類12倍発泡品(ノンフロン)20倍発泡品(ノンフロン)30倍発泡品(ノンフロン)40倍発泡品(ノンフロン)製品名AGSR-FI12AGSR-FI20AGSR-FI30AGSR-FI40混合比重(液温20℃)1.20±0.051.20±0.051.20±0.051.20±0.05発泡倍率(倍)12±320±430±440±4フォーム密度(kg/m3)100±2060±1040±630±4圧縮強度(MPa)1.00±0.200.42±0.100.24±0.060.17±0.05 | ①どこに新規性があるのか?(従来技術と比較して何を改善したのか?) ・注入材を可塑性エアモルタルからウレタンに変えた ・注入設備を手動停止から自動停止に変えた ②期待される効果は?(新技術活用のメリットは?) ・ウレタンに変えたことにより、発泡する材料のため注入量が減り施工時間が短縮されるため、工程の短縮が図れます。 ・ウレタンに変えたことにより、注入設備が縮小し、施工人数、設備の設置、撤去時の作業時間が減少したため、経済性の向上が図れます。 ・自動管理に変えたことにより、指定した圧力値で停止するため、安全性の向上が図れます。注入システム図 | ①自然条件 ・気温10℃以上 ②現場条件 ・トンネル坑内に注入プラントを搬入する場合 注入プラント1箇所当りの設置スペース0.83m×5.88m(4.9m2) ・トンネル坑外に注入プラントを設置する場合 水平での圧送距離200m以内 ③技術提供可能地域 ・技術提供地域については制限なし ④関係法令等 ・消防法 : 別表第一の第四類第三石油類非水溶液、第四類第四石油類に該当 発行年 : 平成27年9月11日 発行元 : 日本国 遵守条件 : 第二条、第十条、第十一条の四 | ①適用可能な範囲 ・既設トンネルの補修補強工事(覆工背面の裏込め注入工法)及び各種空洞充填工事 ②特に効果の高い適用範囲 ・充填箇所の覆工巻厚が薄く、注入材を注入した時、荷重による崩落が危惧される場合 ・補修工事に短期間対応が求められる場合 ③適用できない範囲 ・既設トンネルの補修補強工事(覆工背面の裏込注入工法)及び各種空洞充填工事以外 ④適用にあたり、関係する基準およびその引用元 ・道路トンネル変状対策マニュアル 発行元 : 独立行政法人土木研究所基礎道路技術研究グループ(トンネルチーム) 発行年 : 平成15年2月 引用元 : 4.覆工背面空洞充填対策編 | ①設計時 ・本技術を使用する場合はお問い合わせください ・設計圧縮強度が1MPa以下で使用 ②施工時 ・液温10℃以下の場合、ヒーター等で薬液を温める必要がある ・液温30℃以下で使用する ・高さ1.0mを超える場合の充填は、1回あたりの注入を1.0m以下になるようにし、6時間程度のインターバルを取って数回に分けて施工する ・薬液の注入圧は初期圧+0.2MPa超える場合は注入を終了する ③維持管理等 ・冷暗所にて保管する。屋外で保管する場合は雨水や直射日光を避けるように屋根を設け、風通しの良い場所で保管する ・薬液貯蔵は、消防法に定められた指定数量未満とし、市町村条例に従い、管轄消防署へ届出を行うことが必要 ④その他 特になし | 背面空洞充填用ウレタン注入工法 | 道路維持修繕工 － トンネル補修補強工 － 裏込め注入工 |  |  |  |  | ①設計基準: ②積算基準: ③施工管理基準:
1296 | https://www.netis.mlit.go.jp/netis/pubsearch/details?regNo=KT-190115%20 | 簡易給水方式による脱塩、再アルカリ化および電着工法(中性化対策) | 本技術は塩害や中性化により劣化したコンクリートを健全な状態に回復できる電気化学的補修工法で、従来は断面修復工法で対応していた。本技術の活用により、既設コンクリートのはつり作業が低減され、施工性の向上と周辺環境への影響抑制が図れる。 | 事後評価未実施技術 |  | ①何について何をする技術なのか? ・塩化物イオンが浸透したかぶりコンクリートから脱塩する工法 ・中性化したコンクリートを再アルカリ化する工法 ・電解質溶液中のマグネシウムイオン等を電着物として析出させひび割れを閉塞する工法 ②従来はどのような技術で対応していたのか? ・防錆剤塗布による断面修復工法 ③公共工事のどこに適用できるのか? ・鉄筋コンクリート構造物において、中性化や塩害による劣化の進行を予防保全したい工事。 例)高欄、橋脚・橋台、BOXカルバート、擁壁、重要文化財簡易給水方式による再アルカリ化実施状況 | ①どこに新規性があるのか?(従来技術と比較して何を改善したのか?) 劣化したコンクリートを新しい材料に打ちかえる方法から、既存の外観や形状に手を加えずに電気的に健全な状態に戻す方法に変えた。 ②期待される効果は?(新技術活用のメリットは?) 既存の外観や形状に手を加えずに電気的に健全な状態に戻す方法に変えたことにより、 (1)既設コンクリートのはつり作業が鉄筋への導線接続部のみとなり、また特殊作業員を必要としない取り扱いが容易で軽量な資機材を使用するため、施工性の向上が図れる。 (2)既設コンクリートのはつり作業が鉄筋への導線接続部のみとなり、騒音や粉塵の発生が抑制され、産廃処理量が低減できるため、周辺環境への影響抑制が図れる。 (3)既設コンクリートのはつり作業が鉄筋への導線接続部のみとなり、コンガラの落下や飛散による事故や振動による事故が抑制できるため、安全性の向上が図れる。 (4)劣化したコンクリートのはつり作業が低減し、コスト削減になるので、経済性の向上が図れる。 (5)ほぼ均一に修復することができ、マクロセル腐食が生じにくいため、耐久性の向上が図れる。 (6)中性化劣化に対する再アルカリ化の場合、従来技術では30日かかるのに対し21 日(30%短縮)になるので、工程の短縮が図れる。 | ①自然条件 特になし ②現場条件 ・仮設陽極材や専用シート設置のための作業スペース(適用面から1m以上の空間)が確保できること。 ・設備を常時稼動させるための電源(給水・吸引設備1セットに対し100V交流電源3口、100Vor200V直流電源1口)が確保できること。 ③技術提供可能地域 技術提供地域については制限なし ④関係法令等 特になし | ①適用可能な範囲 ・既設コンクリートに剥離・剥落が見られない劣化グレードⅢ-1(加速期前期)以下の劣化グレード※と判定された鉄筋コンクリート構造物 ・表面が被覆材で覆われていない鉄筋コンクリート構造物 ②特に効果の高い適用範囲 ・外観や形状を変更できない重要文化財。 ・壁高欄、擁壁、BOXカルバートなどの壁状構造物。 ③適用できない範囲 ・既設コンクリートに剥離・剥落が見られる劣化グレードⅢ-2(加速期後期)以上の劣化グレード※と判定された鉄筋コンクリート構造物 ・表面が被覆材で覆われている鉄筋コンクリート構造物(ただし、被覆材を除去すれば適用可能) ④適用にあたり、関係する基準およびその引用元 ・コンクリートライブラリー107「電気化学的防食工法 設計施工指針(案)」、土木学会2001年11月 ・コンクリート標準示方書 維持管理編、土木学会2018年10月 1編 劣化機構 2章 中性化 P.113 2.3.2点検 2.3.2.1一般 1編 劣化機構 3章 塩害 P.135 3.3.2点検 3.3.2.1一般 ※劣化グレードについて コンクリート標準示方書維持管理編「2章中性化」および「3章塩害」に示された外観上のグレードのこと。2章と3章の共通事項を以下に抜粋する。 グレードⅠ(潜伏期):外観上の変状が見られない グレードⅡ(進展期):外観上の変状が見られない、腐食が開始 グレードⅢ-1(加速期前期):腐食ひび割れが発生 グレードⅢ-2(加速期後期):腐食ひび割れの進展とともに剥離・剥落が見られる グレードⅣ(劣化期):腐食ひび割れとともに剥離・剥落が見られる | ①設計時 対象とする範囲の劣化診断を行い、中性化深さあるいは塩分量を測定し、コンクリート標準示方書・維持管理編に示された「構造物の外観上のグレード」を確認すること。 ②施工時 ・専用シートが吸引による負圧で保持されるまでは、飛散対策を怠らないこと。 ・電解質溶液の流出がないか確認すること。 ③維持管理等 ・専用シートの吸引状況を確認する。 ・電解質溶液のpHあるいは塩分量をモニタリングし、必要に応じて補給、入替を行う。 ・通電状況をよく確認する。 ④その他 | 作業時の騒音、粉塵および振動を低減した補修工法 | 道路維持修繕工 － 橋梁補修補強工 － その他 | コンクリート工 － その他 | 建築 － 改修工事 | 共通工 － その他 |  | ①設計基準: ②積算基準: ③施工管理基準:
1310 | https://www.netis.mlit.go.jp/netis/pubsearch/details?regNo=KT-150081%20 | EPP(エコ・ペイント・ピーリング)工法 | 本技術は、水性剥離剤を、橋梁などの塗膜に塗布することで、塗膜を浮き上がらせ除去する工法です。従来はブラスト工法を用いていました。本技術の活用により、塗膜除去時の粉塵と騒音の発生を防止できます。塗膜に有害物質を含む場合は特に有効です。 | 事後評価済み技術 2022/04/05 (R04/04/05) | ＶＲ：令和元年5月16日～ 活用促進技術：令和元年5月16日～ VE：2022年4月5日～ | ①何について何をする技術なのか? ・橋梁など鋼構造物の塗替えの際に、劣化した既存の塗膜を、水性剥離剤によって浮き上がらせ、剥離・除去する技術。 ②従来はどのような技術で対応していたのか? ・ブラスト工法や電動工具によって、既存の塗膜を除去。 ③公共工事のどこに適用できるのか? ・橋梁のほか、水門、鉄塔など鋼構造物の塗替えの際の既存塗膜除去。 ④その他 ・既存の塗膜の表面にこの剥離剤を塗布すれば、6～24時間程度で塗膜が浮き上がり、スクレーパーなどの工具で塗膜を剥離・除去できる。塗膜をほぼ全部剥離するという観点で、本工法は、素地調整程度2種相当。 ・ブラストや電動工具の場合は、除去した塗膜が粉塵となって飛散しやすく、作業員の健康被害の心配がある。 また、作業時の騒音が大きく、近隣への影響が小さくない。 ・塗膜に鉛,PCBなどの有害物質を含む場合は特に有効。 ・剥離剤自体は、毒物および劇物に該当しない安全性の高い製品。 ・過敏性やアレルギー、その他不測の事態を避けるためにも、塗装作業と同等の装備が必要。 ただし既存の塗膜に鉛などの有害物質が含まれる場合は、それが支配的となり、一般的な塗装作業以上の装備が必要となる場合がある。 ・申請技術の塗膜剥離剤の製品名は、アクアインプラスです。 ・製品の特長は、アクアインプラス202が塗膜に対し素早く反応し、リフトアップを行うに対し、202Nは浸透性があり、比較的剥離しがたいフッ素樹脂塗料に有効です。剥離状況 | ①どこに新規性があるのか?(従来技術と比較して何を改善したのか?) ・機械的に塗膜を除去する工法を、水性剥離剤の化学反応を利用して塗膜を除去する工法に変えた。 ②期待される効果は?(新技術活用のメリットは?) ・塗膜除去に伴う粉塵が発生しないため、作業員の健康被害の心配がなく、安全性が向上する。 ・塗膜除去作業は手作業主体で行えるため、作業時の騒音が小さく、周辺環境への影響が抑制される。 ・塗膜は、粘土に近い状態で剥離されるため、回収が容易である。また、発生する産業廃棄物は、軽減され経済性は向上する。 ③その他 ・従来のブラストや電動工具による工法は、研削材を塗膜にぶつけたり、ディスクサンダーで塗膜を削り取るなど、機械的に塗膜を除去する工法であり,塗膜除去に 伴って大量の粉塵が発生するが、本技術では粉塵は発生しない。 ・ブラストの場合、剥離した塗膜に加え、使用する大量の研削材も産業廃棄物となるが、本技術で発生する産業廃棄物は、剥離剤と剥離した塗膜のみである。 ・塗膜に鉛、PCBなどの有害物質が含まれる場合は、それらを含む粉塵が発生することなく、特に有効。塗布後～剥離完了まで | ①自然条件 ・最低温度 0℃以上 ・推奨温度 10℃～35℃ ②現場条件 ・通常の塗替え工事を行うような一般で足場で対応可能。 ③技術提供可能地域 ・技術提供地域については制限無し ④関係法令等 ・消防法 非危険物(第2条に定める危険物には該当せず) ・廃棄物の処理及び清掃に関する法律:第2条に定める産業廃棄物に該当 ・有機溶剤中毒予防規則:第1条に定める有機溶剤に該当せず ・毒物及び劇物取締法:該当せず | ①適用可能な範囲 ・橋梁など鋼構造物の塗膜に適用可能です。 ②特に効果の高い適用範囲 ・フタル酸樹脂塗料・シリコンアルキド樹脂塗料・フェノール樹脂塗料・塩化ゴム塗料・塩化ビニル樹脂塗料・エポキシ系樹脂塗料・ポリウレタン樹脂塗料・フッ素樹脂塗料 ③適用できない範囲 ・無機系ジンク塗料・ガラスフレーク塗料 ④適用にあたり、関係する基準およびその引用元 ・鋼道路橋防食便覧(日本道路協会 H26年) | ①設計時 ・無機系ジンク塗料以外、ほとんどの鋼橋向けの塗膜に有効だが、塗膜の種類、塗膜厚、塗替え履歴、塗膜劣化の程度、剥離する部材の形状、実施時の温度などの影響もあるため、剥離剤の塗布量や塗布後剥離までの時間、剥離回数などに関しては、実施工の前に試験施工をすることを推奨。 ②施工時 ・新設時以後の塗り重ねの程度など、部位によって塗膜厚の相違が考えられるため、剥離剤の塗布量や、塗布後剥離するまでの時間に差が出ることがある。 また、添接部など、形状が複雑で塗膜が厚いと考えられる部位は、ブラストや動力工具などとの併用が有効な場合がある。既存塗膜を残したい場合は、剥離剤が進入しないように養生する。 ③維持管理等 ・剥離剤は、直射日光を避け、風通しの良い所で保管する。 ④その他 ・本工法では、鋼材面のさびは除去できないため、さびが残っている場合などは、別途、ブラストや動力工具などによる素地調整が必要。 ・この剥離剤によって塗膜を剥離した後は、本工法専用クリーナで剥離面を清掃することを推奨。(剥離後に別途、素地調整を行う場合は不要) | 水性塗膜剥離剤による塗膜の剥離工法 | 道路維持修繕工 － 橋梁補修補強工 － 防食対策工 | 道路維持修繕工 － 道路付属物塗替工 | 橋梁上部工 － その他 |  |  | ①設計基準: ②積算基準: ③施工管理基準:
1317 | https://www.netis.mlit.go.jp/netis/pubsearch/details?regNo=CG-150010%20 | 浄太郎Ⅶ | 本装置はコンクリートカッターにて、アスファルト、コンクリート舗装路面等の切断作業時に発生する汚泥水を撹拌機内で特殊凝集剤により凝集反応させ、脱水機能付きスクリーンにより固液分離し、固形分は汚泥タンクに、上水は再度切断冷却水として、リサイクルする技術。 | 事後評価済み技術 2019/02/14 (H31/02/14) | 平成３１年２月１４日～ 「Ａ」から「ＶＥ」付与 | ①何について何をする技術なのか? ロードカッター作業時に発生する、アスファルト排水、コンクリート排水などの汚泥排水を、本装置にて、凝集分離・脱水、さらに、現場で使用した冷却水をその場で再生処理を行い、再び冷却水として再利用できる技術。 ②従来はどのような技術で対応していたのか? ドラム缶等の容器で、切断汚水を回収し中間処理施設へ搬入。 ③公共工事のどこに適用できるのか? 道路維持修繕工の舗装版切断工、コンクリート切断工。 ④その他 道路補修工事等のロードカッター作業時にでる汚泥排水を再生処理でき、炭酸ガス調整によるPHの調整も可能。機器フロー図本体仕様使用用途切断汚泥水のリサイクル処理方法切断汚泥水を凝集剤により固液分離し、処理水はリサイクルし、固形物は脱水固化する。処理能力180L～360L/h清水タンク容量1200L凝集剤タンク容量上部約80L 下部約120L 凝集剤クリーンアップNF-63を使用設置寸法幅1,590㎜×奥行1,530㎜高さ1,390㎜概算重量約 580㎏電源単相100V | ①どこに新規性があるのか?(従来技術と比較して何を改善したのか?) ・本技術は施工現場で、汚泥排水を凝集分離・脱水し固液分離させ、排水を炭酸ガスにてその場で中和処理できる技術。 ②期待される効果は?(新技術活用のメリットは?) ・よりコンパクトな装置になり、3t車にロードカッター機1460L×850W×1120Hも一緒に搭載出来る。 ・処理水はリサイクルし、カッターブレイド冷却水として使用。 ・脱水処理による産業廃棄物の削減になり、経済性の向上(14.69%縮減)を見込める。装置写真 | ①自然条件 氷点下又は、40℃を超す高温時は、使用出来ない。 ②現場条件 平坦地にて使用すること。 本体スペースとしては、H1390㎜、L1590㎜、W1530 100V 2.5kw以上の発電機が別途必要。 ③技術提供可能地域 技術提供範囲については、制限なし。 ④関係法令等 環境基本法及びその関係法令。 水質汚濁防止法 産廃物の処理及び清掃に関する法律。 | ①適用可能な範囲 アスファルト及びコンクリート切断工事 ②特に効果の高い適用範囲 アスファルトやコンクリートを含有する汚泥排水処理工事 ③適用できない範囲 収集運搬許可若しくは移動式中間処理業許可を受けていない工事会社 | ①設計時 特になし ②施工性 推奨する凝集剤は、クリーンアップNF63です。 それ以外の物を使用した場合は、正常に機能しない場合があります。 0.3%濃度を使用します。 脱水ケーキは、各自治体の指定通り処分する 施工時は、取扱い説明書と、DVDを熟知した作業員が施工する 運転中は、むやみに回転物に触れないで下さい。 薬品製造時には防塵マスク、ゴーグルを着用して下さい。 走行中は、ろ液タンクの水を清水タンクへ全部吸い上げてから走行して下さい ③維持管理等 消耗品等、定期交換、作業前、作業終了時の点検交換 凝集剤は、湿気の少ない冷暗所にて保管する事 3年又は、4000時間でのスリットセーバー交換部品代、約\250,000 1年に1度年次点検を行ってください。 ④その他 本州以外は、装置運搬費が発生する場合があります。 本装置は、基本販売で納期は約2ヶ月 販売価格は、定価6,000,000円 | ロードカッター冷却水浄化システム | 道路維持修繕工 － 舗装版切断工 |  |  |  |  | ①設計基準: ②積算基準: ③施工管理基準:
1350 | https://www.netis.mlit.go.jp/netis/pubsearch/details?regNo=KT-230024%20 | 循環式壁面ブラストロボット | 本技術は、既設コンクリートの表面処理ロボットで、従来はウォータージェット工で対応していた。本技術の活用により、ブラストにより表面の均一化が図れ、また、昇降速度により表面粗度が調整できるため付着強度も調整でき、品質の向上が図れる。 | 事後評価未実施技術 |  | ①何について何をする技術なのか？ ・橋脚の巻き立て補強等において循環式壁面ブラストロボットによりコンクリートの表面処理をする技術。 ②従来は、どのような技術で対応していたのか？ ・ウォータージェット工 ③公共工事のどこに適用できるのか？ ・コンクリート橋脚の補強工 ・コンクリート構造物の表面処理 ④その他 ・研削材の投射量により、表面処理の程度が決まる。昇降速度が遅くなると投射量が増え付着力が大きくなる。 ・研削材(耐摩耗性の高いSUSカットワイヤー)の採用により、壁面ブラストロボット内のセパレータで研削材とコンクリート粉が分離され研削材は、何度も循環再利用することができる。循環式壁面ブラストロボット（システム図と写真）使用装置・機材とその諸元装置・機材名諸元備考循環式壁面ブラストロボット5.5㎾、研掃幅300㎜、重量120㎏有効研掃幅250㎜ウルトラジェット集じん機800㎜×1300㎜×1050㎜、重量300㎏発動発電機25kVA、重量750㎏横行ガイド付自動昇降装置最大巻上げ20ｍ、重量45㎏使用研削材SUSカットワイヤー φ1.2㎜ | ①どこに新規性があるのか？（従来技術と比較して何を改善したのか？） ・超高圧水の噴射から研削材(SUSカットワイヤー)の投射に変えた。 ・作業員による人力施工から循環式壁面ブラストロボットによる自動運転施工に変えた。 ②期待される効果は？（新技術活用のメリットは？） 1）研削材の投射に変更したことにより ・濁水の飛散が無くなる。（周辺環境） 2）循環式壁面ブラストロボットによる自動運転施工に変更したことにより ・ICT施工技術により施工速度を制御することにより仕上げ面が均一になり付着強度の確保ができる。（品質） ・自動運転施工に変えたことにより熟練工が必要なくなる。（施工性） ・ロボットが処理面に吸着するので粉じんの発生がなく騒音も抑制します。（周辺環境） ・ロボットが処理面に吸着するので飛散物が無い。（安全） ③その他 ・特になし。表面処理の施工前と施工後付着性能試験（投射量と付着強度）投射量引張荷重（コア径φ100）付着強度70 ㎏/㎡23.9 kN2.8 Ｎ／㎟100 ㎏/㎡26.3 kN3.1 Ｎ／㎟130 ㎏/㎡26.6 kN3.2 Ｎ／㎟ | ①自然条件 ・雨天時の作業は不可。 ②現場条件 ・ロボットが自走するためには、躯体から60cmの空間が必要である。 ・コンクリート表面が平滑で突起物や開口が無いこと。 ③技術提供可能地域 ・技術提供地域については制限なし。 ④関連法令等 ・設計施工マニュアル（案）[道路橋編]平成28年3月東北地方整備局 | ①適用可能な範囲 ・壁面の高さが、1.5ｍ以上、100ｍ以下であること。 ・施工面がＲ＝2.5ｍ以上の曲面（円柱）であること。 ・コーナー部の隅切り平面10㎝以下、曲面は R=10㎝以下であること。 ②特に効果の高い適用範囲 ・高い橋脚や擁壁面の表面処理。 ・粉じんや騒音を発生させない場所での施工。（近くに民家や病院、学校などが隣接している場所） ③適用できない範囲 ・壁面の高さが1.5ｍ未満又は100ｍを超えるの場合。 ・施工面がR＝2.5ｍ未満の曲面（円柱）の場合。 ・コーナー部の隅切り平面10㎝を超える場合、曲面はR=10㎝を超えるの場合。 | ①設計時 ・要求される付着強度により壁面ブラストロボットの昇降速度を設定する。 ・施工面から上部、下部に50㎝程度の表面処理ができない箇所ができるので補助工法（バキューム式ブラスト工法）を使用する。 ・橋脚のコーナー部が隅切り平面10㎝を超える場合又は曲面R=10㎝を超える場合、補助工法（バキューム式ブラスト工法）を使用する。 ・施工場所から20ｍ以内に機械運搬用の2ｔトラックが近づくことができること。 ②施工時 ・コーナー部の施工時は、コーナー用の補助アタッチメントに取り換えて施工。（隅切り平面10㎝以下又は曲面R10㎝以下の場合） ③維持管理時 ・各機材は、屋内で保管する。 ④その他 ・特になし。 | 橋脚の巻き立て補強におけるICT施工技術による既設コンクリートの表面処理装置 | 道路維持修繕工 － 橋梁補修補強工 － ＲＣ巻立て工 |  |  |  |  | ①設計基準:協会等の基準を適用：設計施工マニュアル（案）[道路橋編]平成28年3月東北地方整備局 ②積算基準:なし ③施工管理基準:なし
1363 | https://www.netis.mlit.go.jp/netis/pubsearch/details?regNo=KT-190082%20 | 透明ボルトキャップ(透明ボルトアイキャップ) | 本技術は、透明ボルトキャップつばのみ接着工法で鋼構造物のボルトを防錆するものである。従来は有色キャップ内に有色接着剤を充填していた。本技術の活用により、ボルトが劣化した場合、点検時透視ができるので、早期対策が可能となり鋼構造物の安全性向上が図れる。 | 事後評価済み技術 2024/09/04 (R06/09/04) | ＶＥ：2024年9月4日～ | ①何について何をする技術なのか? ・透明ボルトキャップつばのみ接着工法。 ②従来はどのような技術で対応していたのか? ・有色ボルトキャップ内に有色接着剤を完全充填する工法。 ③公共工事のどこに適用できるのか? ・橋梁補修補強工、道路付属物塗替工、横断歩道橋補修工、橋梁塗装工(新設)、水門補修工、水門塗装工(新設) ④その他 ・鋼構造物ボルト部を防錆するキャップを透明化し、有色の接着剤をキャップのつば部のみに塗布し鋼構造物に接着する。キャップ内部のボルトが劣化した場合、従来技術では点検作業時、有色キャップと有色接着剤完全充填により視認ができなかったが、新技術では透明キャップ有色接着剤つばのみ接着により透視ができるので、早期対策が可能となり安全性向上が図れる。 ・透明ボルトキャップつばのみ接着工法は、つばのみ接着自体で十分な接着力を持つが、有色ボルトキャップから受け継がれた、ボルト部に対して形状を合わせた密着度の高いキャップを製造、設置することで、摩擦力により接着力を補助するため、さらにキャップ脱離を防止することができるものである。透明ボルトキャップとボルト部の密着度、つばのみ接着 | ①どこに新規性があるのか?(従来技術と比較して何を改善したのか?) ・従来の有色ボルトキャップ内に有色接着剤を完全充填する工法から、キャップを透明化し、有色接着剤をキャップつば部のみに塗布して接着する工法に変えた。 ②期待される効果は?(新技術活用のメリットは?) ・キャップを透明化し、有色接着剤をキャップつばのみに塗布して接着する工法に変えたことにより、 (1)点検作業時、キャップ内部が透視できボルト劣化を視認できるので、早期対策が可能となり既設鋼構造物維持管理の信頼性が高くなり、安全性向上が図れる。 (2)1回目のキャップ交換時、従来技術と比較して施工性と工程は同等、経済性は低下するが、2回目以降は接着面積が小さく旧キャップの撤去手間が少なく省力化になるため、施工性と経済性の向上、工程短縮が図れる。 (3)経年後のキャップ表面粗さの変化が小さく、キャップの割れなどによる水侵入の可能性が少なくなるため、防錆機能としての耐久性向上が図れる。透明ボルトキャップ設置状況 | ①自然条件 ・気象条件として外気温5℃～35℃、湿度は85%以下。 ②現場条件 ・鋼構造物ボルト部で、平面的に1.0m×1.0mのスペースを確保。 ③技術提供可能地域 ・技術提供地域については制限無し。 ④関係法令等 ・接着剤について、化審法(所管:経済産業省、制定年2006年)、消防法(所管:総務省消防庁、制定年1988年)、、化学物質排出把握管理推進法(所管:経済産業省、制定2008年)。 | ①適用可能な範囲 ・鋼構造物のボルト部。 ・ボルトナットのサイズ:M8～M195。 ・接地面の塗装が有機または無機ジンクリッチペイント仕上げではない鋼構造物のボルト部 ②特に効果の高い適用範囲 ・点検作業時の近接目視が必要とされる鋼構造物のボルト部 ③適用できない範囲 ・ボルトナットのサイズ:M8より小さいもの、またはM195より大きいもの。 ・設置面の塗装が有機または無機ジンクリッチペイント(亜鉛末を多量に含んだ塗膜)の場合、密着性・防水性・接着剤の接着力の面で不適。 ④適用にあたり、関係する基準およびその引用元 ・道路橋示方書・同解説Ⅱ 鋼橋・鋼部材編 平成29年11月 P141 7章 防せい防食 公益社団法人日本道路協会 ・道路橋定期点検要領 平成26年6月 P2. 3.定期点検の方法 国土交通省道路局 ・附属物(標識,照明施設等)点検要領 平成26年6月 P5. 5.点検の流れ 国土交通省道路局 国道・防災課 | ①設計時 ・特になし。 ②施工時 ・既設のキャップ設置面が、汚れ・油分等を除去され清掃完了していること。 ③維持管理等 ・維持管理上の留意事項、特になし。 ④その他 ・特になし。 | 鋼構造物ボルト部の透明型防錆キャップ設置および有色接着剤つばのみ接着による内部の見える化 | 道路維持修繕工 － 橋梁補修補強工 － 防食対策工 | 道路維持修繕工 － 道路付属物塗替工 | 道路維持修繕工 － 横断歩道橋補修工 | 橋梁上部工 － 橋梁塗装工（新設） | 付属施設 － 鋼スノーシェッド | ①設計基準: ②積算基準: ③施工管理基準:
1386 | https://www.netis.mlit.go.jp/netis/pubsearch/details?regNo=HK-200010%20 | 高速3Dカメラとレーザーを用いた路面解析システム | 本技術は高速３Dカメラとレーザを搭載した路面性状測定車により、路面の３次元形状を計測し路面性状(ひび割れ等）、横断形状を解析するシステムである。従来は人力による路面性状調査で対応していた。本技術の採用により施工性、経済性及び工程短縮の向上が期待できる。 | 事後評価済み技術 2023/11/27 (R05/11/27) | -VE評価：2023/11/6(R5/11/6) | ①何について何をする技術なのか？ 路面性状測定車による路面性状調査 ②従来はどのような技術で対応していたのか？ 人力による路面性状調査 ③公共工事のどこに適用できるのか？ ・路面性状調査 ・舗装道路の路面補修工事 ④その他 高速３Dカメラとレーザを搭載した路面性状測定車により、路面の３次元形状を計測し、路面性状(ひび割れ、わだち掘れ、平坦性、及びIRI)、ひび割れ分布、横断形状を解析するシステムである。路面性状測定車 | ①どこに新規性があるのか?(従来技術と比較して何を改善したのか?) ・人力による路面性状調査を、高速３Dカメラとレーザを搭載した路面性状測定車により、路面の３次元形状を計測し、路面性状(ひび割れ、わだち掘れ、平坦性、及びIRI)を解析するシステムとした。 また路面性状のひび割れ測定から、ひび割れ分布図を作成し、わだち掘れ測定から横断形状を解析することが可能となった。 ②期待される効果は?(新技術活用のメリットは?) ・車線規制することなく、ひび割れ、わだち掘れ、平坦性、IRIの測定が可能になった（人員削減、安全性の向上）。 ・わだち掘れと、現地高さ測定を組み合わせることにより、横断形状の計算、道路修繕に必要な切削・オーバレイの数量計算が可能になった。 ・最大速度100km/h、最大平均速度80km/hでの車両測定により、一日で最大560kmの測定が可能になった（工程の短縮） 内訳：80km/h×7h/日 ・車両測定により、調査の人員削減が可能になった（経済性、安全性の向上） | ①自然条件 昼間、夜間両方での測定が可能 雨天時の測定が可能（ただし、路面上に水たまりがない状態） 温度条件：約０℃以上、40℃以下 ②現場条件 路面に水たまりがない状態、および雪がない状態 ③技術提供可能地域 全国 ④関係法令等 特になし | ①適用可能な範囲 ・車両が通行できる舗装道路 ②特に効果の高い適用範囲 ・長距離の区画での測定 ・短時間での測定 ・道路規制に制限がある区間、交通量が多い区間 ③適用できない範囲 特になし ④適用にあたり、関係する基準およびその引用元 舗装点検要領(国土交通省道路局）平成29年3月 総点検実施要領(案)【舗装編】(国土交通省道路局）平成25年2月 舗装調査・試験法便覧(日本道路協会）平成31年3月 | ①設計時 調査区間の距離、幅員の確認を事前に行うこと ②施工時 天候、気温、計測範囲の確認を事前に行うこと ③維持管理等 メーカーによるメンテナンス（１年に1回） ＊）路面性状測定車の性能を維持するために、メーカーが年に1回のメンテナンスを推奨している 一般財団法人土木研究センターによる「路面性状自動測定装置性能確認試験」の実施 ＊）公共事業における路面性状調査は、路面性状自動測定装置性能確認試験の性能確認証書を有することが条件となる 参考資料： 【添付資料８】路面性状車調査業務委託_特記仕様書（安城市） 【添付資料９】指名競争入札参加者選考調書（札幌市） ④その他 特になし | 路面性状測定車により、３次元形状を計測し解析するシステム | 道路維持修繕工 － 路面補修工 － わだち掘れ補修工 | 道路維持修繕工 － 路面切削工 － 切削オーバーレイ工 | 調査試験 － 測量 － その他 | 調査試験 － 分析・予測システム | ＩＴＳ関連技術 － その他 | ①設計基準: ②積算基準: ③施工管理基準:
1387 | https://www.netis.mlit.go.jp/netis/pubsearch/details?regNo=KT-190046%20 | ダイナミックレジン クリアタフレジン工法 | 本技術は特殊透明樹脂と特殊繊維シートの組合わせにより、コンクリート片のはく落を防止する技術であり、従来はガラスクロス接着工法で対応していた。本技術の活用により、施工後下地の劣化状況を目視により確認ができるため、点検及び維持管理が容易となる。 | 事後評価未実施技術 |  | ①何について何をする技術なのか? ・橋梁などのコンクリート構造物に関して、特殊透明樹脂及び特殊繊維シートにより、コンクリート片のはく落を抑制・防止しながら、下地の経過観察が可能となる技術。 ②従来はどのような技術で対応していたのか? ・ガラスクロス接着工法 ③公共工事のどこに適用できるのか? ・跨道橋、跨線橋、下路が公園や駐車場等のコンクリート片のはく落により、第三者被害の発生の恐れのある部位への対策工事。 ④その他 (用途) ・-30℃～50℃下でも耐荷性を有し (寒冷地対応)、下地を目視により確認する必要がある箇所に適用 (本線・ランプ交差箇所、鉄道交差箇所、一般道交差箇所、高架下占用箇所および第三者の出入りが容易な箇所、その他コンクリート片はく落により、第三者被災等が想定される箇所など)。イメージ図 | ①どこに新規性があるのか?(従来技術と比較して何を改善したのか?) ・含浸材(接着剤)をエポキシ樹脂から特殊透明ポリウレア樹脂に変えた。 ・補強用繊維シートをガラスクロスから、樹脂が含浸することにより透明となる特殊有機系繊維シートに変えた。 ・含浸材の特殊透明樹脂に塩化物イオン遮蔽性を付与した。 ・含浸材の特殊透明樹脂に中性化阻止性を付与した。 ・仕上げ材を有色のポリウレタン系樹脂から特殊透明アクリルシリコーン系樹脂にしたことにより、高透明性・高耐候性を付与した。 ②期待される効果は?(新技術活用のメリットは?) ・含浸材(接着剤)・繊維シート・仕上げ材を変えたことにより、施工後下地の劣化状況を目視により経過観察することが可能となるため、施工後の点検及び維持管理が容易となる。 ・含浸下塗材に不陸修正機能を付与し、繊維シートを作業性の良いものに変えたことにより、全7工程から全5工程に減少させることができ、工程の短縮、経済性が向上する。 ・工程の短縮により、施工監理の手間及びそれにかかる人工を抑制できる。従来技術と新技術の工程比較従来技術新技術ガラスクロス接着工法ダイナミックレジン クリアタフレジン工法第1工程プライマー塗布工プライマー塗布工第2工程不陸修正工含浸下塗材塗布工第3工程接着剤塗布工ポリエステル繊維シート貼付工第4工程ガラスクロス貼付工含浸上塗材塗布工第5工程接着剤塗布工・含浸目詰工仕上げ材塗布工第6工程中塗り塗布工―第7工程上塗り塗布工― | ①自然条件 ・温度が5～40℃であること。 ・湿度が85%以下で結露がないこと。 ②現場条件 ・作業スペースとして2.5m×1.8m×1.1mが確保できること。 ③技術提供可能地域 ・技術提供可能地域については制限無し。 ④関係法令 ・消防法(昭和23年7月24日法律第186号) ・毒物及び劇物取締法(昭和25年12月28日法律第303号) | ①適用可能な範囲 ・跨道橋、跨線橋、下路が公園や駐車場等のコンクリート片のはく落により、第三者被害の発生の恐れがある部位 ②特に効果の高い適用範囲 ・はく落防止工法施工後も下地の劣化状況等を目視により点検することを必要とし、コンクリート片がはく落することにより第三者被害の発生の恐れがある部位 ③適用できない範囲 ・コンクリート片のはく落の可能性のないコンクリート構造物 ④適用にあたり、関係する基準およびその引用元 ・橋梁における第三者被害予防措置要領(案) 平成28年12月(国土交通省) ・設計要領 第二集 橋梁保全編 平成29年7月(東日本高速道路株式会社・中日本高速道路株式会社・西日本高速道路株式会社)6.はく落防止対策 ・構造物施工管理要領 平成29年7月(東日本高速道路株式会社・中日本高速道路株式会社・西日本高速道路株式会社)3-5はく落防止 ・設計要領 第二集 橋梁保全編 平成29年7月(東日本高速道路株式会社・中日本高速道路株式会社・西日本高速道路株式会社)5.コンクリート表面保護 ・構造物施工管理要領 平成29年7月(東日本高速道路株式会社・中日本高速道路株式会社・西日本高速道路株式会社)3-4コンクリート表面保護 | ①設計時 ・事前にコンクリートの変状を確認し、レイタンス・塵埃・油脂類・塩分や脆弱部の除去、ひび割れ補修、断面修復、止水等の必要性を検討すること。 ②施工時 ・施工中は極力換気し、施工後も施工面が結露しないように換気を行うこと。 ・温度、湿度管理を行うこと。 ・施工時の下地コンクリートの表面は乾燥状態とすること(含水率8%以下)。 ・可使時間を過ぎた材料は使用しないこと。 ・秤などを用いて、重量を正確に計量すること。 ・単位施工数当たりの材料使用量を管理すること。 ・保護眼鏡、保護手袋、保護クリーム等の保護具を着用するなど、安全対策を講じること。 ③維持管理等 ・構造物の適切な維持管理を行うために、点検、評価および判定、劣化箇所の除去方法、補修方法、使用材料など、コンクリート片はく落防止対策の一連の結果を、事前調査含め、点検データベースとともに一元的に記録保存すること。 ④その他 ・すべての材料は化学物質なので、SDS(安全データシート)を熟読するなど、取扱いには充分注意を払うこと。 | 下地視認性を有するコンクリート片剥落防止及びコンクリート表面保護工法 | 道路維持修繕工 － 橋梁補修補強工 － その他 |  |  |  |  | ①設計基準: ②積算基準: ③施工管理基準:
1399 | https://www.netis.mlit.go.jp/netis/pubsearch/details?regNo=CB-180010%20 | アクアリムーバーエコ | 本技術は、鋼構造物の塗膜を除去する水系剥離剤です。 水系のため、高級アルコール系剥離剤より火災への安全性が向上しています。 また、厚膜施工が可能であり、工程短縮が期待できます。 | 事後評価済み技術 2019/09/19 (R01/09/19) | 「Ａ」から「ＶＲ」付与 令和元年９月１９日～ | ①何について何をする技術なのか? 鋼構造物の塗膜剥離 ②従来はどのような技術で対応していたのか? 高級アルコール系剥離剤 ③公共工事のどこに適用できるのか? 鋼構造物(橋梁、道路付属物、歩道橋、水門、鉄塔など)の塗り替え時の旧塗膜除去工程。 | ①どこに新規性があるのか?(従来技術と比較して何を改善したのか?) ・高級アルコール系から水系への転換。 ・厚膜施工が可能な粘性に調整。 ・生分解性94%の素材で生成。 ②期待される効果は?(新技術活用のメリットは?) ・従来の標準塗布量の1.5倍の厚膜施工ができ、剥離性能が向上する。このため、塗付・剥離工程の繰り返しがなくなり、工程が短縮されてコストが縮減できます。 ・生分解性94%の素材で生成しているため、周辺環境へ与える影響を抑えることができます。 ・水系であるため、引火の危険性が低くなります。 | ①自然条件 気温5～35℃、湿度85%未満で適用可。 降雨、降雪、強風時、結露や霜がない場合で適用可。 ②現場条件 鉛、クロム、PCBなどの有害物質を含む塗膜の剥離。 ③技術提供可能地域 制限なし。 ④関係法令等 毒物及び劇物取締法:該当する危険有害成分なし。 化学物質排出把握管理促進法:該当する危険有害成分なし。 労働安全衛生法:有機溶剤等に該当しない製品、「表示すべき有害物」に該当する危険有害成分なし。 消防法:該当しない。 化学物質の審査及び製造等の規制に関する法律:該当しない。 船舶安全法:該当しない。 航空法:該当しない。 | ①適用可能な範囲 鋼構造物(橋梁、道路付属物、歩道橋、水門、鉄塔など)の塗膜 フタル酸樹脂塗料、塩化ゴム系塗料、ウレタン樹脂塗料、フッ素樹脂塗料、シリコンアルキド樹脂塗料、フェノール樹脂塗料、塩化ビニル樹脂塗料、エポキシ樹脂塗料、錆止め塗料 ②特に効果の高い適用範囲 鉛系塗料などブラストによるケレンに適さないもの ③適用できない範囲 無機系、無溶剤形、ガラスフレーク系塗料 錆、黒皮 ④適用にあたり、関係する基準およびその引用元 有機溶剤中毒予防規則 | ①設計時 以下の項目を確認してください 事前調査:塗膜の種類・有害物質、塗り替え回数・膜厚、劣化度合い、形状 予備試験:必要塗布量、塗膜軟化時間、塗布・剥離回数 塗膜除去後の素地調整は当事者間(発注者、塗料メーカー、施工会社)で協議してください。 ②施工時 気温、湿度、天候が適用範囲内であることを確認、5℃未満の場合は必要に応じて加温してください。 施工部の汚れや水分は除去してください。 有機溶剤中毒予防規則に準じた保護具を着用してください。 接合部やボルト、リベット部は平滑部より厚膜であるため、剥離剤の厚付け、工程の繰り返しが必要な場合があります。 剥離対象部位以外は養生を行ってください。 ③維持管理等 特になし。 ④その他 剥離剤による錆や黒皮の除去はできないため、ブラストや動力工具により残存した錆や黒皮を除去してください。 | 鋼構造物用水系塗膜剥離剤 | 道路維持修繕工 － 橋梁補修補強工 － 防食対策工 | 道路維持修繕工 － 橋梁補修補強工 － その他 | 道路維持修繕工 － 道路付属物塗替工 |  |  | ①設計基準: ②積算基準: ③施工管理基準:
1405 | https://www.netis.mlit.go.jp/netis/pubsearch/details?regNo=SK-180001%20 | 浸透型補修工法 | 本技術は、路面から浸透型補修材を散布するだけで排水性舗装の予防保全ができる技術であり、従来は舗装が壊れかけてから切削オーバーレイなどで補修していた。本技術の活用により、施工コストの削減や舗装のライフサイクルを伸ばすことができる。 | 事後評価未実施技術 |  | ①何について何をする技術なのか? 排水性舗装の比較的軽微な損傷時に浸透型補修材(特殊改質アスファルト乳剤)を散布し、維持・補修する工法であり、以下の特徴を有する。 ・表層ポーラス舗装の空隙を維持したまま、基層上面に遮水層を形成し、雨水から基層以深を保護する。 ・基層以深のひび割れや粒状化部分に浸透し再接着する。 ・表層の骨材を飛びにくくする。 本工法を適用することで、舗装寿命の延命効果が期待できる。 ②従来はどのような技術で対応していたのか? 基層・表層2層切削オーバーレイ工法(排水性舗装) ・表層及び基層を切削して、新たに基層と表層(排水性舗装)を舗設する方法 ・表層を切削して基層表面にクラック抑制シートを貼り、新たに表層をオーバーレイする施工技術があるが、補修の効果が小さく、傷んだ基層表面全体を保護することもできなかった。そのため、基層も補修する必要があることから、比較的損傷が進んだ時点で、基層・表層2層切削オーバーレイ工法(排水性舗装)で補修されていた。 ③公共工事のどこに適用できるのか? 排水性舗装の予防保全に適用できる。写真-1 工法の概略 | ①どこに新規性があるのか?(従来技術と比較して何を改善したのか?) 従来は表層・基層の2層切削オーバーレイをする必要があったが、新技術は切削しないで既設の表層表面から浸透型補修材を散布するだけのスピーディで省力化された施工方法である。 ②期待される効果は?(新技術活用のメリットは?) <LCCの低減> ・本工法の施工費用は従来工法(2層切削オーバーレイ)の1/3程度であり、施工後は、施工コストを上回る延命効果が期待できるので、LCCの低減が期待できる。 <スピーディな施工> ・1日当たりの施工面積が3500㎡以上と大きいため、短期間での補修が可能となる。 <高い安全性・低い環境への負荷> ・浸透型補修材(特殊改質アスファルト乳剤)を散布するだけの常温施工であるため、安全に作業を行え地球環境への負荷も小さい。 ・切削を伴わないため、アスファルトコンクリート発生材が発生しない。 ・フィニッシャや転圧ローラといった重機を使用しないため、事故等の発生が軽減する。従来技術との比較項目従来技術新技術技術内容2層切削オーバーレイ浸透型補修材散布コスト(比率)10.31工程(比率)10.33 | ①自然条件 ・雪氷期間でないこと。 ・施工前日に降雨、降雪がなく、施工当日に、降雨、降雪が予想されない状態で、路面温度が昼間は10℃以上、夜間は20℃以上であること。 ・施工当日に路肩からの水の浸みだしがなく、舗装表面が完全に乾燥していること。 ②現場条件 ・ポンピングやひび割れ等が多発していないこと。 ・表層の透水性が著しく損なわれていないこと。 ・上記の点などについての事前調査結果が施工可能であると判定されること。 ③技術提供可能地域 技術提供地域については制限なし。 ただし遠方地域に関しては別途配送料等が発生する。 ④関係法令等 ・道路構造令 ・車道及び側帯の舗装の構造に関する省令 ・舗装の構造に関する技術基準: 国土交通省通達(平成13年6月29日) | ①適用可能な範囲 ・排水性舗装 ②特に効果の高い適用範囲 ・損傷が軽微で透水性の高い排水性舗装 ③適用できない範囲 ・排水性舗装以外の舗装路 ・透水性が損なわれている排水性舗装 ・損傷が進んでしまっている排水性舗装 ・導水パイプ等に浸透型補修材が流出する恐れがある構造の排水性舗装 ④適用にあたり、関係する基準およびその引用元 ・舗装施工便覧、(社)日本道路協会、H18、p277-278 ・舗装調査・試験法便覧[第1分冊〕、(社)日本道路協会、H19、p92 ・設計要領 第1集 舗装編 東日本・中日本・西日本高速道路(株)、H27、p127-143 ・舗装施工管理要領 東日本・中日本・西日本高速道路(株)、H27、p47 ・浸透型補修工法 散布工・注入工 調査・設計・施工マニュアル(西日本高速道路株式会社)、H29、p4 | ①設計時 ・透水性: 施工予定現場の透水性を確認する。 ・基層の健全性: 必要に応じて施工予定現場の基層の損傷程度を確認する。 ・破損・補修の程度: 施工予定現場のポンピングやひび割れを確認する。 ・施工予定現場の舗装縦継目の有無を確認し、必要に応じて浸透型補修材を舗装縦継目に注入することを検討する。 ②施工時 ・気象:常に最新の気象情報を確認し、降雨が予想される場合は即座に浸透型補修材の散布を中止する。 ・日照: 日陰の部分はバーナなどによる加熱乾燥を検討すること。 ・舗装路内の滞水の有無: 側帯に滞水が観察される場合や舗装表面が完全に乾燥していない場合は施工しないこと。 ・排水溝への流出防止: 浸透型補修材が排水溝に流出しないように防止措置をとること。 ・マスキング: 路面標示等へのマスキングをすること。 ・浸透不良個所の処置: 散布された浸透型補修材をレーキ等でならして滞留しないようにし、必要に応じてウェスなどで拭き取ったり、バーナなどにより加熱乾燥を行うこと。 ③維持管理等 ・排水性舗装と同様。 ④その他 ・特になし。 | 排水性舗装(高機能舗装Ⅰ型)の予防保全型維持・修繕工法 | 道路維持修繕工 － 路面補修工 － その他 | 舗装工 － アスファルト舗装工 － その他 |  |  |  | ①設計基準: ②積算基準: ③施工管理基準:
1406 | https://www.netis.mlit.go.jp/netis/pubsearch/details?regNo=KT-230296%20 | 内照式の情報表示機 | 本技術は、通行者に対して夜間でも高い視認性を保ちながら任意の情報を発信する内照式の布製立体看板で、従来は金属製工事用立て看板で対応していた。本技術の活用により、夜間でも視認性が高くなり、布製で風の影響を受けにくいため品質の向上および安全性の向上が図れる。 | 事後評価未実施技術 |  | ①何について何をする技術なのか？ ・通行者に対して任意の情報を発信する内照式の布製立体看板の技術 ②従来は、どのような技術で対応していたのか？ ・金属製工事用立て看板 ③公共工事のどこに適用できるのか？ ・看板を必要とする公共工事 ④その他 ・情報の表示部分を平面の看板から柔軟な布製の立体看板に変えたことにより、金属製工事用立て看板に比べ、風の影響を受けても転倒の危険性が低下した。 ・情報の表示部分が立体のため昼間は視認性が高く、夜間は内照式の立体看板となるため、より高い視認性を発揮する。 ・任意の情報を記載した布（文字シート）を張り付けることで通行人に対して情報の発信を可能とする。内照式の情報表示機 | ①どこに新規性があるのか？（従来技術と比較して何を改善したのか？） ・全面に反射材を使用した看板から内照式の看板にした。 ・情報の表示部分を金属製の立て看板から布製の立体看板にした。 ・安定した設置のために後方に支えが必要な構造から、垂直に自立する構造にした。 ②期待される効果は？（新技術活用のメリットは？） ・（品質の向上）照明を内蔵したため、夜間の視認性の向上が図れる。 ・（安全性の向上）情報の表示部分を金属製の立て看板から柔軟な布製の立体看板に変えたため、風の影響を受けても転倒の危険性が低くなり安全性の向上が図れる。 ・（施工性の向上）垂直に自立する構造にしたため、設置に必要なスペースが狭くなり施工性の向上が図れる。 ③その他 ・特になし | ①自然条件 ・周囲温度：-10～40℃ ・風速：7m/s以下 ②現場条件 ・設置面積：390mm×440mm ・電源を得られるところ（バッテリー搭載機種は必要なし） ③技術提供可能地域 ・技術提供地域については制限無し ④関連法令等 ・特になし | ①適用可能な範囲 ・設置場所の傾斜は5度以内 ②特に効果の高い適用範囲 ・工事車両と歩行者が接触する可能性のある夜間の工事現場、車両の出入り口 ③適用できない範囲 ・設置場所の傾斜が5度を超える | ①設計時 ・設置する場所が斜面ではないか、スペースは十分であるか、通行の妨げにならないかの確認が必要 ②施工時 ・特になし ③維持管理時 ・布部分に汚れや破損がないか確認 ④その他 ・特になし | 通行者に対して情報を容易に発信し、夜間でも高い視認性を持つ立体的看板 | 道路維持修繕工 － その他 |  |  |  |  | ①設計基準:なし ②積算基準:なし ③施工管理基準:なし
1413 | https://www.netis.mlit.go.jp/netis/pubsearch/details?regNo=KK-230060%20 | HI-SPECシール工法 | 本技術はひび割れが発生したコンクリート床版の補修における高浸透型水性エポキシ樹脂を使用した防水機能を持つ下地補修工法で、従来はウォータージェットによる劣化部除去及び断面修復工法で対応していた。本技術の活用によりコスト縮減が図られ、品質の向上が期待出来る。 | 事後評価未実施技術 |  | ①何について何をする技術なのか？ ・ひび割れが発生したコンクリート床版の補修における高浸透型水性エポキシ樹脂を使用した防水機能を有する断面修復工 ②従来は、どのような技術で対応していたのか？ ・断面修復工 ウォータージェットによる劣化部除去及び断面修復工法 ③公共工事のどこに適用できるのか？ ・アスファルト舗装打ち換え工事 ・床版補修工事 ・床版防水工事 ④その他 【使用材料】 概要表「HI-SPECシール工法(KSタイプ)材料表」を参照のこと。 【標準塗布量】 概要図「HI-SPECシール工法（KSタイプ）施工断面図」を参照のこと。 【その他】 不陸の凹凸状態が軽微な場合は、2層目の不陸修正を省略した、HI-SPECシール工法（LTタイプ）の適用が可能である。 コンクリート舗装に対しては、舗装面の凹凸に応じて、HI-SPECシール工法（CPタイプ厚塗り仕様、CPタイプうす塗り仕様）の適用が可能である。 KSタイプ、LTタイプ、CPタイプ厚塗り仕様、CPタイプうす塗り仕様のいずれについても、適用を検討する場合は、必ず株式会社アイゾールテクニカに相談すること。 なお、HI-SPECシール工法（KSタイプ）は阪神高速道路株式会社との共同開発技術である。HI-SPECシール工法（KS・LT・CPタイプ厚塗り仕様・CPタイプうす塗り仕様）施工断面図HI-SPECシール工法(KSタイプ)材料表製品名内容HI-SPECシールL(主剤)水性エポキシ樹脂HI-SPECシールL(硬化剤)脂肪族ポリアミンHI-SPECシールPポルトランドセメント、フライアッシュHI-SPECシールT珪砂、変性EVA樹脂 | ①どこに新規性があるのか？（従来技術と比較して何を改善したのか？） ・床版補修時のマイクロクラック発生部分の除去手段として、ウォータージェット工法による全面はつり除去後にPCMにより断面修復する方法から、手はつりによる部分はつり除去と高浸透型水性エポキシ樹脂の塗布＋高浸透型水性エポキシ樹脂とセメント系粉体の混合物の塗布に変更した ②期待される効果は？（新技術活用のメリットは？） ・手はつりによる部分はつり除去と高浸透型水性エポキシ樹脂の塗布＋高浸透型水性エポキシ樹脂とセメント系粉体の混合物の塗布に変更したことにより、大掛かりな機材が不要でコストダウン、工期短縮が可能となった ・高浸透型水性エポキシ樹脂の塗布＋高浸透型水性エポキシ樹脂とセメント系粉体の混合物の塗布に変更したことにより、床版表層部の平滑性が向上し、接着強度が向上した ③その他 【開発の経緯】 床版上面補修工事やアスファルト舗装打ち換え工事において、補修工事を行った後に、比較的短期間において、舗装や床版の再劣化が発生することが問題となっている。その原因の一つとして、以下(a)が考えられている。 (a)既存のアスファルトをアスファルト切削機やバックホウなどを用いて切削除去する際に、既存のコンクリート床版を削ってしまい、凹凸損傷やマイクロクラックが発生することがある。このマイクロクラックや凹凸損傷が発生したまま防水層を施工し、舗装工を行うと、既存床版と防水層との間の付着性能に影響を与える可能性がある。その結果、新設と比べて早期に舗装や床版の劣化が発生する。 (a)の対策として、以下(b)(c)が挙げられるが、それぞれに問題点がある (b)切削によって発生した凹凸損傷やマイクロクラック等をウォータージェットにて除去する (c) 床版上面に溶剤系の浸透性プライマーを施工してマイクロクラックを充填する (b)において、ウォータージェットは施工に大がかりな機材が必要なので小規模補修には適用しにくく、コストが高く、工期も長いという問題がある (c)においては、切削された床版表面は凹凸が大きく、防水層との接着が点接着となり、十分な付着力が得られないこと、凸部で防水層の塗膜厚みが薄くなり、欠陥の起点となる問題がある。なお、切削工では既存の防水層を完全に撤去することが難しいため、部分的に防水層が残存する。溶剤系プライマーは残存防水層に対して攻撃を行うため、接着不良（タックコートのカットバック）が発生し、早期に防水層や舗装が再劣化するという問題がある。 これらの問題を解決するため、HI-SPECシール工法（KSタイプ・LTタイプ）を開発した。床版劣化部を手はつりによる除去とし、特殊な機械を使用せずにはつり工を行えるようにした。浸透性が高い水系エポキシ材料（HI-SPECシールL）により床版表面を強化し、マイクロクラックを補修するとともに、下地調整機能を持つHI-SPECシールL＋Pの混合物を施工し、切削によって発生した凹凸を不陸修正する。 また、コンクリート舗装向けに本技術を応用した、HI-SPECシール工法（CPタイプ厚塗り仕様、CPタイプうす塗り仕様）を開発した。 CPタイプ厚塗り仕様、CPタイプうす塗り仕様は、下地の凹凸状況に応じて仕様選択が可能である。また、従来のCPタイプと比較して施工性、防滑性、可とう性を向上させたため、従来のCPタイプは廃止とした。HI-SPECシール工法（KSタイプ）施工状況 | ①自然条件 ・施工時の気温は5～30℃、床版温度は5～60℃の範囲を標準とする ・雨天時は施工しない ・湿度が90%RH以上では施工しない ②現場条件 ・急勾配での施工は材料の流出の恐れがあるため、原則行わない。やむを得ず実施する場合には、排水溝等への流出防止対策を行う ③技術提供可能地域 ・技術提供地域については制限無し ④関連法令等 ・特になし | ①適用可能な範囲 ・コンクリート床版におけるアスファルト舗装打ち換え工事 ・コンクリート床版補修工事 ・コンクリート床版防水工事 ②特に効果の高い適用範囲 ・コストや場所の制約により、ウォータージェットによるマイクロクラックの除去が困難なコンクリート床版の補修工事 ・アスファルト切削工事による床版の凹凸に起因する防水層の早期劣化により、床版の劣化が進行したコンクリート床版補修工事 ・点検から施工まで時間が経過し、点検時よりも床版の劣化が進行している恐れがあるコンクリート床版の補修工事 ・残存防水層に対する溶剤のカットバックにより、アスファルト舗装が早期に劣化した橋梁等のアスファルト補修工事 ③適用できない範囲 ・アスファルト舗装が施工できない程度の急勾配（およそ15%を超えるもの） ・鋼床版 | ①設計時 ・設計時には、アイゾールテクニカに問い合わせて、最新の製品パンフレット、施工要領書を入手する ・対象構造物の設計図書や補修履歴資料および、変状・劣化調査資料を確認して、構造物の劣化状況を確認する ②施工時 ・施工時には、アイゾールテクニカに問い合わせて、最新の製品パンフレット、施工要領書を入手する ・施工要領書に記載されている施工方法を順守して施工を行う ・製品は直射日光の下に置くことなく、室内や日陰部（外気温10～25℃程度の環境下）にて保管する ・低温時において、乾燥が遅い場合にはブロワー・送風機・ジェットヒーターなどを用いて乾燥促進する ・高温時（施工時の気温が25℃を超または床版温度が50℃以上）は以下のような急結防止対策を行う 【急結防止対策】 ・材料混合前まで、直射日光に当てず、外気温10～25℃程度の環境下（クーラーが効いた室内等）で保管する ・HI-SPECシールL・P混合攪拌時に、冷水を重量比で5~10%添加する ③維持管理時 ・施工部位を直接観察することはできないため、床版下面や舗装面を目視等で定期的にチェックする。変状が発見された場合は、必要に応じて補修を検討する。 ④その他 ・特になし | 高浸透型エポキシ樹脂を使用した床版補修防水工法 | 道路維持修繕工 － 橋梁補修補強工 － 断面修復工 | 橋梁上部工 － 橋面防水工 | 道路維持修繕工 － 道路打換え工 | 舗装工 － アスファルト舗装工 － アスファルト舗装工 － 車道舗装工 |  | ①設計基準:なし ②積算基準:なし ③施工管理基準:なし
1420 | https://www.netis.mlit.go.jp/netis/pubsearch/details?regNo=KK-210046%20 | 環境型塗膜剥離剤「スケルトンシリーズ」 | 本技術は塗膜除去工において、たれづらく、人・環境に優しい塗膜剥離剤の技術であり、従来は、塗膜剥離剤（高級アルコール系）で対応していた。本技術の活用により、経済性と安全性の向上、環境へ負荷軽減、作業時の剥離剤のタレを顕著に抑止できるため施工性向上ができる。 | 事後評価未実施技術 |  | ①何について何をする技術なのか？ ・鋼構造物の塗膜除去工において、たれづらく作業性に優れ、人・環境に優しい塗膜剥離剤 ②従来はどのような技術で対応していたのか？ ・塗膜剥離剤（高級アルコール系） ③公共工事のどこに適用できるのか？ ・橋梁、歩道橋等の鋼構造物の旧塗膜剥離除去作業 ・ガードレール等道路付属物の旧塗膜剥離除去作業 ・建築物の改修工事や取り壊しに伴う旧塗膜の剥離除去作業 ・機械装置の筐体の旧塗膜剥離除去作業 など外観および作業状況環境対応型スケルトンシリーズ一覧製品名種類液性用途スケルトンＮＣ Ｎｏ．６５１溶剤系（非塩素系）中性建材・金属用塗膜スケルトンＡＱ Ｎｏ．６６１水系弱アルカリ性建材・金属用塗膜スケルトンＡＱＳ Ｎｏ．６６２水系（ベンジンアルコールフリー）中性建材・金属用塗膜 | ①どこに新規性があるのか?(従来技術と比較して何を改善したのか?) ・塗膜剥離剤の変形や流動に関する改良（レオロジー設計）を行うことにより、極めてタレづらい塗膜剥離剤を開発した ※従来の塗膜剥離剤はレオロジー設定が不十分なことがあり、塗膜剥離剤のタレ抑止が要望されていた ・塗膜剥離剤の種類を、溶剤系（非塩素系）あるいは水系とし、液性を、中性あるいは弱アルカリ性とした ②期待される効果は?(新技術活用のメリットは?) ・極めてタレづらい塗膜剥離剤を開発したことにより、剥離剤がタレを生じて剥離作用に関与せずロスになったり、施工者に降り落ちてくる等の事故の危険性を抑止できるため、施工性および安全性が向上する ・塗膜剥離剤の種類を、溶剤系（非塩素系）、水系とし、液性を、中性、弱アルカリ性としたことにより、人や環境に優しい材料である環境対応型スケルトンシリーズのたれづらさ環境対応型スケルトンシリーズの塗布量上限一覧塗布量上限(25℃）スケルトンＮＣ Ｎｏ．６５１２．０ｋｇ／ｍ２スケルトンＡＱ Ｎｏ．６６１２．５ｋｇ／ｍ２スケルトンＡＱＳ Ｎｏ．６６２１．５ｋｇ／ｍ２ | ①自然条件 ・施工環境は気温５～４０℃、湿度８５％以下で使用を推奨 （スケルトンＡＱ Ｎｏ．６６１は気温－１０℃以上で作業可能。ただし気温は高い方が剥離に有利） ・剥離施工範囲が雨、雪、氷等で濡れないこと。 ②現場条件 ・足場の設置 ③技術提供可能地域 ・制限なし ④関係法令等 ・毒物及び劇物取締法: 対象外 ・PRTR法: 非該当 ・労働安全衛生法 ／ ①危険物：非該当、②有機則：非該当、③特化則：非該当 ・消防法: 非危険物（スケルトンＡＱ Ｎｏ．６６１、スケルトンＡＱＳ Ｎｏ．６６２）、危険物第４類第３石油類（スケルトンＮＣ Ｎｏ．６５１） | ①適用可能な範囲 (剥離対象) ・鋼構造物(橋梁、道路付属物、歩道橋、水門、鉄塔など)の塗膜 ・建材外装の塗膜 ・機械装置の筐体の塗膜 など (塗膜の種類) ・フタル酸樹脂塗料、塩化ゴム系塗料、ウレタン樹脂塗料、フッ素樹脂塗料、シリコンアクリル樹脂塗料、フェノール樹脂塗料、塩化ビニル樹脂塗料、エポキシ樹脂塗料、錆止め塗料 ②特に効果の高い適用範囲 ・鉛やクロム、PCB等の有害成分を塗膜中に含む場合、サンダー等で強制的に剥離除去を行うと有害成分の飛散が問題となるが、本技術は飛散を伴わない手法のため特に有効 ③適用できない範囲 ・無機系塗膜、無溶剤系塗膜、ガラスフレーク系塗膜 ・さび、黒皮 ④適用にあたり、関係する基準およびその引用元 ・鋼道路橋塗装防食便覧 ・土木鋼構造物用塗膜剥離剤ガイドライン(案)について | ①設計時 ・剥離する塗膜の種類、有害物質の有無、膜厚、劣化状況、構造物の形状を確認 ・予備試験を行い、塗膜の軟化状態を確認し、塗付量・軟化時間・剥離回数を決定する ・素地調整については、関係者(発注元、施工会社、材料製造会社)にて協議し、工法・最終仕上り状態等を決定する ②施工時 ・適切な施工条件を満たしていること(適用条件の自然条件を参照) ・剥離箇所以外の養生や剥離箇所の異物除去を行う ・ＳＤＳを確認して、適切な保護具を着用 ・塗膜の劣化状況や施工環境によっては複数回の工程繰り返しが必要な場合がある ③維持管理等 ・特になし ④その他 ・剥離剤にて除去できない錆等は、動力工具等を用いて除去する ・回収した剥離塗膜、養生材等の廃棄は、法令に基づき産業廃棄物として処理する | たれづらく作業性に優れ、人・環境に優しい塗膜剥離剤 | 道路維持修繕工 － 橋梁補修補強工 － 防食対策工 | 道路維持修繕工 － 道路付属物塗替工 | 建築 － 改修工事 | 共通工 － 構造物とりこわし工 － その他 | 機械設備 － 塗装・防食 | ①設計基準: ②積算基準: ③施工管理基準:
1423 | https://www.netis.mlit.go.jp/netis/pubsearch/details?regNo=QS-240004%20 | 植物系研削材によるブラスト「ボタニカルブラスト工法」 | 本技術は塗替塗装の素地調整（ケレン）に関する技術である。従来は動力工具等を用いて施工していたが、硬度の低い、植物系研削材を使用したブラスト施工としたことで、健全な塗膜（上塗・下塗）を残しつつ脆弱で付着していない層のみを効率よく塗膜除去できる工法である。 | 事後評価未実施技術 |  | ①何について何をする技術なのか？ ・構造物に施されている塗装に対して植物系の研削材(コーン、クルミ、ピーチなど)を用いて行うブラスト工法 ②従来は、どのような技術で対応していたのか？ ・素地調整［3種］ディスクサンダー、ワイヤーホイール等の動力工具と手動工具の併用 ③公共工事のどこに適用できるのか？ 鋼またはコンクリート構造物（橋梁上部工、橋脚、樋門樋管、付属物、施設、建築物の外壁等を含む） ④その他 特になしボタニカルブラスト工法の概要 | ①どこに新規性があるのか？（従来技術と比較して何を改善したのか？） ・ディスクサンダー、ワイヤーホイール等の動力工具と手動工具を併用した素地調整からリサイクル可能な植物系研削材（コーン・クルミ・ピーチなど）を使用したブラスト施工とした。 ・活膜(生きた塗膜)を残す事ができ、防食性の高い下地塗膜を活かし、脆弱で付着していない塗膜を除去する事が出来る。 ②期待される効果は？（新技術活用のメリットは？） ・目視では判りえなかった塗膜の浮きや剥がれが処理できる。 ・動力工具では完全に除去出来ない塗膜脆弱部に対して施工が可能。 ・旧塗膜の塗膜脆弱部が除去出来る為、再塗装の早期劣化や層間剝離の防止効果が期待できる。 ・粉塵の発生量が抑制でき、植物系の研削材を使用するため、人体への有害物質の曝露汚染の防止に期待できる。 ・従来技術と比較して、凹凸部・狭隘部等で施工可能。ジンク層が残り鋼材が露出する可能性が低くターニング（戻りサビ）が起こる可能性が低いため、雨天時や多湿（８５%）低温環境（５℃未満）でも施工可能。 ③その他 ・層間剝離対策工法として、今まで適正な工法が無かったが、新たな手法になる。 ・ブラストの打ち分けによって鋼材表面を露出させ２種ケレンにも対応できる。 ・溶射面の脱脂等の清浄化にも期待できる。 ・アスベスト除去にも期待できる。 ・予防保全による塗装、コンクリート等の部分補修にも期待できる。 ・廃棄される植物の芯、殻、種等を再利用した研削材を使用しているためSDGｓに配慮した工法である。ボタニカルブラスト工法の効果（従来工法と新工法の素地調整の違い） | ①自然条件 ・素地が露出する場合、雨天時や多湿(８５%以上)、低温環境(５℃未満)では施工が出来ない。 ・強風、降雪時等、現場作業不可日は施工が出来ない。 ②現場条件 ・塗膜片や研削材の飛散防止のシート養生が必要。 ・機材設備の設置スペースとして、約39㎡(8.6ｍ×4.5m）を必要。 ③技術提供可能地域 ・全国 ④関連法令等 ・特定化学物質障害予防規則 ・鉛中毒予防規則 ・ポリ塩化ビフェニル（PCB）廃棄物の適正な処理の推進に関する特別措置法 ・廃棄物の処理及び清掃に関する法律 | ①適用可能な範囲 ・素地調整程度2種、3種、4種を必要とする鋼構造物全般 ・コンクリート構造物の素地調整 ・溶射表面の脱脂等の清浄化 ②特に効果の高い適用範囲 ・防食性の高い下地を残置させつつ、塗替えをしたい箇所 ・層間剥離等の塗膜付着不良をおこしている構造物 ・動力工具では剝離しきれない凹凸、狭隘部等 ③適用できない範囲 ・水中での施工 ・ブラスト機器が設置できない、または機材設置場所から約200m以上遠方（工法、機械の出力、高低差により変動する）の施工 ・ブラストノズルが入らない狭隘な箇所（ノズルの種類による） | ①設計時 ・旧塗装にPCB、鉛、クロムや重金属等の含まれる可能性がある場合には、事前に成分分析試験を実施する。 ②施工時 ・旧塗装にPCB、鉛、クロムや重金属等が含まれる場合の旧塗膜及び使用済み研削材は、特別管理産業廃棄物処分とする。 ③維持管理時 特になし ④その他 機材の保有台数20台 | 活膜(生きた塗膜)を残し、脆弱で付着していない塗膜を除去する | 道路維持修繕工 － 橋梁補修補強工 － 防食対策工 | 道路維持修繕工 － 橋梁補修補強工 － 表面保護工 | コンクリート工 － その他 |  |  | ①設計基準:協会等の基準を適用：鋼道路橋防食便覧 ②積算基準:なし ③施工管理基準:協会等の基準を適用：鋼道路橋防食便覧
1459 | https://www.netis.mlit.go.jp/netis/pubsearch/details?regNo=QS-190045%20 | イソシールAC 速硬化性常温クラックシール | 舗装クラック等の補修を行う材料で、常温で施工でき、速硬化性を有するシール材。 線状クラックや小規模な範囲で効率よく施工出来る。 1～20mmのひび割れ幅に対応でき、伸び率が300%を超えるため、追従性、防水性に優れ、亀甲状クラックを抑える。 | 事後評価済み技術 2024/10/15 (R06/10/15) |  | ①何について何をする技術なのか? ・本工法は、常温で施工でき、速硬化性を有し、舗装クラックを補修するシール材である。 ②従来はどのような技術で対応していたのか? ・従来は、注入するブローンアスファルトのシール材を溶解釜で熔融した後、注入していた。 ③公共工事のどこに適用できるのか? ・アスファルト及びコンクリート舗装のひび割れ及び目地補修。注入状況 | ①どこに新規性があるのか?(従来技術と比較して何を改善したのか?) ・常温施工可能で、施工時間の短縮が可能で早期交通開放が可能。 ・2液性でA液(硬化剤)が3タイプあり、作業環境に応じて硬化速度を選択できる。 ②期待される効果は?(新技術活用のメリットは?) ・防水性に優れるため線状クラックから発生する亀甲状クラックを抑え、道路のLCCを低減できる。 ・1～20mmのひび割れに対応し、伸び率が300%を超えるため、破断しにくく、防水性能を長期にわたり維持できる。 ・耐薬品性に優れ、軟化点130℃以上、脆化点ー35℃の環境下で、季節を問わず物性が安定している。 ・小面積でも容易に施工可能な材料である。 | ①自然条件 ・降雨および降雪時には施工を行わない。 ・路面温度 3～60℃ ②現場条件 ・乾燥したアスファルト、コンクリートのひび割れに適用 ・作業員の安全確保が出来るスペース(1m×1m程度)が必要 ③技術提供可能地域 ・全国 ④関係法令等 ・消防法 危険物 A液: 第4類第3石油類、B液: 第4類第4石油類 ・労働安全衛生法 特定化学物質障害予防規則第2条 第二類物質 | ①適用可能な範囲 ・舗装のクラック、及び目地補修全般(アスファルトクラック幅は1～20mm程度、コンクリート目地幅は10～60mm程度) ②特に効果の高い適用範囲 ・防水性を必要とするひび割れ補修 ・クラックが小規模の舗装補修 ・クラックが点在する舗装補修 ③適用できない範囲 ・湿潤状態 ・舗装点検要領 舗装の診断区分Ⅲ ④適用にあたり、関係する基準およびその引用元 ・舗装点検要領 ・舗装の維持修繕ガイドブック2013 | ①設計時 ・損傷の現地調査が必要。 ②施工時 ・ひび割れ部の清掃などを行う。 ・施工後、沈下した場合には、再度注入が必要となる。 ③維持管理等 ・特になし。 ④その他 ・在庫として100kg程度保管。 ・開封後は、できるだけ使い切ってください。 ・使用期限は1年程度とする。 | 速乾性と施工性に優れた舗装クラック速硬化性常温注入防水材 | 道路維持修繕工 － アスファルト注入工 | 道路維持修繕工 － 路面補修工 － その他 |  |  |  | ①設計基準: ②積算基準: ③施工管理基準:
1468 | https://www.netis.mlit.go.jp/netis/pubsearch/details?regNo=CG-220003%20 | 亜硝酸リチウム併用型断面修復工法「リハビリ断面修復工法」 | 本技術は、塩害・中性化によって劣化したコンクリートを亜硝酸リチウムを混入した断面修復材を用いて補修する工法である。断面修復材に用いる亜硝酸リチウムがコンクリート中へ浸透拡散し、鉄筋の不動態皮膜を再生することで高い防錆環境を構築する。 | 事後評価未実施技術 |  | ①何について何をする技術なのか？ ・本技術は塩害や中性化によって劣化したコンクリート構造物を部分的にはつりとり、亜硝酸リチウム系表面含浸材をはつり面に塗布した後、亜硝酸リチウム水溶液を混入したポリマーセメントモルタルを用いて補修する断面修復工法である。 【浮き剥離部の断面修復】 ・通常、浮き剥離が生じているコンクリートは、鉄筋の背面側までのはつり取りが一般的とされている。 ・それに対して本技術では、断面修復材に混入した亜硝酸リチウムが既設コンクリート側へ浸透拡散し、鉄筋の腐食環境を改善するため、はつり深さは鉄筋断面の半分が露出する程度で良い。 【亜硝酸リチウムによる効果】 ・亜硝酸リチウムに含まれる亜硝酸イオンは、2価の鉄イオン(Fe2+)と反応して、アノード部からのFe2+の溶出を防止し、不動態皮膜として鉄筋表面に着床することによって、鉄筋腐食反応を抑制する。 ・この亜硝酸リチウムを混入したポリマーセメントモルタルを用いて、はつり面から鉄筋を10mm覆う厚さまで修復し、残りはポリマーセメントモルタル単味で修復する。このとき、断面修復材に混入する亜硝酸リチウムの必要量は亜硝酸リチウムの固形分で55kg/m3とする。 ・断面修復材に用いる亜硝酸リチウムの混入量および、はつり深さを最適化したことで、亜硝酸イオンによる鉄筋腐食抑制効果を最大限発揮することができる。 ・また、補修部と未補修の間で生じる鉄筋のマクロセル腐食を抑制する。 ②従来はどのような技術で対応していたのか？ ・従来は、浮き剥離が生じているコンクリートや塩化物イオンを含有するコンクリートを鉄筋の背面側まではつりとり、ポリマーセメントモルタルで埋め戻す断面修復工法(左官工法)で対応していた。 ・断面修復工法(左官工法)は広く活用されているが、補修部と未補修部の間で生じる塩化物イオン濃度差によって、鉄筋のマクロセル腐食が発生し、未補修部が劣化することが懸念されていた。 ③公共工事のどこに適用できるのか？ 下記に示すコンクリート構造物の維持管理・補修工事に適用できる。 ・橋梁のRC上部工、PC上部工 ・橋梁の橋脚、橋台 ・橋梁の壁高欄や地覆 ・擁壁、桟橋、トンネル、ダム ・RC建築物、PC建築物 ・その他コンクリート構造物全般リハビリ断面修復工法 施工状況 | ①どこに新規性があるのか?(従来技術と比較して何を改善したのか?) ・従来の断面修復工法では、｢劣化部の除去と修復｣のみを目的としていた。 ・また、劣化部の除去と修復は、鉄筋背面側まで行うことが標準とされていた。 ・しかしながら、供用中の構造物が置かれる条件によっては、コンクリートのはつり深さを鉄筋の背面側まで行うことが困難な場合があった。 ・これに対して本技術は、断面修復材に亜硝酸リチウムを含有することで、｢劣化部の除去と修復｣のみならず、｢鉄筋腐食の抑制｣にも期待できる。 ・さらに、断面修復材への亜硝酸リチウム混入量を最適化したことで、鉄筋の背面側まで亜硝酸リチウムを浸透させることが可能となり、はつり深さが鉄筋の半分程度でも十分な防錆効果を発揮できることが可能となった。 ②期待される効果は?(新技術活用のメリットは?) ・亜硝酸イオンにより｢鉄筋の不動態皮膜｣を再生することで高い防錆環境が構築できる。また、断面修復部と未補修部との境界で発生するマクロセル腐食を低減できることから、従来工法に比べて鉄筋腐食抑制効果の向上が期待できる。 ・劣化コンクリートのはつり深さを鉄筋断面の半分程度に低減することができるため、はつり、鉄筋ケレン、左官作業等の省力化及び工期の短縮が期待できる。 ・はつり、修復深さが浅くなることで作業経費の低減が図れる。 ・はつり深さが浅くなることで、コンクリートがらの発生量が減少する。リハビリ断面修復工法 概念図 | ①自然条件 ・施工時の外気温が0～40℃の範囲内。 ・降雨時は施工不可。(ただし、上記自然条件以外の環境で施工を行う場合は、施工箇所を降雨等で濡らさないように養生を行う。) ②現場条件 ・足場等作業用のスペースが確保できること。 ・施工面に滞水のないこと。 ③技術提供可能地域 ・技術提供地域については制限なし。 ④関係法令等 ・特になし。 | ①適用可能な範囲 ・塩害および中性化で劣化した土木、建築分野の既設鉄筋コンクリート構造物または既設プレストレストコンクリート構造物の補修工事。 ②特に効果の高い適用範囲 ・過酷な塩害や中性化環境下のコンクリート構造物。(例:凍結防止剤を散布する橋梁、湾岸構造物の飛沫帯における構造物) ・劣化過程が加速期前期(腐食ひび割れやコンクリートの浮き)、加速期後期(腐食ひび割れやコンクリートの部分的な剥離・剥落)にあり、コンクリートに変状が生じている構造物。 ・過去に実施された断面修復工が既設部と補修部で発生するマクロセル腐食によって再劣化を繰り返している構造物。 ③適用できない範囲 ・水中部での施工 ・漏水箇所での施工 ④適用にあたり、関係する基準およびその引用元 ・コンクリートライブラリー119｢表面保護工法 設計施工指針(案)｣: 2005年4月 (公社)土木学会 ・コンクリート構造物を対象とした亜硝酸リチウムによる補修の設計・施工指針(案):2020年4月 (一社)コンクリートメンテナンス協会 ・技術資料Ver4.3 コンクリート構造物の維持管理～塩害・中性化・ASR補修の考え方～: 2020年4月 (一社)コンクリートメンテナンス協会 | ①設計時 ・本工法の設計にあたっては 、亜硝酸リチウムによる鉄筋腐食抑制効果およびASR膨張抑制効果を正しく理解し、対象部材の劣化機構および劣化程度、要求性能を明確にする。 ・本工法を塩害または中性化により劣化したコンクリート構造物に対して適用する場合、適用可能な劣化過程は『加速期』および『劣化期』とする。 ②施工時 ・既設との付着を得るための1層および各層間の施工には十分に注意して施工する。 ・周辺環境を考慮して、作業時の粉塵や材料の飛散などによって、作業者や第3者に被害を与えないように防護対策等を施す。 ・風や直射日光、降雨、外気温の影響を避け、断面修復材の性能確保のために適切な手法および期間で養生を行う。 ・亜硝酸リチウムは製品安全データシート(SDS)の内容を十分理解したうえで適切に取り扱う必要がある。 ・施工中の亜硝酸リチウムの保管には十分な養生を要する。特に、災害や人為的ミス等により亜硝酸リチウムが土壌または水域等に流出しないように配慮する必要がある。 ③維持管理等 ・特になし。 ④その他 ・供用中の構造物の条件により、鉄筋の背面側まではつり取る必要がある場合には、断面修復材に混入する亜硝酸リチウムの必要量を、コンクリート中の塩化物イオン含有量と、供給する亜硝酸イオン量との比率で定めることとし、[NO2-]/[Cl-]モル比が1.0 となる量を基本とする。 ・本工法の施工や設計については、一般社団法人コンクリートメンテナンス協会が主催する、リハビリ工法施工技術者認定講習にて提供している。 | コンクリート構造物の長寿命化を目的とした、鉄筋腐食の抑制に優れた断面修復工法 | 道路維持修繕工 － 橋梁補修補強工 － 断面修復工 | 道路維持修繕工 － 橋梁補修補強工 － 防食対策工 | コンクリート工 － コンクリート工 － モルタル工 | ダム － ダム維持管理工 | 建築 － 改修工事 | ①設計基準: ②積算基準: ③施工管理基準:
1474 | https://www.netis.mlit.go.jp/netis/pubsearch/details?regNo=KK-210069%20 | 溶融亜鉛めっきと防錆塗装被膜による複合表面処理技術「ディスゴ ルナ処理」 | 本技術は溶融亜鉛めっき JIS H 8641 HDZ35 上に高機能な防錆塗装被膜を塗布した、めっきと塗装の複合表面処理技術であり、従来は溶融亜鉛めっきであった。本技術の活用により、長期耐候性向上による品質向上が期待できる。 | 事後評価未実施技術 |  | ①何について何をする技術なのか? 鋼製部材に溶融亜鉛めっき（HDZ35）を施した上に防錆塗装被膜をのせた複合防錆処理で、溶融亜鉛めっきが持つ耐薬品性や耐亜硫酸ガス性をさらに向上させ、工具等での施工時の被膜への損傷を最小限に抑え、耐食性能を発揮することで長期間に渡り防錆が可能となる。 ②従来はどのような技術で対応していたのか? ・溶融亜鉛めっき(HDZ55) ③公共工事のどこに適用できるのか? ・土木、建築工事の橋梁や道路等、各種締結用ボルト・ナット、塩害地で使用される鋼製部品全般 | ①どこに新規性があるのか?(従来技術と比較して何を改善したのか?) ・溶融亜鉛めっきと塗装を組合わせた複合表面処理技術である。 ②期待される効果は?(新技術活用のメリットは?) ・耐候性に優れた塗装被膜により、長期にわたり製品の防錆効果が向上被膜構造 | ①自然条件 ・特になし ②現場条件 ・塗装設備が必要であるため、工場内で処理する必要がある。 ③技術提供可能地域 ・制限なし ④関係法令等 ・消防法「危険物第四類第二石油類」 | ①適用可能な範囲 ・橋梁、道路、鉄骨建築など防錆処理が必要な鋼製製品(～7M程度) ②特に効果の高い適用範囲 ・塩害地で使用する鋼製製品 ・あと施工アンカーやボルト、ナットなどの締結部品 ③適用できない範囲 ・処理工場の設備で処理出来ない大きさの製品 ④適用にあたり、関係する基準およびその引用元 ・JIS K 5600 塗料一般試験法 ・JIS H 8641 溶融亜鉛めっき ・HZA35 社団法人 日本溶融亜鉛鍍金協会 | ①設計時 ・スプレーで処理する場合は最大7Mまで可能 ・一般塗料を上塗りする場合は、密着に問題が発生する可能性があるので事前確認が必要 ②施工時 ・工場内は十分に換気をし作業場所は火気厳禁 ③維持管理等 ・補修時は旧塗膜や溶融亜鉛めっきの腐食部の素地調整を確実に行う ④その他 ・工場にて処理された製品の運搬時は、打痕や傷などを防止するために結束又は緩衝材を用いる | 土木構造物、建築構造物に使用する鋼製部材への防錆処理 | 道路維持修繕工 － 橋梁補修補強工 － 防食対策工 | 橋梁上部工 － 橋梁塗装工（新設） |  |  |  | ①設計基準: ②積算基準: ③施工管理基準:
1479 | https://www.netis.mlit.go.jp/netis/pubsearch/details?regNo=KK-240056%20 | ウォータージェットはつり工法 | 本技術は、油圧ショベルにウォータージェット（WJ）装置と制御装置を搭載したWJ切削機を⽤いるはつり⼯法であり、従来はウォータージェットハンドガンで対応していた。本技術の活⽤により、労務費の削減等が可能となるため、経済性および安全性の向上が期待される。 | 事後評価未実施技術 |  | ①何について何をする技術なのか？ ・本技術は、油圧ショベルのアームに替えてウォータージェット装置を搭載するとともに運転席の後方に制御装置とカウンターウェイトを搭載したWJ切削機を用いてコンクリート床版のはつりを行う工法である。 ②従来は、どのような技術で対応していたのか？ ・ウォータージェットハンドガンで対応していた ③公共工事のどこに適用できるのか？ ・コンクリート床版の補修工事に適用できる ④その他 ・特になし運転席前方にウォータージェット装置、後方に制御装置とカウンターウェイトを搭載したWJ切削機WJ切削機の主要諸元WJ切削機形式TM-FC-1000全長3010mm全幅2500mm全高（制御盤）1400mm重量2000kgはつり幅0〜2450mm電源100V | ①どこに新規性があるのか？（従来技術と比較して何を改善したのか？） ・ウォータージェットハンドガンから油圧ショベルにウォータージェット装置と制御装置を搭載したWJ切削機に変えた ②期待される効果は？（新技術活用のメリットは？） ・ウォータージェットハンドガンから油圧ショベルにウォータージェット装置と制御装置を搭載したWJ切削機に変えたことにより、 （１）ウォータージェットハンドガンの操作に係る労務費の削減が可能となるため、経済性の向上が期待される （２）ジェット噴射の吐出圧の増⼤による作業効率の向上が可能となるため、⼯程の短縮が期待される （３）ウォータージェットハンドガンの⼈⼒操作が不要となるため、安全性の向上が期待される ③その他 ・WJ切削機は、油圧ショベルのアームに替えてウォータージェット装置を搭載し、運転席の後方に制御装置とカウンターウェイトを搭載することにより、重量バランスの均衡が図られている ・油圧ショベルに搭載されたバッテリーによる給電が可能であるため、施工規模が小さい場合は外部電源が不要となるWJ切削機によるはつり処理面 | ①自然条件 ・特になし ②現場条件 ・切削作業機械編成〔WJ切削機、超高圧ポンプ車4t×2台、散水車（給水車）4m3×2台〕の配置スペース（約35m×約3m）を確保すること ③技術提供可能地域 ・技術提供地域については制限なし ④関連法令等 ・特になし | ①適用可能な範囲 ・処理幅が0mm〜2450mmのはつりに適用可能である ②特に効果の高い適用範囲 ・コンクリート床版のはつり ③適用できない範囲 ・処理幅が2450mmを超えるはつりには適用不可である | ①設計時 ・施工床版下部が一般道や鉄道の場合、水漏れ、交通規制等について対策を確認すること ・はつり施工箇所の下部および周辺における配管の有無を確認すること ②施工時 ・施工床版下部が一般道や鉄道の場合、施工中の交通規制の範囲や時間帯等について検討すること ③維持管理時 ・特になし ④その他 ・特になし | 油圧ショベルのアームに替えて搭載したウォータージェット装置を用いてコンクリート床版のはつりを行う工法。 | 道路維持修繕工 － 橋梁補修補強工 － 橋梁地覆補修工 |  |  |  |  | ①設計基準:なし ②積算基準:なし ③施工管理基準:協会等の基準を適用：構造物施工管理要領（高速道路総合技術研究所）
1484 | https://www.netis.mlit.go.jp/netis/pubsearch/details?regNo=KT-230146%20 | 省工程剥落防止対策「STUクリアシート-S工法」 | 本技術は連続繊維を樹脂でラミネートしたほぼ透明のシート1層を消防法上非危険物となる接着剤で貼付けるだけの剥落防止工法である。従来は連続繊維シート含浸工法で対応していた。本技術の活用により、コスト縮減と工期の短縮、火災事故への安全性が向上する。 | 事後評価未実施技術 |  | ①何について何をする技術なのか？ ・連続繊維を樹脂にてラミネートしたシートを、消防法上の危険物とならない指定可燃物の接着剤にて、対象となるコンクリート構造物に貼付ける剥落防止工法である。橋梁の高欄張り出し部や床板下面などコンクリートの剥落が想定される箇所に、本工法を事前に施工することにより、コンクリート片の落下による事故を未然に防ぐことが出来る。 ②従来は、どのような技術で対応していたのか？ ・連続繊維シート含浸工法であり、現場でプライマー塗布後、危険物品の下塗り剤(接着樹脂) ・中塗り剤(接着樹脂)を二軸メッシュに含浸させ、養生後上塗り剤を塗る方法をとっていた。 ③公共工事のどこに適用できるのか？ ・コンクリート構造物の剥落防止工事。 ④その他 ・コンクリートの剥落片に耐えうる連続繊維を、耐候性があるアクリル樹脂で薄くコーティングし、付着力の優れた接着材でこのシートを貼付けるため、屋外でも長期間にわたり、剥落防止の効果を保つことが出来る。 ・剥落防止シートの紫外線劣化対策を上塗り剤を塗布する方法からラミネートする樹脂に耐候剤を加え紫外線劣化が少ない材料にし、上塗り剤を不要としたので省工程となった。 ・使用材料が接着剤とシートだけであり、双方ともにほぼ透明な素材を使用しているので、結果的に施工後もコンクリート下地面が確認出来る。 ・接着剤は一般的に消防法上は危険物第四類(引火性液体)に属することが多いが、本工法で使用する接着剤は非危険物となる指定可燃物(可燃性固体)であることから、より火災事故の抑制が図られる。 ・トンネル構造物の剥落対策材料として必要な性能である延焼性試験や発生ガスの安全性に関する試験を実施していないので、現段階ではトンネル以外のコンクリート構造物が対象となる。 ・接着剤は主剤:硬化剤を２：１の割合で計量攪拌して施工する。主剤硬化剤は混ぜるまで気中硬化しないため、冷暗所であれば6ヶ月程度保管可能。新技術の材料構成 | ①どこに新規性があるのか？（従来技術と比較して何を改善したのか？） ・剥落防止層を形成する方法を現場で繊維を樹脂で含浸する方法から工場加工の製品を接着剤で貼付ける方法に変えた。 ・剥落防止シートの紫外線劣化対策を上塗り剤の塗布からラミネートする樹脂を紫外線劣化の少ない透明な物に変えた。 ・接着剤を消防法上の危険物第四類から非危険物となる指定可燃物に相当するものに変えた。 ②期待される効果は？（新技術活用のメリットは？） ・工場加工の製品を接着剤で貼付ける方法に変えたことにより、以下の効果がある。 （１）含浸作業や上塗り作業が無く、シート1層を貼るだけのため作業工数が少なくなり、労務費が削減され経済性の向上が図れる。 （２）含浸作業や上塗り作業が無く、シート1層を貼るだけのため作業工数が少なくなり、工程の短縮が図れる。 ・ラミネートする樹脂を紫外線劣化の少ない透明な物に変えたことにより、以下の効果がある。 （１）伸び性能が優れ、クラックや目地部への追従性が向上するので、品質の向上が図れる。 （２）作業工数が少ないことや施工方法が簡易になったことから作業経験が豊富でない者でも施工がしやすいため、施工性の向上が図れる。 （３）脱泡時、気泡の残存箇所がよくわかり、脱泡作業がしやすくなるため、施工性の向上が図れる。 （４）コンクリート面の観察が可能となり、維持管理時の施工性の向上が図れる。 ・非危険物品となる指定可燃物に変えたことにより、火災事故のリスクが減り、安全性の向上が図れる。 ③その他 ・高架橋補修工事おける吊り足場内では火災事故もまれにではあるが発生しており、このような環境下で火災が発生すると第三者へ甚大な被害を与える。 ・剥落対策は、使用箇所も道路橋や鉄道橋のコンクリート床版が多いことから、吊り足場内で密閉に近い環境下での使用するケースが多い。 ・反面、剥落対策で用いられる材料のうち、接着剤は消防法上の危険物に指定されるものがほとんどで、火災事故のリスクが高い材料である。 ・今回、火災事故のリスクを少しでも軽減できるよう、接着剤が非危険物となる指定可燃物に改良し、この剥落対策工法を開発した。材料構成の見本 | ①自然条件 ・湿度85%以下であること。 ・気温が5℃以上40℃以下であること。 ②現場条件 ・100㎡使用する場合、材料置き場が0.45㎡(高さ90cm)以上あること。 ③技術提供可能地域 ・技術提供地域については制限なし。 ④関連法令等 ・消防法（総務省 平成30年6月改正） ・危険物の規制に関する政令（総務省 令和元年12月改正） ・有機溶剤中毒予防規則（厚生労働省 平成24年4月改正） ・酸素欠乏症等現場防止規則（厚生労働省 平成30年6月改正） | ①適用可能な範囲 ・トンネル以外のコンクリート構造物であって次の条件を満たすものであること。 （1）剥落塊の想定荷重が0.5kN以下であること。 （2）付着強度試験にて1.5N/mm2以下で母材破断しないコンクリート面 ・コンクリート表面水分率5.5%以下(ケット社製IH520等使用時) ・施工面が流水などにより摩耗されない箇所 ②特に効果の高い適用範囲 ・剥落対策工事のうち、作業規制時間が短い場所や、狭隘箇所。 ・全面防護された吊り足場内など、火災事故を起こすと第三者に多大な影響を及ぼす箇所 ③適用できない範囲 ・トンネル構造物あるいは以下の条件を満たすコンクリート構造物。 （1）剥落塊の想定荷重が0.5kNを超える場合。 （2）付着強度試験にて1.5N/mm2以下で母材破断するような、コンクリート面 （3）温度5℃未満、40℃超え、湿度85%超え、コンクリート表面水分率5.5%(ケット社製IH520等使用時)超えの場合 ・施工面が流水などにより摩耗される箇所 | ①設計時 ・剥落塊の想定荷重が0.5kN以下であることを確認する。 ・シート継手部は100㎜以上の重ね代を数量に考慮する必要がある。 ・延焼性試験は行っていないのでトンネル内での使用は不可。 ・剥落防止性能の規格値は、首都高速道路の評価方法に適合しているが、他の管理者が定めた評価方法による試験は実施していないので、使用に当たっては、発注者との協議が必要。 ②施工時 ・シート継手部は100mm以上の重ね代を設ける。 ・シートには表裏が有る。表側の保護フィルムには両端に白線を表示してあり、これは貼付脱泡後除去する。 ・指触硬化まで30分ほどの時間がかかるので、施工後は交通解放まで30分以上の時間をおくこと。 ・その後も、接着剤硬化まで8時間かかるのでそれまでは、シートに極力触れない。 ・漏水箇所では止水や裏面排水の処置が必要。施工前は乾燥状態で行うが施工後も躯体から漏水の懸念がある箇所では水抜きパイプを取り付ける。 ・配布するマニュアルにより施工者が責任を持って施工する。施工法が不明な場合は「問合せ先(技術)」へ問合せのこと。 ③維持管理時 ・コンクリート面観察時にはウェス等で汚れを拭取る。 ・万一、シート面が車両などで削られ、損傷している場合は、損傷箇所外方20cm以上の定着長を取り、当て張りを行う事が出来る。 ④その他 ・工法特許を取得しているが、特許料は材料費に含む。 | 透明で消防法上の危険物となる材料を使わない省工程の剥落防止工法 | 道路維持修繕工 － 橋梁補修補強工 － 新素材繊維接着工 | 道路維持修繕工 － 橋梁補修補強工 － 表面保護工 | 道路維持修繕工 － 橋梁補修補強工 － 橋梁地覆補修工 |  |  | ①設計基準:協会等の基準を適用：首都高速道路株式会社 橋梁構造物設計要領 コンクリート片剥落防止編 平成26年8月版 剥落防止工の評価基準 A種 ②積算基準:なし ③施工管理基準:なし
1491 | https://www.netis.mlit.go.jp/netis/pubsearch/details?regNo=KK-210014%20 | 高温水を用いた雑草抑制技術 | 本技術は、道路除草工において高温水を散布することで雑草を枯らす除草工法の技術であり、従来は鎌やハサミを用いた手刈りによる人力除草作業だった。本技術の活用により経済性、品質、施工性の向上及び工程の短縮が期待できる。 | 事後評価済み技術 2024/04/15 (R06/04/15) |  | ①何について何をする技術なのか？ ・ガードレール下のガッター部と歩道舗装の隙間に繁殖する雑草に特化して、高温水を散布することで植物を枯死させ除草する工法である。 ②従来はどのような技術で対応していたのか？ 鎌やハサミを用いた人力による除草作業 ③公共工事のどこに適用できるのか？ ・道路除草作業 ④その他 ガードレール下のガッター部と歩道舗装の隙間に繁殖する雑草に特化して、高温水を活用して除草する技術であり、雑草の除草だけでなく、生育の抑制までを一連で実施する「雑草抑制技術」である。施工写真 | ①どこに新規性があるのか?(従来技術と比較して何を改善したのか?) ・鎌やハサミを使用して刈り取る方法から、高温水を散布する工法にかえた ②期待される効果は?(新技術活用のメリットは?) ・高温水を散布するだけなので熟練工依存度が低く施工性向上 ・施工性向上による労務費の減少により経済性の向上 ・施工性向上による工程の短縮 ・除草効果が長く続き品質が向上施工箇所と未施工箇所の違い | ①自然条件 ・特になし ②現場条件 ・１ｍ当たりの施工スペース1.5m×1.5m（2.25m2）があれば施工可能 ③技術提供可能地域 ・日本全国技術提供可能 ④関係法令等 ・廃棄物の処理及び清掃に関する法律（環境省、平成29年改正） | ①適用可能な範囲 ・ガードレール下のガッター部と歩道の隙間の雑草作業 ②特に効果の高い適用範囲 ・道路外側部ガードレール下に繁茂する雑草の作業 ③適用できない範囲 ・植栽に生息する雑草（植栽物まで枯らしてしまう。） ④適用にあたり、関係する基準およびその引用元 ・特になし | ①設計時 ・本技術の導入する際は、問い合わせ先に連絡すること ②施工時 ・高温水は飛散しないが、歩行者に対し高温水が飛散しないように注意すること ・除草時には交通整理員を配置すること ③維持管理等 ・特になし ④その他 ・特になし | 高温水道路除草システムを活用し、ガードレール下のガッター部に生息する雑草抑制技術 | 道路維持修繕工 － 道路除草工 － 道路除草工 |  |  |  |  | ①設計基準: ②積算基準: ③施工管理基準:
1498 | https://www.netis.mlit.go.jp/netis/pubsearch/details?regNo=KT-230009%20 | ツインノズルのリサイクルブラスト工法 | 本技術は、ツインノズルのリサイクルブラスト工法で、従来は、シングルノズルで対応していた。本技術の活用により、施工速度が速くなり、施工性の向上が図れる。 | 事後評価未実施技術 |  | ①何について何をする技術なのか？ ・ツインノズルのリサイクルブラスト工法。（鋼板面の塗膜除去と素地調整、コンクリート面の表面処理） ②従来は、どのような技術で対応していたのか？ ・シングルノズルのバキュームブラスト工法。（鋼板面の素地調整（塗膜除去は不可）、コンクリート面の表面処理） ③公共工事のどこに適用できるのか？ ・鋼構造物塗装塗替工事。 ・橋脚耐震補強工事。（コンクリート面の表面処理、炭素繊維巻き立ての保護塗装の除去） ④その他 ・特になし。ツインノズルのリサイクルブラスト システム図ツインノズルのリサイクルブラスト システム（ 機 種 ）（ 規 格 ）CSV型ブラスト装置連続供給装置付無加圧タンク式・2ノズル吐出型ダスト回収装置ルーツブロワー37KVA(ー60kPa)コンプレッサー18.5m3/minドライ(第2次排ガス対策）発動発電機125KVA(第3次排ガス対策)研削材特殊ステンレス製(エコクリーショットSUS430)ブラストホースφ25㎜カプラー付ノズルφ6㎜回収ホースφ50㎜ | ①どこに新規性があるのか？（従来技術と比較して何を改善したのか？） ・バキュームブラスト工法のノズルとブラスト装置をシングルノズル+低圧力タンク式ブラスト装置からツインノズル+CSV型ブラスト装置(連続供給装置付無加圧タンク式)に変えた。 ②期待される効果は？（新技術活用のメリットは？） ・ツインノズル+CSVブラスト装置(連続供給装置付無加圧タンク式)に変えたことにより、塗膜剥離剤による素地調整工程が不要となり、工程が短縮し、産業廃棄物処分費が低減できるので経済性が向上する。 ・ツインノズル+CSVブラスト装置(連続供給装置付無加圧タンク式)に変えたことにより、緊急時の機械停止を緊急停止ボタン１つにしたので、安全性の向上が図れる。 ・ツインノズル+CSVブラスト装置(連続供給装置付無加圧タンク式)に変えたことにより、施工速度が速くなり、施工性の向上が図れる。 ・ツインノズル+CSVブラスト装置(連続供給装置付無加圧タンク式)に変えたことにより、塗膜除去に塗膜剥離剤を使用することがないので、産業廃棄物が削減でき、周辺環境への影響を改善が図れる。 ③その他 ・吸引式ノズルを投射式ノズルに替えることによりオープンブラストとして使用することが可能でその施工能力は2倍以上に向上させることができる。 ・現場溶接における開先面をリサイクルブラスト工法により処理することでサビやミルスケールを除去して溶接品質の向上を図ることができる。ツインノズルのリサイクルブラスト 施工状況各処理対象における日当たり施工量の比較（処理対象面）（新技術の日当たり施工量）（従来技術の日当たり施工量）コンクリート220 ㎡/日100 ㎡/日鋼材の塗膜除去及び素地調整26 ㎡/日16㎡/日（素地調整のみ）鋼材の塗膜除去及び素地調整(投射式ノズル使用)68 ㎡/日不可 | ①自然条件 ・雨天時は、施工不可。 ・湿度85％以下であること。 ②現場条件 ・ブラスト装置の設置場所として40㎡程度(5ｍ×8ｍ)必要。 ③技術提供可能地域 ・技術提供地域について制限無し。 ④関連法令等 ・労働安全衛生法の粉じん障害防止規則。 ・塗膜に鉛が含まれる場合には鉛中毒予防規則。 ・塗膜にPCBが含まれる場合にはPCB特別措置法。 | ①適用可能な範囲 ・作業現場がブラスト装置から200ｍ以内。 ・ブラスト面が乾燥していること。 ②特に効果の高い適用範囲 ・小規模な鋼橋の素地調整（1種ケレン）。 ・鋼橋で下路式のアーチ橋、トラス橋等で高強度な足場の設置が難しい現場の素地調整。 ・橋脚等の炭素繊維巻立て補強の保護塗装だけの除去。 ③適用できない範囲 ・作業現場がブラスト装置から200ｍ以上離れている場合。 ・ブラスト面が濡れている場合。 | ①設計時 ・事前に既存塗膜の成分分析試験を実施すること。 ・旧塗膜に鉛が含まれる場合は労働安全衛生法の鉛中毒予防規則に規定された安全設備を考慮する。 ・Rc-1塗装系の塗替え時の素地調整程度1種に適用。（鋼道路橋防食便覧の素地調整） ②施工時 ・旧塗膜にPCBが含まれる場合、塗膜カスの取り扱いはPCB特措法、廃掃法に従うこと。 ・旧塗膜に鉛が含まれる場合は労働安全衛生法の鉛中毒予防規則、粉じん障害防止規則に従って施工し、廃掃法に従って特別管理産業廃棄物(鉛)として処分する。 ・使用するブラスト装置は、旧塗膜にPCBが含まれる場合、「PCB専用装置」。旧塗膜に鉛が含まれる場合には「鉛専用装置」を使用する。 ・炭素繊維の保護塗装の除去の場合は、ブラスト装置のエアー圧を上げ過ぎないように注意すること。 ・車載式の場合、施工場所から100ｍ以内にブラスト装置積載車両(4ｔトラック)2台が駐車する場所が必要。 ③維持管理時 ・ブラスト装置の保管は、屋内に保管する。 ・「PCB専用装置」と「鉛専用装置」は、メンテナンスや保管時にも区分すること。 ・年次点検の実施を行う。 ④その他 ・安全対策設備及び装備品は、塗膜に含まれる有害物質を考慮して労働安全衛生法に従うこと。 | 特殊ステンレス製研削材を使用し研削能力とリサイクル率を向上させた直接吸引式ブラスト工法 | 道路維持修繕工 － 橋梁補修補強工 － その他 | 道路維持修繕工 － 道路付属物塗替工 | 道路維持修繕工 － 横断歩道橋補修工 |  |  | ①設計基準:なし ②積算基準:なし ③施工管理基準:協会等の基準を適用：鋼道路橋防食便覧（公益社団法人 日本道路橋協会）
1504 | https://www.netis.mlit.go.jp/netis/pubsearch/details?regNo=KT-230086%20 | クイック防草＆シールコン（防草砂）を用いた防草対策 | 本技術は、クイック防草＆シールコン（防草砂）を敷均し散水して硬化させる防草対策である。従来は張りコンクリート（防草コンクリート）で対応していた。本技術の活用により、素早く簡単に施工でき経済的で工期短縮が図れ路面温度上昇抑制とCO2削減で環境の向上が図れる。 | 事後評価未実施技術 |  | ①何について何をする技術なのか？ ・道路路肩や分離帯などの平面や法面にクイック防草＆シールコン（防草砂）を敷均し散水して硬化させる防草対策 ②従来は、どのような技術で対応していたのか？ ・張りコンクリート工（防草コンクリート） ③公共工事のどこに適用できるのか？ ・道路の路肩、分離帯、のり面や歩道・自転車道 ・河川堤防の路肩、のり面や歩道・自転車道 ・公園の園路 ・建築外構の通路部 ④その他 ・「クイック防草＆シールコン」は、防草砂の弊社製品名 ・砕砂、珪砂を最適な配合で組み合せて、セメント固化材と特殊添加剤を配合 ・荷姿は通常20㎏の袋詰め施工事例１（名古屋市） | ①どこに新規性があるのか？（従来技術と比較して何を改善したのか？） ・防草コンクリート工で使用する材料を生コンクリートからクイック防草＆シールコン（防草砂）に変えた。 ②期待される効果は？（新技術活用のメリットは？） ・クイック防草＆シールコン（防草砂）に変えたことにより、以下の効果が期待できます。 ・敷均して散水するだけの特殊な機械・工具が不要で施工が誰にでもすばやく簡単にできるため、施工性の向上が図れます。 ・型枠工、養生工の作業が不要または簡略化できるため、経済性の向上が図れます。 ・型枠工、養生工の作業が不要または簡略化できるため、施工性が向上し、工期の短縮が図れます。 ・雨水を浸透・保水し、日射による蓄熱量を抑え、蒸発するときの気化熱により路面温度の上昇を抑制するため、周辺環境への影響の向上が図れます。 ・製品製造時のCO2削減（生コンに比べて26％削減）のため、地球環境への影響の向上が図れます。、 ③その他 ・特になし。施工事例2（大阪府島本町） | ①自然条件 ・降雨、降雪時は施工を見合わせてください。 ・冬季に外気温が0℃以下となると予想される場合は施工を見合わせてください。 ②現場条件 ・特になし。 ③技術提供可能地域 ・寒冷地（冬季に凍上が発生する地域）を除く全国。 ④関連法令等 ・特になし。 | ①適用可能な範囲 ・管理用車両を除く一般車両の乗入れが無い箇所。 ・のり面の勾配は1割7分以下の箇所。 ②特に効果の高い適用範囲 ・狭くて防草コンクリートの打設が困難な場所。 ・草刈りなどの維持費を削減したい場所。 ③適用できない範囲 ・冬季に凍上を起こすような寒冷地域。 ・一般車両が乗入れる車道路肩、歩道、公園の園路、建築外構の通路。 ・急なのり面（1割7分を超える急勾配）。 | ①設計時 ・施工予定箇所の土質・勾配を確認する。 ・防草対策は施工厚３ｃｍを標準とする。 ・歩道の場合、土質により施工厚５～10ｃｍとする。 ②施工時 ・降雨、降雪時及び外気温が氷点下になると予想される場合は施工しない。 ・施工予定箇所にすでに雑草が生えている場合は抜根除草してください。 ③維持管理時 ・特になし。 ④その他 ・施工時に材料を保管する場合は、シート等で養生を行う。 | 防草コンクリートよりもすばやく簡単に行える防草対策 | 道路維持修繕工 － 道路除草工 － 防草工 － その他 | 河川維持 － 堤防除草工 － 防草工 － その他 | 公園 － 公園除草工 | 舗装工 － 特殊舗装工 － 特殊舗装工 － 歩道舗装工 | 建築 － 舗装工事 | ①設計基準:協会等の基準を適用：独立行政法人土木研究所「土系舗装ハンドブック（歩道用）」（2009年8月）、ｐ９～16、３．設計 ②積算基準:独自基準あり： ③施工管理基準:独自基準あり：
1527 | https://www.netis.mlit.go.jp/netis/pubsearch/details?regNo=KK-240048%20 | はく落対策「ガイナメッシュ工法」 | ・本技術は、GFRP製フレームとメッシュをコンクリートアンカーと金具で固定し、コンクリート片のはく落を防止する工法で、従来は連続繊維シートを樹脂で固着していた。本技術の活用により、プライマー工・不陸修正工・塗装工が不要となり、経済性が向上する。 | 事後評価未実施技術 |  | ①何について何をする技術なのか？ ・GFRP製フレームで補強したアルカリ樹脂コーティング高強度アラミド繊維メッシュをコンクリートアンカーと金具でトンネル内面に固定するはく落対策工法。 ②従来は、どのような技術で対応していたのか？ ・連続繊維シート工法 ③公共工事のどこに適用できるのか？ ・コンクリートはく落対策工事 ④その他 ・樹脂を使用しないので、温度、湿度、コンクリートの含水率の影響を受けずに施工ができる。ガイナメッシュ工法 設置図ガイナメッシュ工法の仕様項目製品名仕様規格・寸法備考繊維メッシュガイナメッシュ高強度アラミド繊維メッシュL2,000×W1,000GFRP製フレーム補強品固定用アンカーストライクアンカー芯棒打込み式アンカーC8-75(M8)固定用ナットワッシャー付き K ナット座金付きゆるみ止めナットM8ステンレス固定用金具押さえ金具押さえプレートPL-1.5×65×65ステンレス | ①どこに新規性があるのか？（従来技術と比較して何を改善したのか？） ・連続繊維シートを樹脂で固着するのではなく、コンクリートアンカーと金具で取り付けるようにした。 ・現場塗装による保護層ではなく、アクリル樹脂コーティングを保護層にした。 ・シート状ではなく、メッシュ状にした。 ②期待される効果は？（新技術活用のメリットは？） ・コンクリートアンカーと金具で固定することにより、プライマー工、不陸調整工が不要になり、工程短縮とコスト縮減が図れる。 ・アクリル樹脂コーティングを保護層にすることにより、現場塗装が不要になり、工程短縮とコスト縮減が図れる。 ③その他 ・気温、湿度、コンクリート含水率などの現場条件の影響を受けずに施工できる。 ・コンクリートアンカーと金具で固定することにより、取り外しと再設置が容易になり、維持管理の効率性が向上する。 ・メッシュ状にすることにより、覆工を目視点検できるようになり、点検作業の効率性が向上する。ガイナメッシュ工法 効果写真ガイナメッシュ工法 想定される効果・プライマー工、不陸調整工が不要になり、工程短縮とコスト縮減が図れる。・アクリル樹脂コーティングを保護層にすることにより、現場塗装が不要になり、工程短縮とコスト縮減が図れる。・コンクリートアンカーと金具で固定することにより、取り外しと再設置が容易になり、維持管理の効率性が向上する。・メッシュ状にすることにより、覆工を目視点検できるようになり、点検作業の効率性が向上する。 | ①自然条件 なし ②現場条件 ・作業スペース3.5ｍ×10ｍ程度必要 ・通行止めもしくは1車線通行規制が必要 ③技術提供可能地域 ・技術提供地域については制限なし ④関連法令等 ・特になし | ①適用可能な範囲 ・コンクリートはく落対策工事 ②特に効果の高い適用範囲 ・矢板工法で建設されたトンネル ・材質劣化が著しいトンネル ③適用できない範囲 ・コンクリートはく落対策以外 | ①設計時 ・コンクリートアンカー打設間隔は製品寸法ごとに定めるピッチ以下とする ・製品は指定場所渡しとする ②施工時 ・アンカーボルトの打設位置に、ひび割れ・はく落・断面欠損・ジャンカがある場合は、その位置を避けて打設する ・GFRP製フレームの位置に大きな段差・突起がある場合、グラインダー等で平滑にする ③維持管理時 ・特になし ④その他 ・納期：3か月 ・技術の提供方法：材料販売、当社の材工 | コンクリートはく落対策用メッシュシート | 道路維持修繕工 － トンネル補修補強工 － その他 |  |  |  |  | ①設計基準:協会等の基準を適用：「トンネル施工管理要領」（東・中・西日本高速道路株式会社 令和５年） ②積算基準:独自基準あり： ガイナメッシュ工法 施工歩掛り自社基準 ③施工管理基準:独自基準あり： ガイナメッシュ工法 技術資料15頁 4.品質管理
1531 | https://www.netis.mlit.go.jp/netis/pubsearch/details?regNo=KT-240144%20 | 既設トンネル裏込注入工法「NEWセットフォームNF工法」 | 本技術は、トンネル補修において発泡剤にハイドロフルオロオレフィン（HFO）を用いたノンフロンの急速硬化型発泡ウレタンによる裏込注入工法である。従来は可塑性エアモルタルで行っていた。本技術の活用により、湧水の影響を受けずに充填できるので品質の向上が図られる。 | 事後評価未実施技術 |  | ①何について何をする技術なのか？ ・材料の発泡剤を従来のハイドロフルオロカーボン（HFC）から、業界初となるハイドロフルオロオレフィン（HFO）に変更改良したことで、発泡剤の地球温暖化係数（GWP）が794～1030からGWP１となり、温室効果ガスの削減に効果のある裏込注入工法 ・注入後に最大40倍に発泡硬化する注入材を用いた裏込注入工法 ・化学反応の違いにより約1分で硬化する急速硬化型の注入材を使用した裏込注入工法 ・注入設備の電源供給について発動発電機のみ可能であったものを、専用のバッテリーでも施工可能に改良したことで、水路トンネルのような開口部が狭く発電機が内部に持ち込めない狭隘な箇所、電気配線がない配管などで配線工事が高額などの理由で困難な箇所、排気が十分に出来ない延長の長い水路トンネルなどで内燃機関を有した発電機の稼働が不可な箇所でも施工可能とした裏込注入工法 ②従来は、どのような技術で対応していたのか？ ・可塑性エアモルタルによる裏込注入工 ③公共工事のどこに適用できるのか？ ・既設トンネルの補修工事 ④その他 新技術の特徴 ・材料の硬化時間は1分の急速硬化型です。（モルタルの水和反応が約12時間に対し、ウレタン反応による急速硬化） ・材料は2液混合後に反応するため材料の事前搬入が可能であり、かつ発泡硬化するため使用する材料は空洞量を発泡倍率で除した数量となります。発泡倍率は12倍、30倍、40倍から選択できます。 ・R液中にウレタンを発泡させるための発泡剤が含まれており、発泡剤はノンフロンであるHFO(ハイドロフルオロオレフィン)を使用しています。 ・注入工は天端部以外を定量注入したのち、天端部を圧力注入する工法です。NEWセットフォームNF工法施工状況セットフォームの主な物性品名12L/12LW(冬季用)30L/30LW(冬季用)40L/40LW(冬季用)発泡倍率(倍)123040フォーム密度(kg/m3)100±2040±430±3圧縮強度(MPa)1.00 +1.00,-0.100.22 +0.23,-0.030.17 +0.23,-0.03曲げ強度(MPa)1.50±0.500.34 +0.35,-0.050.28 +0.28,-0.05 | ①どこに新規性があるのか？（従来技術と比較して何を改善したのか？） ・注入材を可塑性エアモルタルから発泡ウレタンに替えた。 ・注入設備の電源(200V3相 10KVA相当）を発動発電機から専用のバッテリーを開発しどちらでも対応可能に替えた。 ②期待される効果は？（新技術活用のメリットは？） ・可塑性エアモルタルから発泡ウレタンに注入材を替えたことにより、化学反応の違いにより硬化時間を12時間から1分に短縮でき、湧水の影響を受けず充填できるので、品質の向上が図られる。 ・可塑性エアモルタルから発泡ウレタンに注入材を替えたことにより、発泡ウレタンの注入設備は可塑性エアモルタルの注入設備に比べ、反応の違いにより注入設備を小型化することができるため、編成を高所作業車2台、4トンユニック車2台、4トン車1台、モルタルミキサー車1台から高所作業車1台、注入機・注入材搭載の4トンユニック車1台に小型化でき、施工性の向上が図られる。 ・注入設備を小型化することができることにより、編成を小型化し注入工の人員が12人から6人に削減できるので、経済性の向上が図られる。 ・化学反応の違いにより、硬化時間が1分間の急速硬化型となり流動範囲が狭いため反対車線への注入材のリーク事故が減少し、安全性の向上が図られる。 ・発泡ウレタンへ注入材を替えたことにより、発泡ウレタンの注入材は最大40倍に発泡硬化するため、注入材が約40分の1と事前搬入が可能となり、工事中のモルタルミキサー車の手配と規制内への進入が不要となるため、安全性の向上が図られる。また交通規制が低減されるため、周辺環境への影響抑制が図られる。 ・発泡ウレタンへ注入材を替えたことにより、発泡ウレタンは有害物質の溶出がないため、セメントによる高アルカリ排水が河川等に流出することがなく、周辺環境への影響抑制が図られる。 ・200V 3相専用バッテリーを開発したことにより、導水路トンネル等の狭隘な箇所での施工において、長距離区間での電源敷設工事が不要となり、施工性の向上が図られる。 ・注入設備を小型化することができることにより、施工場所への設備搬入が可能で長距離圧送が不要なため、配管の設置が不要となり、施工性の向上が図られる。 ③その他 ・耐熱性・難燃性に優れた特長をもつイソシアヌレート結合を有しています。 ・発泡剤はノンフロンであるHFO(ハイドロフルオロオレフィン)を使用しており、内部温度上昇を抑制する効果があります。 ・イソシアヌレート結合を有し、かつHFOを発泡剤とすることで、高い熱分解温度と低い内部温度を両立し大空洞注入時の発煙事故防止が図られます。 | ①自然条件 ・気温10℃以上。ただしウレタン原液温調ヒーターにより液温を10℃に満たせば施工可能 ②現場条件 ・小型注入機(制御盤540W×800L×800H )が搬入可能なこと ③技術提供可能地域 ・技術提供地域については制限無し ④関連法令等 ・消防法:注入材のうちT液(ポリイソシアネート類)は、消防法危険物第4類第4石油類に該当 | ①適用可能な範囲 ・覆工コンクリートのある道路トンネル、導水路トンネル、鉄道トンネルの裏込注入工 ②特に効果の高い適用範囲 ・湧水が多いトンネルの裏込注入 ・覆工コンクリート厚が薄いトンネルの裏込注入 ③適用できない範囲 ・覆工コンクリートのある道路トンネル、導水路トンネル、鉄道トンネルの裏込注入以外の工事 | ①設計時 ・発泡ウレタン系注入材の場合はより小さな強度でも品質管理が可能であるため、対策の目的により、個別に設計基準強度を設定する。 （セメント系注入材の設計基準強度は材質の品質管理上の理由から設定された値であり、一律にこれに準じて同じ値を用いる必要はない） 緩み土圧等の外力対策は、発泡倍率12倍程度を選定 空洞があっても長期間安定していた地山での突発性崩壊の防止対策は、40倍を選定 ②施工時 ・施工時は、火気厳禁とする ・発泡硬化時に反応熱を伴うため、大空洞注入時の発煙防止のため、注入材が積み重なるように注入する必要があるため注入管(HT-20)は注入口が地山から5cm下げた位置となるよう設置し、注入時の圧力は初期圧から0.2MPaを超えないようにすること。 ③維持管理時 ・T液（ポリイソシアネート類）は、消防法危険物第4類第4石油類に該当するため、貯蔵保管に関しては、消防法に定められた指定数量未満とし、市町村条例に従い、所轄消防署に届出を行うこと。 ④その他 ・特になし | 高発泡ウレタン（ノンフロン製品）による経済的な空洞充填工法 | 道路維持修繕工 － トンネル補修補強工 － 裏込め注入工 |  |  |  |  | ①設計基準:協会等の基準を適用：・道路トンネル維持管理便覧【本体後編】(令和2年8月)日本道路協会 ・道路トンネル変状対策マニュアル(案)(平成15年2月)土木研究所資料第3877号 ・トンネル補修工法に関する手引き(案)(平成19年3月)国土交通省中国地方整備局 ・山岳トンネル工法におけるウレタン系注入の安全管理に関するガイドライン(令和2年1月)東日本高速道路 ②積算基準:協会等の歩掛情報を適用： ③施工管理基準:協会等の基準を適用：
1532 | https://www.netis.mlit.go.jp/netis/pubsearch/details?regNo=QS-170046%20 | 高強度スタッドボルト | 鋼床版のUリブ補強に用いる下面から施工可能な摩擦接合用スタッドボルトで、従来は、交通規制と舗装版撤去が必要な摩擦接合用高強度ボルトによる鋼板補強で対応していた。本技術の活用により、供用しながらの補強工事が可能となるため、経済性や施工性が向上する。 | 事後評価未実施技術 |  | ①何について何をする技術なのか? ・鋼床版のUリブに発生した疲労き裂の補強に用いる下面から施工可能な摩擦接合用高強度スタッドボルト ②従来はどのような技術で対応していたのか? ・交通規制と舗装版撤去が必要な摩擦接合用高強度ボルトによる鋼板補強 ③公共工事のどこに適用できるのか? ・鋼床版のUリブ補強工事 ・鋼構造物の補修・補強工事高強度スタッドボルト概要高強度スタッドボルト仕様ねじの呼び取付部材ボルト径(mm)高力座金①(φ×t)高力座金②(外径×板厚)高力ナットM20φ32φ56×t6<M27用>φ44×t6<M20用特殊>M20用M22φ34φ60×t8<M30用>φ48×t6<M22用特殊>M22用 | ①どこに新規性があるのか?(従来技術と比較して何を改善したのか?) ・摩擦接合用高強度ボルトを下面からの摩擦接合用高強度スタッドボルトに変えた。 ②期待される効果は?(新技術活用のメリットは?) ・摩擦接合用高強度スタッドボルトに変えることにより、スタッドボルトを摩擦接合に適用できる。 ・摩擦接合に適用できるため、鋼構造物の補修・補強工事の表面側施工が可能となる。 ・鋼床版のUリブ補強工事においては、下面からの当て板補強が可能となるため、交通規制や舗装版撤去が不要となる。高強度スタッドボルトと鋼床版のUリブ補強状況 | ①自然条件 ・強風時、降雨時、降雪時は、溶接作業を実施できない。 ・下地が濡れている場合は、溶接作業を実施できない。 ・外気温0℃以下の場合は、母材を予熱した後、溶接作業を実施する必要がある。 ②現場条件 ・一般的なアークスタッド溶接機器及び電源(3相200V)が必要 ・作業空間は、幅2m×高さ2m程度必要 ・機器設置スペースは、3m×5m程度必要 ③技術提供可能地域 ・全国 ④関係法令等 ・特になし | ①適用可能な範囲 ・M20、M22の高強度スタッドボルト(Uリブ補強工事はM20のみ) ・母材板厚が12mm以上 ・ボルト長が90mm以下(M20:90～130mm、M22:90～150mは要相談) ②特に効果の高い適用範囲 ・供用しながら施工したい鋼床版のUリブ補強工事 ・表面側から施工したい鋼構造物の補修・補強工事 ③適用できない範囲 ・M20、M22以外の高強度スタッドボルト ・母材板厚が12mm未満 ・ボルト長がM20:130mm、M22:150mmを超える ④適用にあたり、関係する基準およびその引用元 ・道路橋示方書・同解説Ⅰ共通編Ⅱ鋼橋編(2017年11月) | ①設計時 ・適用ボルト径(M20、M22)であることを確認する ②施工時 ・スタッド施工は、スタッド溶接技術者が行うものとする ③維持管理等 ・特になし ④その他 ・納期:受注後約2ヶ月 | 摩擦接合に適用できる表面側施工スタッドボルト | 道路維持修繕工 － 橋梁補修補強工 － その他 | 橋梁上部工 － 鋼橋床版工 |  |  |  | ①設計基準: ②積算基準: ③施工管理基準:
1539 | https://www.netis.mlit.go.jp/netis/pubsearch/details?regNo=CG-210013%20 | 塩害対策用高遮断形下塗塗料「タイエンダー下塗」 | 本技術は、防食用塗装仕様として重要な性能である環境遮断性に特化した塗膜を形成し、特に腐食の著しいとされる塩害環境下において極めて優れた耐久性を示す下塗塗料。本技術を適用することにより、高耐久かつライフサイクルコスト低減が可能となる。 | 事後評価未実施技術 |  | ①何について何をする技術なのか？ ・鋼構造物の下塗塗装に用いる塗料で、塩害環境下においても外部からの腐食因子(塩分、水、酸素)を遮断し、極めて優れた耐久性を示す塗膜を形成する高遮断形下塗塗料。 ②従来はどのような技術で対応していたのか？ ・鋼構造物の一般的な下塗塗料として弱溶剤形変性エポキシ樹脂塗料など。 ③公共工事のどこに適用できるのか？ ・屋外鋼構造物全般の新設・塗替え塗装 (橋梁上部工、プラント鋼製タンク、建築物鋼製部材、配電盤BOX 等) ④その他 ・ 標準使用量(刷毛・ローラー塗装時)360g/㎡、標準膜厚120μm(たるみ性向上にて厚膜塗装可能)図1. タイエンダー下塗の特長タイエンダーシリーズ弱溶剤強溶剤強溶剤強溶剤商品名タイエンダー下塗タイエンダー下塗ストロングタイエンダー下塗ストロングH-Rタイエンダー下塗ストロングH-R塗装方法刷毛・ローラースプレー刷毛・ローラースプレー標準使用量360g/㎡540g/㎡500g/㎡×2回1,100g/㎡適用基準（標準使用量）自社規格鋼道路橋防食便覧鋼道路橋防食便覧鋼道路橋防食便覧目標膜厚120μm120μm300μm300μm | ①どこに新規性があるのか?(従来技術と比較して何を改善したのか?) ・下塗塗料において、鱗片状アルミニウム顔料の塗膜内並列配向、疎水性を特長とする特殊変性樹脂の配合、複数の無公害防錆顔料の最適比率でのブレンドにより、耐塩害性を有する高遮断形塗膜を形成することを可能とした。 ・幅広い素材適正があり、非鉄金属においても適用する塗料とした。 ・たるみ性を向上させて厚膜塗装を可能とした。 ・低温乾燥性を向上させて-5℃環境においても施工を可能とした。(指触乾燥4時間、半硬化乾燥8時間、塗装間隔最小36時間) ②期待される効果は?(新技術活用のメリットは?) ・本技術は、従来と比較して耐塩害性・環境遮断性に優れるため、塩害環境下での耐久性が向上し、ライフサイクルコストの低減が図れる。 a)耐中性塩水噴霧試験、人工海水浸漬試験を10,000時間実施後も本技術は塗膜の変状はなく、従来は3,000時間で変状が生じた。(図2.参照) b)金属が腐食を生じる原因となる成分である｢酸素｣｢水｣に対する環境遮断性が、酸素透過係数3.2(従来は5.2)、水蒸気透過度3.06(従来は9.24)であり、従来品と比べそれぞれ約1.5倍、約3.0倍向上した。 ・低温乾燥性に優れるため、塗装禁止温度(5℃以下)の制約が緩和できる。このため寒冷地(低温時)での塗装が可能となる。(表1.参照) ・厚膜塗装が可能なため、2回塗り工程を1回とし施工性に優れ、工期短縮が図れる。図2. 耐塩害性試験結果表1. 低温乾燥性の評価結果評価気温指触乾燥半硬化乾燥歩行可能-5℃4時間8時間48時間 | ①自然条件 ・降雨降雪時、被塗物表面が結露、結氷時は塗装不可。 ・気温-5℃以上、40℃未満にて施工可能。 ・炎天下、気温30℃を超える条件での長時間屋外保管は避ける。 ②現場条件 ・足場等により塗装作業性が確保できること。 ③技術提供可能地域 ・技術提供可能地域については制限なし。 ④関係法令等 ・消防法 ・PRTR法 ・労働安全衛生法(有機溶剤中毒予防規則) | ①適用可能な範囲 ・鋼構造物全般：弱溶剤形のため旧塗膜への塗り重ね相性は問題ない。 ②特に効果の高い適用範囲 ・塩害環境における鋼構造物 ・構造的に塩分が堆積しやすいところ(狭隘部、桁端部、フランジ 等) ・寒冷地(低温時)における塗装 ③適用できない範囲 ・没水部 ④適用にあたり、関係する基準およびその引用元 ・鋼道路橋防食便覧(平成26年3月、日本道路協会編) | ①設計時 ・特になし。 ②施工時 ・素地調整後、被塗物の付着塩分量が50mg/㎡以下であることを確認の上、塗装を行ってください。 ・十分な素地調整が困難は被塗物に対しては、塗布型素地調整軽減剤｢サビシャット｣(KT-060143-VE)の併用をご検討ください。 ③維持管理等 ・特になし。 ④その他 ・申請技術の提供は材料のみ。在庫品のため、納期目安1週間程度。 | 耐塩害性に優れ低温乾燥性を有した高遮断形弱溶剤形変性エポキシ樹脂塗料下塗 | 道路維持修繕工 － 橋梁補修補強工 － 防食対策工 | 道路維持修繕工 － 道路付属物塗替工 | 機械設備 － 塗装・防食 | 建築 － 塗装工事 | 道路維持修繕工 － 横断歩道橋補修工 | ①設計基準: ②積算基準: ③施工管理基準:
1578 | https://www.netis.mlit.go.jp/netis/pubsearch/details?regNo=QS-180029%20 | アンカー削孔中心表示冶具 | アンカー削孔箇所にターゲット冶具を挿入することで、正確な孔中心にターゲットを設置することができる技術で、削孔箇所に設置したターゲット取付け冶具をカメラ撮影することで、3次元モデルによる出来形寸法の計測ができ、品質の向上が期待できる。 | 事後評価未実施技術 |  | ①何について何をする技術なのか? ・ターゲット取付け冶具を削孔箇所に挿入することで、正確な孔中心にターゲットを設置することができる技術。 ・アンカー削孔箇所に設置したターゲット取付け冶具をカメラ撮影することで、3次元モデルによる出来形寸法の計測ができる。 ②従来はどのような技術で対応していたのか? ・半透明型の型板フィルムを基準墨に合わせて固定し、孔位置を透かしてフィルムに転写する。 ・重複した孔位置は、削孔コア径と同等サイズの管を差し込み、半透明マーカー等を貼付け、転写する。 ・転写したフィルムを事務所に持ち帰り、基準線から孔位置の寸法測定を行い、CADで形状図の作成を行う。 ③公共工事のどこに適用できるのか? ・橋梁補修の落橋防止工や支承工におけるアンカー削孔の出来形計測。ターゲット取付け冶具使用状況 | ①どこに新規性があるのか?(従来技術と比較して何を改善したのか?) ・ターゲット取付け治具は、ターゲットバーに傘部金具を有しており、傘部の足が同時に開閉することで、φ40㎜～φ65㎜までの削孔中心箇所を自動で表示することができる。また重複した削孔箇所でも、傘部の取付け位置を調整することで、正規の孔中心を表示することができる。 ・ターゲット取付け冶具を差し込んだ状態で、写真撮影することで、カメラ計測により作成した3次元モデルから自動で孔の位置座標を算出することができる。 ②期待される効果は?(新技術活用のメリットは?) ・冶具を孔に差し込むだけで、正確な孔中心が分かり、製作図作成までの作業時間が短縮できる。 ・ターゲット取付け冶具はカメラ計測に使用でき、出来形計測の図化が短縮できるため、工程の短縮および省人化が図れる。 ・従来の手法では転写フィルムが風に煽られ飛散する等の危険があったが、新技術ではその心配はない。従来技術との比較 | ①自然条件 ・カメラ撮影を行うときは、使用するカメラの動作環境範囲内であること。(0℃～40℃) ・雨天時は不可。 ②現場条件 ・計測対象箇所にターゲット取付け冶具が挿入できること。 ・削孔に水たまりがないこと。 ③技術提供可能地域 ・全国。 ④関係法令等 ・特になし。 | ①適用可能な範囲 ・削孔径がφ40mm～φ65mmのアンカー工に対応。 ・カメラは2000万画素以上を推奨。 ・削孔深さ600mm～1500mmまで対応可能。 ②特に効果の高い適用範囲 ・鉄筋の干渉による複数の不達孔で、正規の孔中心が分かりづらい箇所。 ③適用できない範囲 ・削孔径がφ40mm未満、φ66mm以上。 ④適用にあたり、関係する基準およびその引用元 ・特になし。 | ①設計時 ・コア削孔径の確認。 ・設計の削孔深さを確認し、それにあわせた芯棒を準備する。 ②施工時 ・特になし。 ③維持管理等 ・芯棒に曲がり損傷がないこと。 ④その他 ・25セット保有。 | アンカー削孔中心を表示するターゲット取付け冶具 | 道路維持修繕工 － 橋梁補修補強工 － その他 | 道路維持修繕工 － 橋梁補修補強工 － 支承取替工 | 橋梁上部工 － 鋼橋製作工 | 調査試験 － 測量 － 写真測量 | 共通工 － アンカー工 － 施工管理 － 出来形管理 | ①設計基準: ②積算基準: ③施工管理基準:
1600 | https://www.netis.mlit.go.jp/netis/pubsearch/details?regNo=SK-170009%20 | NSメッシュ工法 | 本技術は、導水シートとFRP形状保持帯をアンカーで固定する漏水対策(導水樋)工法で、従来ははつりをともなう線導水工法で対応していた。本技術の活用により、はつり不要かつ、簡単な施工で設置できるため、経済性,施工性の向上,それに併せコンクリート剥落防止も図れる。 | 事後評価済み技術 2022/10/27 (R04/10/27) | VE：2022年10月27日～ 活用促進技術：2022年10月27日～ | ①何について何をする技術なのか？ ・トンネルやボックスカルバート等からの漏水を下流に導く。 ②従来は、どのような技術で対応していたのか？ ・線導水(溝切り)工法 ③公共工事のどこに適用できるのか？ ・トンネル、ボックスカルバート等の漏水対策に適用できる。 ④その他 ・メッシュを取り付けた箇所でコンクリートの小片剥落が起こっても、導水部・FRP樋部共に強度がありコンクリート片を受け止められる。NSメッシュ断面図NSメッシュ規格・性能表NSメッシュ工法仕様製品名称有効導水幅(㎜)厚さ(㎜)製品幅(㎜)製品長さ(㎜)NSメッシュD(標準仕様)導水幅25017～253652100NSメッシュD(標準仕様)導水幅30017～254152100NSメッシュD(標準仕様)導水幅45017～255652100NSメッシュD(標準仕様)導水幅75017～258652100規格値※NSメッシュD最大荷重Pmax(KN)1.5以上4.7最大荷重Pud(KN)0.5以上1.6荷重0.5KN時変位(㎜)50以下42.0最大荷重変位Dmax(㎜)ー208.9製品名称幅(㎜)長さ(㎜)NSメッシュtypeーS6002000NSメッシュtypeーS10002000NSメッシュtypeーHS6002000NSメッシュtypeーHS10002000規格値※NSメッシュtypeーS(標準仕様)NSメッシュtypeーS(高強度仕様)最大荷重Pmax(KN)1.5以上3.07.7最大荷重Pud(KN)0.5以上1.02.6荷重0.5KN時変位(㎜)50以下29.515.0最大荷重変位Dmax(㎜)ー127.6119.9 | ①どこに新規性があるのか？（従来技術と比較して何を改善したのか？） ・導水路を埋め込み型の線導水工から形状保持帯を有した導水シートを設置する工法とした。 ・不透過性のゴム導水材及びエポキシ樹脂外装から透明かつ難燃性を有した導水シートによる導水工法とした。 ②期待される効果は？（新技術活用のメリットは？） ・導水シートの設置はアンカー固定による簡単な施工であり、コンクリートのはつり工やエポキシ樹脂等による外装が不要となるため、施工性の向上及び工程の短縮が図れる。 ・導水シートの設置に使用する資材は比較的安価な材料であるため、経済性の向上が図れる。 ・可燃性(エポキシ樹脂)ではなく、難燃性であるため安全性の向上が図れる。 ・コンクリートカッター工やはつり工が不要となり、粉塵等の発生が削減出来るため、作業員環境の向上が図れる。 ・樹脂系材料を使わないため、湿潤面でも施工が可能。 ③その他 特になしNSメッシュ平面図 | ①自然条件 ・トンネル内で規制ができる範囲の気象条件であれば施工可能。 ②現場条件 ・高所作業車、資材運搬車以上の作業スペースが必要である。 (3m×15m=45㎡程度) ③技術提供可能地域 ・技術提供地域は制限なし ④関連法令等 ・道路構造令 | ①適用可能な範囲 ・アンカー固定可能なコンクリート構造物でトンネル、ボックスカルバートの線導水工に適用できる。 ②特に効果の高い適用範囲 ・施工性に優れているため、緊急対応や夜間工事など、施工時間に制約のある場合に高い効果を発揮する。 ③適用できない範囲 ・アンカー固定が困難なコンクリート構造物 | ①設計時 ・ コンクリート構造物の点検・調査の結果により、ひび割れ注入や断面修復工法などの躯体の健全性を回復する必要がある場合には、事前に実施する。 ・トンネル内に遊離石灰が発生している場合、クラックからの漏水も考えられるため、事前に遊離石灰を除去してから樋幅を選定した方がよい。 ・建築限界を侵すような場所での使用は考慮すること。 ②施工時 ・躯体コンクリートのアンカー固定部が、健全であることが必要。シュミットハンマー検査にてコンクリート強度が十分であることを確認する。 ・アンカーの削孔、打込みはコンクリート面に直角に行う。 ・壁面が凹凸だったり、遊離石灰が残ったまま取付すると、止水材の密着が不確実となり、水が浸み出す恐れがある為、壁面の不陸整正及び清掃を確実に行う。 ③維持管理時 ・ 導水シートが透明なので壁面変状等の把握が可能、アンカー周囲等の目視点検。 ・止水部からの水漏れが起こっていないかどうか目視点検。 ④その他 ・特になし | 透明シートとFRP形状保持帯を用いたトンネル、ボックスカルバートなどの漏水、剥落対策工法 | 道路維持修繕工 － トンネル補修補強工 － 漏水対策工 | 道路維持修繕工 － トンネル補修補強工 － その他 |  |  |  | ①設計基準:協会等の基準を適用：・設計要領 第三集 トンネル編 H25.7 NEXCO ・トンネル施工管理要領 H25.7 NEXCO ・トンネル補修・補強マニュアル H19.1 財団法人 鉄道総合技術研究所 ②積算基準: ③施工管理基準:
1603 | https://www.netis.mlit.go.jp/netis/pubsearch/details?regNo=KT-160144%20 | ケレン塗膜粉じん飛散防止工法(モイストップK工法) | 本技術は、塗膜粉じん飛散防止液で湿潤化する素地調整工法であり、従来は塩素系塗膜剥離剤による塗膜剥離工法で対応していた。本技術の活用により、工程短縮と材料コスト削減ができるため経済性の向上が図れ、かつ、取扱時の危険有害性が減少するため安全性が向上する。 | 事後評価済み技術 2023/03/31 (R05/03/31) | -VE技術：2023/3/31（R5/3/31）～ | ①何について何をする技術なのか? 塗膜粉じん飛散防止液で湿潤化する素地調整工法 ②従来はどのような技術で対応していたのか? 塩素系塗膜剥離剤による素地調整種別2種相当の塗膜剥離工法 ③公共工事のどこに適用できるのか? ・鋼橋の塗替塗装工事の素地調整 ④その他 ・鋼橋の塗替塗装における素地調整は、隔離区域等内作業場での作業となるため、厚生労働省は2014年5月30日付の通達により、以下の措置を義務付けている。 ・鉛等有害物を含有する塗料の剥離等作業を、隔離区域等内作業場で作業を行う場合は、当該区域内の鉛等有害物の粉じんの濃度は極めて高濃度になるため、次の措置を行うこと。 (1) 剥離等作業は必ず湿潤化して行うこと。 (2) 湿潤化が著しく困難な場合は、当該作業環境内で湿潤化した場合と同等程度の粉じん濃度まで低減させる方策を講じた上で作業を実施すること。 | ①どこに新規性があるのか?(従来技術と比較して何を改善したのか?) ・湿潤化して行う素地調整を、塩素系塗膜剥離剤により塗膜剥離した後,動力工具等により仕上げ素地調整を行う工法から、塗膜粉じん飛散防止液を塗付して行う動力工具等による素地調整工法に変えた。 ・適用可能な素地調整種別を、2種ケレン相当から、2種及び3種ケレンに変えた。 ②期待される効果は?(新技術活用のメリットは?) ・塗膜粉じん飛散防止液を塗付して行う動力工具等による素地調整工法に変えたことにより、塗膜剥離剤による塗膜除去後の仕上げ素地調整の手間が省け、経済性が向上し、かつ、工程が短縮された。。 ・湿潤化剤を塗膜粉じん飛散防止液に変えたことにより、材料コストの縮減が図れ、経済性が向上した。 ・湿潤化剤を塗膜粉じん飛散防止液に変えたことにより、取扱時の危険有害性が減少するので、安全性が向上した。 ・湿潤化剤を塗膜粉じん飛散防止液に変えたことにより、塗膜を軟化膨潤させずに塗膜除去作業を行うため、塗膜粉じん飛散防止液を塗付した後の待機時間を要さないので、施工性の向上が図れる。 ・湿潤化剤を塗膜粉じん飛散防止液に変えたことにより、素地調整の際に飛散する塗膜片が湿潤化されているため浮遊せずに落下しやすく、かつ、乾燥後に皮膜化するため、塗膜除去作業により剥離した塗膜片の飛散を抑制でき、塗膜中の有害物が環境に流出拡散するリスクが減少するので、周辺環境への影響の向上が図れる。 ・適用可能な素地調整種別を2種及び3種ケレンに変えたことにより、適用可能な素地調整の選択肢が増え、適用範囲が向上した。 ③その他 ・塩素系塗膜剥離剤は、ジクロロメタンが主成分であるため、皮膚刺激性が強く、有機溶剤中毒や発がんのおそれがあるが、塗膜粉じん飛散防止液は水性であり、人体に対して危険有害性の低い成分で構成しているため、安全性の向上が図れる。 ・従来技術は、塗膜剥離後に素地を溶剤で洗浄したり、塗工工具を溶剤で洗浄する際に、火災や有機溶剤中毒の危険を伴うが、新技術は、塗膜剥離後に素地を溶剤で洗浄する必要がなく、塗工工具の洗浄には水を用いるため、引火や有機溶剤中毒の危険性がなく、安全性の向上が図れる。ディスクサンダーケレンによる塗膜粉じん飛散の比較 | ①自然条件 ・悪天候時は施工しないこと。 ②現場条件 ・作業スペース1m×1m=1m2。 ③技術提供可能地域 ・技術提供可能地域については制限なし。 ④関係法令等 ・特になし。 | ①適用可能な範囲 ・鋼橋(鈑桁構造、箱桁構造、弦材を有する構造、横断歩道橋、側道橋)の塗替塗装において、湿潤化して行う鋼製部の素地調整。 ②特に効果の高い適用範囲 ・ケレン作業時に塗膜粉じんの飛散を抑制できるため、既存塗膜が鉛、クロム、PCBを含む場合の素地調整。 ・湿潤化して行う3種ケレン(活膜は残し、不良部のみをケレン対象とする)の素地調整。 ③適用できない範囲 ・鋼橋(鈑桁構造、箱桁構造、弦材を有する構造、横断歩道橋、側道橋)の塗替塗装において、鋼製部以外(コンクリート部等)の素地調整。 ④適用にあたり、関係する基準およびその引用元 ・鉛等有害物を含有する塗料の剥離やかき落とし作業における労働者の健康障害防止について(基安労発0530第1号及び第2号) (全頁 厚生労働省 2014年5月30日) ・鋼道路橋塗装・防食便覧 (全頁 公益社団法人日本道路協会 平成26年3月) | ①設計時 ・ケレン種別(2種又は3種)によりモイストップKの所要量と塗付範囲が異なることを事前に確認する。 ②施工時 ・ケレン作業により、塗膜片を含む本剤が作業場に飛散するため、作業場の内側を、使い捨ての飛散防止シート(ポリエチレンシート類)で保護する。 ・予め、小面積でモイストップKを塗付して試験的にケレン作業を行い、塗付量、湿潤状態の持続時間及び拭き取り作業の程度について確認する。 ・指定されたケレン種別に応じて剥離作業を行い、湿潤効果が低下した場合は、再度,モイストップKを塗付する。 ・モイストップKを塗付した面でのケレン作業は滑りやすいため、特に電動工具を使用する場合は注意する。 ・ケレン作業後、直ちに、ケレン作業面に残ったモイストップKをウエス、ヘラ、スクレーパー、皮スキ等で拭き取る。 ・拭き取り作業後、下地が乾燥していることを確認した上で、4時間以内にさび止め塗料の塗装を行う。 ③維持管理等 ・特になし。 ④その他 ・ケレン作業により飛散する湿潤塗膜片が、身体に直接付着したり、吸引することのないように十分注意する。 ・作業者は、電動ファン付き呼吸用保護具又はこれと同等以上の性能を有する呼吸器類を着用する。 ・作業者は、皮膚防護用のフード付きツナギ服、シューズカバー、保護めがね、保護手袋及びヘルメットを必ず着用する。 ・ケレン作業により周囲に飛散したり工具に付着した湿潤塗膜片、これらの拭き取りに用いたウエス類、及び、これらが付着したままの防護着衣等や飛散防止シート類は、収集保管し、産業廃棄物として各自治体の定める処分方法に従い処理する。 ・塗工工具の洗浄には水を使用する。 ・容器は密栓し、40℃以下で一定の場所を定めて保管し、雨水や直射日光の当たる場所、高温多湿の場所、潮風の当たる場所、凍結の恐れのある場所での保管は避ける。 ・廃棄する時には、産業廃棄物として処分する。 ・製品の容器に記載している取扱い上の注意事項等に従い、正しく安全に使用する。 ・製品の安全性に関する詳細な情報が必要な時には、安全データシート(SDS)を参照する。 | ケレン塗膜粉じん飛散防止液の塗付による2種又は3種ケレン | 道路維持修繕工 － 道路付属物塗替工 | 建築 － 塗装工事 | 機械設備 － 塗装・防食 | 道路維持修繕工 － 橋梁補修補強工 － 防食対策工 |  | ①設計基準: ②積算基準: ③施工管理基準:
1607 | https://www.netis.mlit.go.jp/netis/pubsearch/details?regNo=CG-240001%20 | 改質アスファルト系防草シート ハヤサンS20 | 原反に改質アスファルトを浸透、被覆させた厚み2mmの防草シート。表面に鉱物質粒子を備えることで紫外線からの劣化を防ぐ長期耐久性を実現。これにより張り替えサイクルが20年以上と長く経済性は向上する他、マイクロプラスティックの放出がなくSDGsに配慮した製品。 | 事後評価未実施技術 |  | ①何について何をする技術なのか？ アスファルト+鉱物質粉末からなる耐久年数 20 年の厚み2ｍｍ防草シートで、マイクロプラスティックの排出抑制が可能 ②従来は、どのような技術で対応していたのか？ ・機械除草(肩掛式)年 2 回×20 年間 ③公共工事のどこに適用できるのか？ ・道路脇の法面や路肩、中央分離帯の雑草管理。 ・公園の植栽帯での雑草管理。 ・線路脇での雑草管理。 ・遊休地での雑草管理。 ・学校など施設敷地内の空地雑草管理。 ・太陽光パネル周辺の雑草管理。 ④その他 ・原反に改質アスファルトを浸透、被覆させて遮水性を持たせることで、雑草が生育する原因となる水分や養分がシート上に溜まることを防ぐ。そのため、飛散してきた種子の発芽、生育を防ぐ効果を発揮する。また、アスファルトの浸透、被覆だけでなく製品表面に砂を散布することにより、原反が水分や紫外線といった外部からの劣化要因となるものの影響を軽減させることで、強度を長期に渡って維持できる高い耐久性を有し、20年以上の長期にわたり防草効果を発揮することが可能である。 ・シート表面の素材に鉱物質粒子を使用しており、マイクロプラスティック等の環境に悪影響を与えるような物質を放出しないことから、環境にも配慮した製品となっている。 ・製品の重ね部分を熱溶着する場合、「ハヤサンS32」を用いてください。ハヤサンS20の製品写真及び構成図新技術の製品規格名称ハヤサンS20ハヤサンS32重量30.0kg34kg長さ10m8ｍ幅1m1ｍ厚み2mm3mm色緑、黒緑、黒 | ①どこに新規性があるのか？（従来技術と比較して何を改善したのか？） ・原反に改質アスファルトを浸透、被覆させ厚みを2mmのシート構造とすることで、シートが高い強度と遮水性を有することから、シート上で雑草が生育することを防ぎ、かつシート下からの雑草の生長を妨げることで、耐久年数の20年間、除草作業が不要となる。 ・製品表面に鉱物質粒子を散布しているため、露出面にマイクロプラスティックの放出に繋がる物質がないこと、そして散布した鉱物質粒子によりアスファルトを浸透、被覆させた原反の紫外線による劣化を防ぐことから、環境中へのマイクロプラスティックの放出がない。 ②期待される効果は？（新技術活用のメリットは？） ・一度施工を行うことにより、20年以上の長期間にわたり雑草を防ぐことから、機械除草(肩掛式)年２回×20年と比較し、作業回数が減少するため、作業における事故リスクが減り、安全性が向上する。また、除草工と異なり常に雑草が生えないことから、雑草により視界が遮られることがなく、常にきれいな景観を保つことができる。 ・20年以上の高い耐久性を有することにより、防草シートの張り替えサイクルの長期化が図られるため、初期費用は高いが長期的な経済性が向上する。 ・プラスティック繊維が製品表面にないため、環境中に劣化して細かくなったプラスティック繊維（マイクロプラスティック）が放出されることがない。 ・不織布系の防草シートと異なり、原反に改質アスファルトを含浸・被覆させたことにより、高い耐久性を示す。 ・アスファルト系のシートであるが、厚みを2mmとして両面の表面を鉱物質粒子にすることにより、アスファルトを使用したシートとしては軽量かつ地面への追従性が高いことにより、従来の不織布系の防草シートに近い施工性を保持している。 ③その他 ・特になしハヤサンS20のマイクロプラスティックの放出量確認結果ハヤサンS20の促進劣化処理後の表面脱離物評価促進劣化処理なし1年相当10年相当ハヤサン5級（ほぼ付着無し）2.5級1.5級（これ以上テープに接着しない程度）ハヤサンS205級（ほぼ付着無し）5級（ほぼ付着無し）5級（ほぼ付着無し） | ①自然条件 ・悪天候時など、施工が困難な場合は作業を行わない。 ②現場条件 ・シート施工部分の通水性が不要である現場 ・シートの割付や裁断のための作業スペースとして、2m×2m=2㎡以上必要 ③技術提供可能地域 ・技術提供地域については制限なし ④関連法令等 ・特になし | ①適用可能な範囲 ・平坦地、1:1.0程度までの勾配法面 ②特に効果の高い適用範囲 ・周辺から種子がシート上に飛散してくるような現場 ③適用できない範囲 ・シート自身に通水性が求められる現場 ・シートの割付や裁断といった作業が困難な現場（2m×2mよりも狭い現場） | ①設計時 ・シート間の重ねしろは100mm以上設けてください。 ・施工現場の土壌状態、固定ピンの引抜強度、風の強さなどといった状況を確認し、固定ピンの種類、数量、シート端部やピン止め箇所の処理について検討してください。 ・景観の都合で固定ピン施工箇所を目立たせたくない場合や、周辺状況的に砂がシート上に載りやすい現場では、ブチルテープを使用するようにしてください。 ・法面へ施工する場合は、法上から土や泥がシート上に落ちてこないようにするため、法上側全域に防草シートを施工する必要があります。 ・防草シートの施工は、シート上に土などが堆積することを防ぐため、可能な限り工事全体の最後の工程になるようにしてください。 ・透水性がありませんので、排水のための経路を確保してください。 ②施工時 ・防草シート施工箇所は、事前に可能な限り平坦にしてください。 ・L字アンカーピンの頭は、L字の短辺がシートの端部側(外側)に向くように施工してください。 ・防草シート上に土などが堆積した場合は、速やかに清掃などを行い、表面をきれいな状態に保ってください。 ・防草シート上に可能な限り凹凸を作らないようにしてください。 ・使用する接着剤に有機溶剤が含まれる場合、使用後しばらくするとシート表面のアスファルトが軟化してしまい、触れると付着してしまう可能性があるため、有機溶剤を含む接着剤を使用しないでください。 ・接着剤の使用量が少ない場合や、圧着が不十分な場合、張り合わせ部分に隙間ができ、雑草が伸びてくる恐れがあるため、十分に接着剤を使用し、しっかり圧着してください。 ③維持管理時 ・シートに破れや穴あきが発生した場合は、ブチルテープ＋共砂などで補修する必要があります。 ・シートの上に土が堆積している場合は、取り除いてください。 ・施工後20年が近づいた場合は、新たなシートへの取り換えを検討してください。 ④その他 ・固定ピンは、L字アンカーピンφ9mm、L＝200mm以上を推奨しております。 ・製品在庫としては緑色の製品は200本在庫があり、それ以上の本数は受注生産となり、納期は2カ月となります。 ・製品及びシート敷設の提供も行っております。必要に応じて御相談ください。 | 施工性及び環境配慮した高耐久性防草シート | 道路維持修繕工 － 道路除草工 － 防草工 － マットタイプ | 公園 － 公園除草工 | 道路維持修繕工 － 道路除草工 － 道路除草工 | 河川維持 － 堤防除草工 － 防草工 － マットタイプ | 共通工 － 法面工 － その他 | ①設計基準:なし ②積算基準:なし ③施工管理基準:なし
1611 | https://www.netis.mlit.go.jp/netis/pubsearch/details?regNo=KT-150068%20 | スマートパッチ | 本技術は、速効型ポリマーセメントを用いた道路の段差修正材で、従来は、袋詰めの常温アスファルト合材で対応していた。本技術の活用により、タイヤのねじり作用に対する飛散抵抗性が向上するとともに、コテで薄く敷きならすことができるため、施工性、品質が向上する。 | 事後評価済み技術 2019/03/14 (H31/03/14) | 平成３１年３月１４日～ 「Ａ」から「ＶＥ」付与 | ①何について何をする技術なのか? ・道路の段差修正材 ②従来はどのような技術で対応していたのか? ・袋詰めの常温アスファルト合材 ③公共工事のどこに適用できるのか? ・欠損部補修工写真-1 スマートパッチ施工状況表-1 スマートパッチのラインナップ種類低温速硬用低温用常温用常温用施工時期冬期冬期春・秋期夏期施工時気温の目安5～10℃5～15℃15～25℃25～35℃可使時間10～15分10～20分10～15分5～10分交通開放時間の目安約60分約90～120分約45～60分約20～30分 | ①どこに新規性があるのか?(従来技術と比較して何を改善したのか?) ・使用する材料を速硬型のポリマーセメントに変えた。 ・使用する材料を紛体および樹脂に分けて施工前に混合するタイプに変えた。 ・使用する材料を流動性の高いものに変えた。 ②期待される効果は?(新技術活用のメリットは?) ・速硬型のポリマーセメントに変えたことにより、タイヤのねじり作用に対する飛散抵抗性が向上し、品質が向上する。 ・速硬型のポリマーセメントに変えたことにより、既設舗装との接着性が向上し、品質が向上する。 ・速効型のポリマーセメントに変えたことにより、薄く施工できるため、経済性が向上する。 ・紛体および樹脂に分けて施工前に混合するタイプに変えたことにより、1年以上保存することができるため、品質が向上する。 ・流動性の高いものに変えたことにより、コテで薄く敷きならすことができるため、施工性が向上する。 ③その他 ・スマートパッチのカラーはブラックとナチュラル(セメント色)の2色がある。 ・施工の時期あるいは気温に応じて、常温用、低温用、低温速硬用を使い分ける。 ・1箱4セット入り(4.8kg/セット)。写真-2 スマートパッチの荷姿と中身表-1 1セットの施工面積施工厚み施工面積10mm約0.24㎡ | ①自然条件 ・降雨あるいは降雨が予想される場合を除く。 ・保管する場合は、3℃以下あるいは、40℃以上とならないようにする。 ②現場条件 ・アスファルト舗装およびコンクリート舗装のいずれも適用可能。 ・作業スペース、資材保管スペース等の制約については、一般的な舗装施工と同等。 ・補修施工面は平坦でも凸凹があっても適用可能。 ③技術提供可能地域 ・技術提供地域については制限無し ④関係法令等 ・道路構造令の解説と運用(社団法人 日本道路協会,2004年2月) | ①適用可能な範囲 ・降雨無しあるいは降雨の可能性がない地域の道路舗装 ②特に効果の高い適用範囲 ・舗装の施工ジョイント、橋梁の伸縮継手部、マンホール周りの段差修正 ・ポットホールのパッチング ・小規模な荒れた路面のリフレッシュ ・アスファルト混合物で擦り付けた部分の飛散防止 ③適用できない範囲 ・降雨あるいは降雨が予想される地域の道路舗装 ④適用にあたり、関係する基準およびその引用元 ・舗装の構造に関する技術基準・同解説(社団法人 日本道路協会,2001年9月) ・舗装設計施工指針(社団法人 日本道路協会、平成18年度版) ・舗装設計便覧(社団法人 日本道路協会、平成18年度版) ・舗装施工便覧(社団法人 日本道路協会、平成18年度版) | ①設計時 ・設計時にスマートパッチの使用を検討される際は、前田道路株式会社へご連絡をお願いします。 ②施工時 ・施工時にスマートパッチの使用を検討される際は、前田道路株式会社へご連絡をお願いします。 ・屋外で施工する場合、降雨の場合や降雨が予想される場合は、硬化不良や剥がれの原因となりますので施工を避けてください。 ・開封した材料は、その日のうちに使い切ってください。 ・紛体と樹脂のセットとなっていますので、練り混ぜの時は混合比率を厳守し、1セット全量を練り混ぜるようにしてください。 ・必要数量は、施工時の袋、コテおよび養生テープ等に付着するロスを考慮して決めてください。 ・可使時間が短いため、作業工程に可使時間を考慮して施工してください。 ・施工する既設舗装の清掃は確実に行ってください。不十分な場合、剥がれの原因となります。 ・紛体は水に濡れるとアルカリ性を呈します。また、練り上がった材料も同様の性質を有しますので、取り扱いには保護眼鏡やゴム手袋等の保護具を着用して下さい。 ・洗浄等に使用した水は河川や排水溝に流さずに、産業廃棄物として処理してください。 ・施工後に残ったモルタルは河川や排水溝に流さずに、産業廃棄物として処理してください。 ・包装容器は国、都道府県、区市町村が定める条例に従って処理して下さい。 ③維持管理等 ・保管する場合は、3℃以下あるいは、40℃以上とならないようにして下さい。0℃以下になると樹脂が凍結する可能性があります。一度凍結した樹脂は使用しないで下さい。 ④その他 ・特になし。 | コテで施工可能な段差修正材 | 道路維持修繕工 － 路面補修工 － 欠損部補修工 | 道路維持修繕工 － 路面補修工 － わだち掘れ補修工 | 道路維持修繕工 － 路面補修工 － その他 |  |  | ①設計基準: ②積算基準: ③施工管理基準:
1616 | https://www.netis.mlit.go.jp/netis/pubsearch/details?regNo=KT-180135%20 | アルカリ反応型高圧注入剤(アウターシール剤) | 本技術は、コンクリート構造物の漏水をアルカリ反応により成長した結晶構造体で止水する注入工法であり、従来はエポキシ樹脂の注入で対応していた。本技術の活用により、止水能力の向上、粘性度調整によりひび割れ幅の対応範囲が広がり施工性向上が期待できる。 | 事後評価未実施技術 |  | ①何について何をする技術なのか? ・コンクリート構造物に発生するひび割れ部分に生じる漏水について、アルカリ反応により成長した結晶構造体で止水する注入工法 (アルカリ反応型高圧注入剤(アウターシール剤)) ②従来はどのような技術で対応していたのか? ・コンクリート構造物に発生するひび割れ部分に生じる漏水について、エポキシ樹脂による注入工法 (エポキシ樹脂注入剤) ③公共工事のどこに適用できるのか? ・漏水が生じているコンクリート構造物アウターシール剤の荷姿(主剤、促進剤)18リットル/缶アウターシール剤を構成する材料材料名用途主成分PH値外観アウターシール主剤ケイ酸系11.4液体状で石鹸の感触があり、無色無臭アウターシールB促進剤カルシウム化合物8～9無色透明な水溶液 | ①どこに新規性があるのか?(従来技術と比較して何を改善したのか?) ・エポキシ樹脂からアウターシール(主剤)とアウターシールB(促進剤)の2液の混合・攪拌による構成される無機質材に変更した。 ②期待される効果は?(新技術活用のメリットは?) ・エポキシ樹脂からアウターシール(主剤)とアウターシールB(促進剤)の2液の混合・攪拌による構成される無機質材に変更したことにより、コンクリート構造物内部の未反応水和物とのアルカリ反応により、保水力の高いハニカム結晶ジェルの成長が可能となり、止水効果が高まる。(品質) ・エポキシ樹脂からアウターシール(主剤)とアウターシールB(促進剤)の2液の混合・攪拌による構成される無機質材に変更したことにより、ひび割れ、止水状況に応じて粘性度の調整が可能となるため、幅のあるひび割れ幅(0.15mm～2.0mm)について対応範囲が広がる。(施工性) | ①自然条件 ・気象の状況に応じて作業を中止し、悪天候等は施工を行わないこと ②現場条件 ・施工スペースとしては、半径1m程度の作業区間を確保するものとする ③技術提供可能地域 ・技術提供可能地域については制限なし ④関係法令等 ・特になし | ①適用可能な範囲 ・ひび割れ幅が0.15mm～2.0mmで適用可能であること ・粘性度は35,000mpPasの範囲(現地攪拌時間:60分)において、止水が可能であること ②特に効果の高い適用範囲 ・ひび割れ幅が0.15～0.4mmの箇所 ③適用できない範囲 ・ひび割れ幅が2.0mmを越えること ・粘性度が35,000mpPasの範囲を越えること ④適用にあたり、関係する基準およびその引用元 ・JWWA Z108(2004)(日本水道資材) | ①設計時 ・ひび割れの箇所、巾、長さ等の注入箇所の範囲を確認する ・漏水状況を確認後に、削孔位置を決めてマーキングをする ②施工時 ・ゴーグル、ゴム手袋等の保護具を着用すること ・削孔方向については、ひび割れを中心に千鳥状に行うこと ・施工後最低限60分を止水確認の管理基準時間とし、かつ、注入した薬剤が当該ひび割れ部分より流出してくることを確認すること ・削孔穴(Ф6mm)のドリルピットを使用し、深さ(100mm～150mm)、ピッチ(150mm～200mm)を標準作業規格とすること ・クラック幅・漏水状況により、注入圧の初期設定のエアー圧力(0.4～0.7Mpa)にて注入工事を行い、最終的には1.0Mps附近まで注入圧を上げ漏水の有無を確認すること ③維持管理等 ・特に無し ④その他 ・施工後の酸の使用は避けること。 ・サッシ、ガラス、タイル、石材等は養生などを行うこと | マイクロクラックから打ち継ぎ部のコンクリート構造物の隙間を、アルカリ反応により成長した結晶構造体で止水する漏水対策用の注入剤 | 道路維持修繕工 － 橋梁補修補強工 － その他 | 道路維持修繕工 － トンネル補修補強工 － 漏水対策工 | 建築 － 防水工事 | ダム － ダム維持管理工 |  | ①設計基準: ②積算基準: ③施工管理基準:
1623 | https://www.netis.mlit.go.jp/netis/pubsearch/details?regNo=SK-230003%20 | 透明ボルトキャップ（シェルポンズ） | 本技術は誰でも簡単に設置できる鋼橋の高力ボルト用防錆キャップで、落下時のフェイルセーフとして連結ワイヤーでキャップ同士をつなげている。従来のキャップは樹脂で接着していたが、本技術の活用により、特殊作業の削減、キャップ落下の危険性低減が期待できる。 | 事後評価未実施技術 |  | ①何について何をする技術なのか？ 鋼橋の高力ボルトに透明ボルトキャップを設置することで、防錆性能の向上を図る技術。 ②従来は、どのような技術で対応していたのか？ ・有色塩化ビニルキャップ 塩化ビニルキャップの内側に合成樹脂等を充填し、キャップを被せて接着させるため、施工には時間がかかる。また、有色であるため設置後のボルト・ナットの状態は確認できない。 ③公共工事のどこに適用できるのか？ 鋼橋、鋼構造物の高力ボルト ④その他 本技術は、ドーム型に成形した透明ポリカーボネートをフレームを，これに取り付けたEPDMゴムパッキンによりボルト・ナット部と固定する構造である。シェルポンズ製品概要写真 | ①どこに新規性があるのか？（従来技術と比較して何を改善したのか？） ・従来の樹脂接着に対して、ゴムパッキン固定による簡単施工とした。 ・ゴムパッキン固定のため、簡単に着脱可能。 ・従来の有色キャップに対して、透明度の高いポリカーボネートを使用したキャップ。 ・従来はキャップの落下対策がなかったが、本技術は連結ワイヤーにより落下を防止する。 ②期待される効果は？（新技術活用のメリットは？） ・ゴムパッキン固定のため樹脂接着が不要となり、施工が容易なため、従来技術に比べて90%工程短縮が図れ、18％コストが縮減する。 ・透明にしたことで、従来技術では出来なかったキャップ設置後のボルト･ナットの状態確認ができる。 ・ゴムパッキン固定で簡単に着脱可能なため、キャップを外して触診や打音検査ができる。 ・連結ワイヤーによりキャップの落下を防止できるため、道路利用者の安全性が向上する。 ③その他 ・施工が容易であるため、点検時に取付が可能。キャップの有無による防錆効果及び連結ワイヤーによる落下防止機能従来技術との比較新技術従来技術キャップ透明（ポリカーボネート）有色（塩化ビニル）キャップ内部の確認可能不可キャップの固定方法ゴムパッキンによる固定（被せるだけ）樹脂接着（特殊作業が必要）キャップの着脱容易困難キャップの脱落対策有（ワイヤーでキャップ同士を連結）無 | ①自然条件 ・雨天・降雪・強風などがある場合は施工を避ける ②現場条件 ・特になし ③技術提供可能地域 ・技術提供地域については制限なし ④関連法令等 ・特になし | ①適用可能な範囲 ・M22の高力ボルト（HTB頭側及びナット側、TCBナット側）に適用可能 ②特に効果の高い適用範囲 ・鋼橋、鋼構造物等 ③適用できない範囲 ・特になし | ①設計時 ・特になし ②施工時 ・キャップ内に水分が入り込まないように天候が良く、設置時に母材、ボルトが湿潤状態でない時に施工すること。 ・ボルト先端、ナット、ワッシャについては、砂塵やごみ、水分等を清掃して設置すること。 ・連結板のEPDMゴムスポンジ貼付面については、付着を阻害する恐れがある汚れを清掃してから設置すること。 ・EPDMゴムスポンジを貼り付ける際には、浮きや剥離が生じないよう貼り付けること。 ・ボルトキャップのEPDMゴムパッキンと、連結板に貼り付けられているEPDMゴムスポンジは、密着させること。 ・ボルトキャップ同士がワイヤーで連結されていることを確認すること。 ③維持管理時 ・脱落やガタツキの有無、ポリカーボネードの傷、割れ、透明度の確認を目視確認のうえ、定期点検時に必要があれば取り換えを行うこと。 ④その他 ・必要に応じて施工記録を保管すること。施工記録は、施工前及びボルトキャップ取り付け完了の状況写真を撮影し、現場名、施工日時、天候、気温、点検者、位置、本数等を記録すること。 | 高力ボルトの防錆キャップ（ゴムパッキン固定型） | 道路維持修繕工 － 橋梁補修補強工 － 防食対策工 | 橋梁上部工 － 橋梁塗装工（新設） | 道路維持修繕工 － 横断歩道橋補修工 |  |  | ①設計基準:なし ②積算基準:独自基準あり： 自社歩掛（R4年） ③施工管理基準:独自基準あり： ・添付資料「透明ボルトキャップ施工要領(案)」
1635 | https://www.netis.mlit.go.jp/netis/pubsearch/details?regNo=QS-170007%20 | 防錆塗装 さびで錆を制す反応性塗料 パティーナロック | 本技術は、鋼構造物用の防食塗料であり、塗膜下鋼材表面に緻密で安定的なさび層を形成することにより鋼材の腐食進行を抑えることができる。この技術により3種ケレン3層塗装仕様で、従来のRc-I塗装系と同等レベルの耐久性を得られる。 | 事後評価未実施技術 |  | ①何について何をする技術なのか? ・鋼構造物の塗替え塗装における防食防錆塗装技術 ②従来はどのような技術で対応していたのか? ・鋼道路橋防食便覧 塗替え塗装仕様Rc-I塗装系 ③公共工事のどこに適用できるのか? ・鋼構造物の防食塗装工事橋脚補修 | ①どこに新規性があるのか?(従来技術と比較して何を改善したのか?) ・鋼材表面に緻密で安定的なさび層を形成することによる防食性を付加した。 ・素地調整を1種ケレンから3種ケレンに変えた。 ・塗装仕様を5層から3層に変えた。 ②期待される効果は?(新技術活用のメリットは?) ・鋼材表面に緻密で安定的なさび層を形成することで、鋼材の長期防食性を確保できる。 ・素地調整を3種ケレンとしたこと、および塗装仕様を5層から3層にしたことにより、コスト縮減および工程の短縮が可能となる。 ・素地調整を3種ケレンにしたことにより、施工性の向上、ならびに周辺への騒音や粉塵の飛散が低減できる。メカニズム図 | ①自然条件 ・特になし ②現場条件 ・特になし ③技術提供可能地域 ・全国 ④関係法令等 ・消防法 | ①適用可能な範囲 ・鋼構造物全般 ②特に効果の高い適用範囲 ・塩害地域等 ・1種ケレン仕様で施工ができない箇所 ③適用できない範囲 ・没水部 ・浮錆など厚みのある錆が残存している部分 ・塩化ゴム系塗料の旧塗膜 ④適用にあたり、関係する基準およびその引用元 ・「鋼道路橋防食便覧」(平成26年3月) 第Ⅱ編 塗装編 (公益社団法人 日本道路協会) | ①設計時 ・鋼道路橋防食便覧の塗替え仕様の塗装構成とは異なる。 ②施工時 ・規定の混合比率で主剤と硬化剤を混ぜ、ハンドミキサーを用いて均一になるまで撹拌する。 ③維持管理等 ・上塗塗料はふっ素系であるため、塗り替えは従来の塗料でも可能である。 ④その他 ・調色のため上塗塗料は受注生産とし、1週間程度で納入可能。 ・顔料の沈降を防ぐため、塗装中も定期的に撹拌を行う。 | 塗膜下鋼材表面に緻密で安定的なさび層を形成して長期耐食性を付与する反応性塗料 | 道路維持修繕工 － 橋梁補修補強工 － 防食対策工 | 道路維持修繕工 － 道路付属物塗替工 | 橋梁上部工 － 橋梁塗装工（新設） | 建築 － 塗装工事 | 機械設備 － 塗装・防食 | ①設計基準: ②積算基準: ③施工管理基準:
1642 | https://www.netis.mlit.go.jp/netis/pubsearch/details?regNo=CG-240018%20 | エコ型常温路⾯舗装材 | 本技術は、路⾯舗装⼯事に⽤いる舗装材に廃材を再利用したブチルゴム合材を⽤いた技術である。従来は、加熱アスファルト系混合物を⽤いていた。本技術の活用により、常温の転圧により冷却時間なく道路開放が可能になり、⼯程短縮が図れる。 | 事後評価未実施技術 |  | ①何について何をする技術なのか？ ・路⾯舗装⼯事に⽤いる舗装材に、廃材を再利用したブチルゴム合材を⽤いた技術。 ②従来は、どのような技術で対応していたのか？ ・加熱アスファルト系混合物を⽤いた舗装材。 ③公共工事のどこに適用できるのか？ ・道路舗装工事。 ④その他 ・本技術は、以下の工事で重宝することを目的としている。 ①合材プラント休止時、遠方や離島での施工。 ②災害復旧工事、小規模な舗装復旧工事。 ・本技術は、路面舗装に用いるバインダをブチルゴムで施工できることが可能になったことで実現した技術である。 ・本技術のブチルゴムは、廃タイヤを再生利用している。 ・本技術のブチルゴムは、高い柔軟性と粘着性を持つため、常温の転圧により締固めが可能である。 ・本技術の荷姿は、20㎏の個包装であり、小規模な舗装現場で特に有効である。 ・本技術の舗装材としての性能確認は以下の通り。 ①マーシャル安定度試験(舗装材としての安定性の評価)：温度60℃：3.93kN（社内目標値：60℃：3.43kN以上） ②すべり抵抗性試験(舗装路面のすべり抵抗)：20℃換算BPN：72（社内目標値：60以上） ③カンタブロ試験(骨材飛散抵抗性)：損失量0.4％（社内目標値：20％以下） ④ホイールトラッキング試験(高温時における耐流動性)：7,000回/㎜（社内目標値：3,000以上）エコ型常温路⾯舗装材イメージ図 | ①どこに新規性があるのか？（従来技術と比較して何を改善したのか？） ・路⾯舗装⼯事に⽤いる舗装材を、加熱アスファルト系混合物からブチルゴム合材を⽤いた技術に変えた。 ②期待される効果は？（新技術活用のメリットは？） ・加熱アスファルト系混合物からブチルゴム合材を⽤いた技術に変えたことにより、 ⑴常温の転圧により、冷却時間なく道路開放が可能になり⼯程短縮、高温物の取扱いリスクが回避され安全性の向上並びに温度管理の手間が不要になり施工管理の省力化、工程短縮及び経済性の向上が図られる。 ⑵バインダーに廃棄物を再利⽤したブチルゴムを使⽤できることで、リサイクル性が向上する 。 ⑶柔軟性と粘着力に優れたブチルゴムをバインダーに用いたことで、骨材飛散性および、衝撃抵抗性に優れることにより、骨材の損失量が抑制されることで舗装面の摩耗が抑制されるため品質が向上する。 ③その他 ・従来技術の課題は、以下の通り。 ⑴工程：加熱処理された高温な舗装材を取扱うため、転圧後は道路開放までの冷却時間を要すること(新技術は、転圧直後に道路開放が可能)。 ⑵安全性及び施工性(省力化)：110度の舗装材を取扱う必要があり、火傷のリスク及び温度管理が必要なこと(新技術は、常温の転圧のため不要)。 ⑶リサイクル性：精製するために、 ⽯油を使⽤することがあること(新技術は、リサイクルゴムを使⽤)。活用効果について | ①自然条件 ・雨天の施工は、雨養生を行うこと。 ・施工可能な気温は、１℃以上であること。 ②現場条件 ・締固機の作業スペースとして、舗装範囲に加えて前後に2m以上確保すること。 ③技術提供可能地域 ・技術提供地域については制限無し。 ④関連法令等 ・道路法第42条 ・道路構造令 ・舗装の構造に関する技術基準 | ①適用可能な範囲 ・アスファルト舗装及びコンクリート舗装に対する路面舗装工事。 ・厚さ30㎜以上の路面舗装工事。 ②特に効果の高い適用範囲 ・道路開放までの冷却時間が懸念される舗装工事。 ・高温な舗装材の取扱いの危険性が懸念される舗装工事。 ・温度管理の手間が懸念される舗装工事。 ③適用できない範囲 ・アスファルト舗装及びコンクリート舗装に対する路面舗装工事以外。 ・厚さ30㎜未満の路面舗装工事。 | ①設計時 ・現地踏査にて図面を基に、路線・周辺の環境等の現況を把握し、施工延長を確認して、施工計画を行うこと。 ・下地の状態を確認すること(泥や小石を取り除いた平らな面を推奨)。 ②施工時 ・使用前に、安全データシート(SDS＿エコ型常温路面舗装材：添付資料のその他資料②をダウンロード)をよく読むこと。 ・転圧後の比重は2.1±0.1とすること。 ・カッター切断及びはつり作業は、保護マスク及びメガネ等を着用し、一般車両に十分注意すること。 ・施工厚みの標準は30mm～100mmとし、厚みが60mmを超える場合は転圧回数を2回以上とする。 ・舗装打換え面の状態は、泥や小石を取り除いた平らな面を提案する。 ・防水機能が必要な場合は、常温粘着型高機能防水シートを提案する。 ・施工時には、片側交通規制が必要である。 ・保存期間は、製造後１年間とする。 ③維持管理時 ・欠損部が生じた場合は、同一の舗装材で補修すること。 ④その他 ・常時在庫は、1～3t程度。 ・受注生産の場合、納期2週間程度。 | 路面舗装に用いるバインダにブチルゴムを使用することで、常温により安全かつ廃棄物を再利用し環境負荷を低減して路面舗装できる技術 | 道路維持修繕工 － 道路打換え工 | 舗装工 － 特殊舗装工 － 特殊舗装工 － 車道舗装工 | 道路維持修繕工 － 路面補修工 － その他 | 舗装工 － アスファルト舗装工 － アスファルト舗装工 － 車道舗装工 | 舗装工 － コンクリート舗装工 － コンクリート舗装工 － 車道舗装工 | ①設計基準:なし ②積算基準:なし ③施工管理基準:独自基準あり： 施工要領書
1645 | https://www.netis.mlit.go.jp/netis/pubsearch/details?regNo=KT-220094%20 | シリコーン樹脂を用いた「バッファーコート」工法 | 本技術は、鋼橋やコンクリート構造物の防食および表面保護を行うシリコーン樹脂のコーティング工法で、従来は、塗替塗装（C-5系(重防食塗装)）で対応していた。本技術の活用により、3層の塗膜層でも40年以上の長期耐久性が確保できるため、品質および経済性の向上が図れる。 | 事後評価未実施技術 |  | ①何について何をする技術なのか？ ・鋼橋やコンクリート構造物の防食および表面保護を行うシリコーン樹脂のコーティング工法 ②従来はどのような技術で対応していたのか？ ・塗替塗装（C-5系(重防食塗装)） ③公共工事のどこに適用できるのか？ ・塗替塗装工事および表面被覆工事 ④その他（主な特徴） ・1液型で混合の手間が不要である。 ・シリコーン100％樹脂であるため、塗膜の伸び率が300～500％にもなり、下地の伸縮に追従する線膨張による剥離が生じない。 ・一般的な塗膜にはないガス透過性がある。（水蒸気を通す） ・有機溶剤を含んでおらず、刺激臭が殆どない。（NS型の場合） ・低温のー50℃から高温の200℃の範囲で塗膜変化がない。（－10℃の低温でも施工が可能） ・本技術の塗料は、シリコーン樹脂の特性によって、塗膜の内面（鋼材等の活膜面）の水分を通過させることで発錆を抑制するため、3層（下塗、中塗、上塗）の塗膜層でも40年以上の長期耐久性が確保できる。 （※従来技術の塗替塗装（C-5系（重防食塗装））は、10～20年の耐久性である） ・経年変化による下地の疲労亀裂が確認できる。（バッファーコートNSクリアーの場合） 【バッファーコートの塗料の種類について】 ・NS型 ･･･ 無溶剤型塗料 ・10型 ･･･ 弱溶剤型塗料バッファーコート_概要バッファーコートの性状バッファーコートNSバッファーコート10試験方法形式無溶剤型弱溶剤型外観ペースト状ペースト状粘度14,000cP(14Pas)5,000cP(5Pas)JIS A 6021に準ずる粘度比重1.21.25JIS A 6021に準ずるタックフリー30min(23℃)30min(23℃)JIS A 6021に準ずる不揮発分91%＜70%JIS A 6021に準ずる引張り強さ1.43MPs1.0MPsJIS A 6021に準ずる伸び500%＜300%＜JIS A 6021に準ずる耐衝撃性合格合格JIS A 6021に準ずるエリクセン試験10mm＜10mm＜JIS A 6021に準ずるゴバン目試験100/100100/100シリコーン感圧接着テープによる耐水性劣化ふくれ剥離の発生を認めない劣化ふくれ剥離の発生を認めない20℃ 2,000hr浸漬耐塩水性劣化ふくれ剥離の発生を認めない劣化ふくれ剥離の発生を認めない3%Nacl 水溶液20℃ 500hr浸漬耐酸性劣化ふくれ剥離の発生を認めない劣化ふくれ剥離の発生を認めない2%H2So4 水溶液20℃ 350hr浸漬耐アルカリ性劣化ふくれ剥離の発生を認めない劣化ふくれ剥離の発生を認めない0.5%NaOH 水溶液20℃ 2,000hr浸漬耐候性1,000hr＜1,000hr＜スーパーUVテスター | ①どこに新規性があるのか?(従来技術と比較して何を改善したのか?) ・塗替塗装C-5系（エポキシ樹脂やふっ素樹脂を用いた塗装）から、シリコーン樹脂を用いた塗料によるコーティング工法に変えた。 ②期待される効果は?(新技術活用のメリットは?) ・シリコーン樹脂を用いた塗料によるコーティング工法に変えたことにより、 (1)3層の塗膜層でも40年以上の長期耐久性の確保が可能となるため、品質の向上が図れる。 (2)鋼材面（錆の活膜面）に強固に密着することで、塗装面の膨れ・剥がれおよび発錆部分のみの簡素化した素地調整（３種ケレンA）が可能となり、従来技術より2層（防食下地、ミストコート）少ない塗膜層が実現できるため、経済性の向上および工程の短縮が図れる。 (3)無溶剤型(NS型の場合)であり、作業員が中毒症になる可能性がないため、 安全性の向上が図れる。 (4)無溶剤型(NS型の場合)であるため、VOC削減が実現でき、地球環境への影響抑制が図れる。 | ①自然条件 ・気温-10℃～60℃、湿度80％以内で作業が可能。 ②現場条件 ・作業ヤードは、2m×2m=4m2以上必要。 ③技術提供可能地域 ・技術提供地域については制限なし。 ④関係法令等 ・特になし。 | ①適用可能な範囲 ・鋼材面およびコンクリート表面。 ②特に効果の高い適用範囲 ・錆等が発生しやすい海岸付近の鋼橋およびコンクリート構造物。 ・狭隘な橋端などの箇所でブラスト処理が施工できない鋼橋（横断歩道橋を含む）。 ③適用できない範囲 ・鋼材面およびコンクリート表面以外。 ④適用にあたり、関係する基準およびその引用元 ・鋼道路橋防食便覧（日本道路協会、2014年5月） ・鋼道路橋の部分塗替え塗装要領(案)（国土交通省、2012年4月） | ①設計時 ・塗装面の施工範囲などを確認し、適切な塗装仕様を検討する。 ②施工時 ・開缶したものは、当日中に使い切ること。 ③維持管理等 ・未開封のものは直射日光を避け、5～25℃の冷暗所にて保管すること。 ・適切に保管した場合の使用期限は12ヶ月である。 ④その他 ・特になし。 | 鋼橋やコンクリート構造物の防食および表面保護を行うシリコーン樹脂のコーティング工法 | 道路維持修繕工 － 橋梁補修補強工 － その他 | 道路維持修繕工 － 横断歩道橋補修工 | 道路維持修繕工 － 道路付属物塗替工 | 道路維持修繕工 － 道路付属物のコンクリート面塗装工 |  | ①設計基準: ②積算基準: ③施工管理基準:
1648 | https://www.netis.mlit.go.jp/netis/pubsearch/details?regNo=KT-180033%20 | 亜鉛防食材料 | 本技術は、鋼構造物の地際や固定箇所等の錆びやすい箇所に用いる亜鉛防食材料で、従来は溶融亜鉛めっきのみで対応してきた。本技術の活用により、厚膜が形成できるので、鋼構造物の耐久性が向上し、品質の向上が図れる。 | 事後評価済み技術 2023/03/07 (R05/03/07) | -VE技術：2023/3/7（R5/3/7）～ | ①何について何をする技術なのか? ・鋼構造物の地際や固定箇所等の錆びやすい箇所に用いる亜鉛防食材料(ZAPテープ・ZAPペースト) ②従来はどのような技術で対応していたのか? ・溶融亜鉛めっきのみ ③公共工事のどこに適用できるのか? ・ガードレール、標識、信号機などの支柱地際の防食 ・鉄塔、橋梁、歩道橋等鋼構造物の防食 ④その他 ・最近道路工事の支柱地際でも長期防錆目的で使われ始めた。 ・ZAPテープとは高純度亜鉛箔、導電性粘着剤で構成され犠牲防食効果と被覆防食効果により鋼構造物の耐久性を向上する貼る防食材料 ・ZAPペーストは耐候性のあるブチルゴム系接着剤に亜鉛粉末を混合させ導電性をもたせ犠牲防食効果で鋼構造物の耐久性を向上する塗る防食材料 ・ZAPペーストは、一液性なので濃度管理しやすく刷毛やヘラで塗布出来る。ZAPテープの貼り付けが困難な凹凸部はZAPペーストで対応する概要 | ①どこに新規性があるのか?(従来技術と比較して何を改善したのか?) ・防食方法を亜鉛めっきのみからZAPテープ併用に変えた。 ②期待される効果は?(新技術活用のメリットは?) ・ZAPテープ併用に変えた事により亜鉛の厚膜が確保されより犠牲防食効果が得られるため、品質の向上が図れる。 ③その他 ・溶融亜鉛めっきの上にも施工が可能で、めっきの寿命からさらに70年の長寿命化が期待できる。 ・現場で補修、施工できるので部分補修などにも適します。地際防食 | ①自然条件 ・施工環境が気温5℃～40℃ ・施工対象物の表面が結露していないこと ・悪天候時には施工しないこと ②現場条件 ・テープを巻きつける作業スペースとして1m×1m以上必要 ③技術提供可能地域 ・技術提供可能地域については制限なし ④関係法令等 〈水質汚濁防止法〉・・・1970年 環境省 排出規制対象物質 〈消防法〉・・・1948年 総務省 指定可燃物 | ①適用可能な範囲 ・素地調整として手工具処理 ISO 8501 除錆度St2以上の箇所 ・水中に常時浸漬する箇所、または干満帯以外 ・使用環境が常に60℃を超えない箇所 ②特に効果の高い適用範囲 ・溶融亜鉛めっき処理された既設・新設構造物の防錆・防食性能および耐久性向上が必要とされる部位 ・部分的に著しくめっき消耗速度が大きい箇所など (例)ガードレール、標識、信号機などの支柱地際部 ・経年変化に伴い防錆性能の低下した亜鉛めっき構造物など (例)鉄塔、橋梁、歩道橋等鋼構造物など ③適用できない範囲 ・素地調整として手工具処理 ISO 8501 除錆度St2未満の箇所 ・水中に常時浸漬する箇所、または干満帯 ・使用環境が常に60℃を超えている箇所 ④適用にあたり、関係する基準およびその引用元 ・特になし | ①設計時 ・水中に常時浸漬する箇所、または干満帯への施工は避ける ・防食対象物が高温環境(60℃以上)になる物への施工は避ける ②施工時 ・対象構造物が腐食している場合には素地調整として手工具処理 ISO 8501 除錆度St2以上にケレンする ・対象構造物表面に粉塵、水分、油分付着なきようシンナー等で拭き取る ・被覆膜の表面に白さびが析出することは、防錆性能を発揮しており、異常ではないこと ・ZAPテープの上に亜鉛めっき用プライマー使用により塗装可能 ③維持管理等 ・特になし ④その他 ・特になし | 亜鉛防食材料「ZAPテープ、ZAPペースト」による鋼構造物の防食 | 道路維持修繕工 | 機械設備 | 電気通信設備 | 建築 | 橋梁上部工 | ①設計基準: ②積算基準: ③施工管理基準:
1656 | https://www.netis.mlit.go.jp/netis/pubsearch/details?regNo=KK-210037%20 | バッテリー式路面清掃車「スイーパー」 | 本技術は充電式バッテリーと電動モーターで駆動する路面清掃車（スイーパー）の技術であり、従来はエンジン式の路面清掃車（スイーパー）を使用していた。本技術の活用により燃料費が安価で経済性が向上し、排気ガスが無く低騒音のため環境への影響抑制が期待できる。 | 事後評価未実施技術 |  | ①何について何をする技術なのか？ ・申請技術は、原動機にモーターを搭載し燃料を充電式バッテリーに変更した電気式路面清掃車である ②従来はどのような技術で対応していたのか？ ・エンジン式の路面清掃車（スイーパー） ③公共工事のどこに適用できるのか？ ・路面清掃、路肩清掃バッテリー式路面清掃車「スイーパー」バッテリー式路面清掃車「スイーパー」名称動力形式清掃幅(mm)清掃幅（メインブラシのみ）清掃幅（サイドブラシ使用1個）清掃幅（サイドブラシ2個使用）コンテナ容量(ℓ）寸法L×W×H（ｍｍ）車両総重量（ｋｇ）D.zero2リチウムイオンバッテリー96V1750~3200---21004495×1505×21504650120EHJ48Vバッテリー（鉛）-1200150018004502630×1560×15902820100EHJ36Vバッテリー（鉛）-1000135017004002315×1415×15302450100EHJ-Li36Vバッテリー（リチウムイオンバッテリー）-1000135017004002315×1415×1530245090EHJ36Vバッテリー（鉛）-900125015003402120×1300×145512901100EHJ36Vバッテリー（鉛）-750110014402201990×1230×13801150 | ①どこに新規性があるのか?(従来技術と比較して何を改善したのか?) ・エンジン式だったものを、バッテリー式へ変更し充電電池式とした ②期待される効果は?(新技術活用のメリットは?) ・エンジンを搭載していないため排出ガスが出なく、騒音レベルが低減し環境への影響抑制 ・燃料費が充電電力費となり大幅に減少するため経済性が向上 | ①自然条件 ・積雪路面、悪天候で使用しない ②現場条件 ・1510mm以上の道路幅員（100EHJ、サイドブラシ1個使用の場合） ③技術提供可能地域 ・技術提供可能地域については制限無し ④関係法令等 ・道路交通法施行規則（ナンバープレートを取得し小型特殊車両として道路を走行する場合） | ①適用可能な範囲 ・勾配14％以下の舗装路（100EHJの場合） ②特に効果の高い適用範囲 ・乾燥した舗装面の路肩清掃 ③適用できない範囲 ・舗装されていない路面 ・勾配14％を超える舗装路（100EHJの場合） ④適用にあたり、関係する基準およびその引用元 ・特になし | ①設計時 ・問い合わせ先の営業担当へご連絡ください。 ・右記のURLへアクセスして下さい。https://www.martec.co.jp/ ②施工時 ・取扱説明書を確認の上、機械操作を習熟してください ・施工前に機械の点検を行い、良好な状態であることを確認してください。もし、不備がある場合は、適正に処置した後使用してください。不備があるままでの使用は清掃効果を低下させるだけでなく、故障の原因となることがあります。 ③維持管理等 ・日常及び月例点検表を基に点検を行い、最適な状況に維持することが必要です ・清掃機能での消耗品(ブラシ、フィルター、ゴムフラップ等)を適宜調整、交換等メンテナンスをしないと清掃能力の低下につながります ・土砂の多い湿潤な路面で使用した場合は、作業後各部の洗浄作業が必要です ・バッテリーに対する点検、保守を怠ると早期故障に繋がります ④その他 ・特になし | リチウムイオンバッテリー、鉛バッテリーを搭載し、モーター駆動により排気ガスを排出しない環境に優しいバッテリー式路面清掃車「スイーパー」 | 道路維持修繕工 － 道路清掃工 | 仮設工 － その他 |  |  |  | ①設計基準: ②積算基準: ③施工管理基準:
1660 | https://www.netis.mlit.go.jp/netis/pubsearch/details?regNo=CG-190009%20 | 無繊維透明樹脂型コンクリート表面保護・はく落防止工法 | コンクリートの表面保護・はく落防止として、繊維シート工法が従来は使用されてきたが、本工法は透明度の高い1成分高強度ウレタン樹脂で構成された工法で、施工後の劣化状況の見える化、2工程、撹拌作業を不要にすることで、工期短縮、人員削減を可能としました。 | 事後評価済み技術 2022/08/22 (R04/08/22) | VR：2022年8月22日～ VE：2025年3月27日～ 活用促進技術：2025年3月27日～ | ①何について何をする技術なのか? ・各種コンクリート構造物に対して、コンクリート表面保護・はく落防止対策をする工法です。 ・コンクリートの延命化対策(塩害対策や中性化対策)する工法です。 ②従来はどのような技術で対応していたのか? ・連続繊維シート工法で対応していた。 ③公共工事のどこに適用できるのか? ・橋梁の桁、張出し、橋脚の表面保護、はく落対策工事 ・ボックスカルバートの天井、ハンチ、側面の表面保護、はく落対策工事 ・その他のコンクリート構造物の延命化対策(中性化対策、塩害対策)工事 ④その他RTワンガードクリア工法使用材料荷姿RTワンガードクリア工法標準仕様工程組成製品名使用量塗装方法プライマー1成分形ウレタン樹脂系接着材ワンガードクリアプライマー0.15kg/㎡ローラー、刷毛等主材1成分形ウレタン樹脂系塗材ワンガードクリア1.2kg/㎡コテ、ヘラ等 | ①どこに新規性があるのか?(従来技術と比較して何を改善したのか?) ・従来の繊維シート工法から繊維シートを使用せず、全て透明の1液タイプのウレタン樹脂とした。 ②期待される効果は?(新技術活用のメリットは?) ・全塗材を透明にしたことにより、施工後の下地のコンクリートの目視を可能とした。 ・繊維シートが不要なため工程が短縮。 ・狭隘部、曲面の施工において、従来工法では、繊維シートの加工・貼付手間等の作業が困難であったが、本技術では、塗装工程のみ施工のため、作業が容易である。 ・全ての塗材を1液タイプにしたことにより、計量、撹拌作業が不要で作業性向上。 ③その他 ・補修工事等に係わる作業者数も減少傾向の中で、省力化や誰もが施工できる工法を開発する必要性があった。そのため本技術では全塗材を1液タイプの材料を使用している。 ・作業工程も2工程と少ないため、作業車の軽減、コスト削減につながる。 ・押し抜き性能に重要な1液タイプの主剤では、計量、撹拌する必要もなく誰が塗布しても時間とともに硬化するため、計量間違い、撹拌不良による硬化不良なども発生しないので、熟練工を含めた作業者が少なくなっていくこれからの時代にマッチした工法である。施工後仕上り状況従来工法との工程数比較工程数従来工法新技術RTワンガードクリア工法1工程目プライマー塗布プライマー塗布2工程目不陸調整主材塗布3工程目含浸接着樹脂下塗4工程目連続繊維シート貼付5工程目含浸接着樹脂上塗6工程目仕上材中塗7工程目仕上材上塗 | ①自然条件 ・外気温5℃以上、湿度85%以下であること。 ・結露、結氷がないこと。 ・降雨、降雪がないこと。 ②現場条件 ・施工面温度0℃以上であること。 ・下地コンクリート含水率が8%以下であること。 ・施工面は乾燥し、※結露、結氷がないこと。 ※結露の有無については、目視、指触乾燥または、露点測定にて確認。 ③技術提供可能地域 ・技術提供地域については制限なし。 ④関係法令等 使用材料は、有機物のため、下記法令の適応範囲とします。 ・労働安全衛生法 ・化学物質管理促進(PRTR)法 ・消防法 ・船舶安全法 ・航空法 ・海洋汚染防止法 | ①適用可能な範囲 ・コンクリート構造物全般。 ・複雑な形状のコンクリート構造物。 ②特に効果の高い適用範囲 ・橋梁、高架橋、内外高欄、橋脚、桁(PCT,PC他)ボックスカルバートの内面。 ・複雑な形状のコンクリート構造物。 ・経時観察が必要とされる箇所。 ③適用できない範囲 ・外気温5℃を下回る場合、湿度85%を超える場合。 ・結露、結氷がある場合。 ・降雨、降雪がある場合。 ・施工面温度0℃を下回る場合。 ・下地コンクリート含水率が8%を超える場合。 ・施工面が乾燥していない場合。 ④適用にあたり、関係する基準およびその引用元 ・特になし。 | ①設計時 ・プライマーの濡れ色が付きますので、施工前の下地の色調と変わります。 ・断面欠損やコンクリート劣化が激しい場合や大きなひび割れには、断面修復材や注入等の対策が必要となります。 ・0.2㎜以上のひび割れには、別途対策終了後に使用すること。 ・汚れや異物がある場合は、別途高圧洗浄やサンダーケレン等が必要になります。 ・不燃性を考慮していないので使用箇所については考慮願います。 ・透明樹脂を使用しておりますので、施工後塗装塗り替えとは異なり、下地コンクリートが見える仕上りになるため、色つきを希望の場合は他の仕様を検討してください。 ②施工時 ・外気温5℃以上、湿度85%以下を確認してください。 ・結露、結氷がないことを確認してください。 ・降雨、降雪がないことを確認してください。 ・施工面温度0℃以上であることを確認してください。 ・下地コンクリート含水率が8%以下であることを確認してください。 ・施工面は乾燥し、※結露、結氷がないことを確認してください。 ※結露の有無については、目視、指触乾燥または、露点測定にて確認してください。 ・作業の際には、適切な保護具(手袋、保護マスク、ゴーグル)を着用してください。 ・下地表面は、大きな凹凸や接着不良となる汚れや油等で施工に支障がないことを確認してください。 ・施工時に樹脂の中に空気泡が入る仕上げになる場合があります。 ・主剤は、コテ、ヘラでの施工となるためコテ目、ヘラ目が残る場合があります。 ・破れ、剥がれ等があった場合は、目視で確認できるので、損傷部を除去後、既存塗膜の重ねしろを10cm以上とりプライマー、主剤を塗布する。 ・押し抜き試験強度発現までは、夏場1週間、冬場2週間の養生期間が必要となります。 ③維持管理等 ・特になし。 ④その他 ・保管方法:直射日光、凍結を避け、換気の良い涼しい場所で、火気厳禁とし容器を密閉し保管する。 ・熱/火花/裸火/高温のもののような着火源から材料を遠ざけ使用する。 ・材料使用時は、静電気放電に対する予防措置を講じ、火災を発生させない工具を使用する。 ・皮膚(または髪)に付着した場合:直ちに、汚染された衣類をすべて脱ぎ皮膚を流水/シャワーで洗う。 ・その他製品の安全に関する詳細な内容は、製品安全データシート(SDS)を参照 ・運賃は実費。 | コンクリート構造物の保護・はく落防止、延命化対策(中性化防止、塩害対策)、RTワンガードクリア工法 | 道路維持修繕工 － 橋梁補修補強工 － 表面保護工 | 道路維持修繕工 － 道路付属物のコンクリート面塗装工 | 道路維持修繕工 － 橋梁補修補強工 － 橋梁地覆補修工 | 道路維持修繕工 － 橋梁補修補強工 － 防食対策工 | 道路維持修繕工 － 橋梁補修補強工 － その他 | ①設計基準: ②積算基準: ③施工管理基準:
1665 | https://www.netis.mlit.go.jp/netis/pubsearch/details?regNo=CG-240009%20 | 強草目地シート | 本技術は、舗装とブロックの目地からの強壮雑草の発生を未然に抑止する技術で、従来は、雑草が繁茂してから行う除草作業で対応していた。本技術の活用により、継続した除草工は不要となり、視界確保による安全性向上、雑草処分量削減による環境への負荷の軽減が図れる。 | 事後評価未実施技術 |  | ①何について何をする技術なのか？ ・歩道のアスファルト舗装とコンクリートブロックの隙間など、目地からの強壮雑草の発生を未然に抑止する技術 ②従来は、どのような技術で対応していたのか？ ・除草工（年2回、10年分) ③公共工事のどこに適用できるのか？ ・歩道のアスファルト舗装とコンクリートブロックの隙間など、目地からの発生する雑草の防除 ④その他 ・特になし製品概要 | ①どこに新規性があるのか？（従来技術と比較して何を改善したのか？） ・目地から発生する雑草の処理を、雑草が繁茂してから行う除草作業から、発生を未然に防止する方法に変えた。 ②期待される効果は？（新技術活用のメリットは？） ・目地から発生する雑草の処理を、雑草が繁茂してから行う除草作業から、発生を未然に防止する方法に変えたことにより、以下の効果が期待できる。 ・継続した除草工は不要となる。 ・雑草を常に発生しない状態に抑えるため、防草の品質が向上し、視界確保による車両・歩行者の安全性が向上する。 ・雑草処分量削減による環境への負荷軽減が図れる。 ③その他 ・チガヤ、ヨシ、ススキなどの根茎除去が困難な強壮雑草にも対応する強度を有し、耐用年数約10年を確保した。 ・火器（バーナー等）を使用せず、かつ、地表部伐採のみで設置可能とした。 ・不陸や段差のある目地にも適用可能とした。標準断面および特長 | ①自然条件 ・天候：雨天時や積雪時には施工不可。必ず乾いた状態の路面に使用すること。 ・気温：低温時（5℃以下）は施工不可。 ②現場条件 ・作業スペースとして、1m×1m程度必要 ③技術提供可能地域 ・技術提供地域に制限なし ④関連法令等 ・特になし | ①適用可能な範囲 ・歩道のアスファルト舗装とコンクリートブロックの隙間から発生する雑草の防除 ②特に効果の高い適用範囲 ・機械を用いた除草が困難な現場 ・強壮雑草を確実に抑制したい現場 ・火器を使用せずに設置したい現場 ・前処理の手間を軽減（地表部伐採のみで設置）したい現場 ・不陸や段差がある目地への適用 ・耐用年数10年を確保したい現場 ・多年生雑草の生息地域 ③適用できない範囲 ・歩道のアスファルト舗装とコンクリートブロックの隙間以外の目地から発生する雑草の防除は、要相談 ・車両も軽い乗り入れであれば耐久可能だが、切り返しや除雪車による除雪作業には耐えられず破損する恐れが高いため、駐車場や車道への使用には適さない。 | ①設計時 ・路面の劣化が著しい場合、もしくは、脆弱な場合は、充分な効果が得られない場合があるので注意すること。 ・シートが破損する恐れがあるため、車両乗り上げの無い場所で使用すること。 ・現場条件により、事前除草の歩掛が変化するため、注意すること。 ②施工時 ・路面が濡れた状態では施工不可。必ず、路面が乾いた状態で施工すること。 ・冬季などに行う低温時の施工では、プライマーが乾きにくいため、養生時間を多くとること。 ③維持管理時 ・強草目地シート設置部分に砂埃などの不純物が堆積した場合は、除去を行う。 ④その他 ・少量の場合常時在庫あり（1,500m程度） ・受注生産の場合、1,000巻当たり納期1.5ヶ月（その他大量発注の場合は別途相談） | 舗装とブロックの目地から発生する強壮雑草を防除する目地防草材 | 道路維持修繕工 － 道路除草工 － 防草工 － その他 | 道路維持修繕工 － 道路除草工 － 道路除草工 |  |  |  | ①設計基準:なし ②積算基準:独自基準あり： 自社歩掛 ③施工管理基準:なし
1669 | https://www.netis.mlit.go.jp/netis/pubsearch/details?regNo=QS-230001%20 | 防草・地被植物活着促進シート「べた～とシート」 | 本技術は防草工等に寄与する技術である。防草効果と地被植物の節根がシートを貫通し直接養分吸収するという相反する効果を備えたシートであり、景観に配慮しつつ、草刈り管理コストの低減が期待できる。 | 事後評価未実施技術 |  | ①何について何をする技術なのか？ ・雑草の草刈りを定期的に必要とする場所において、本技術を敷設した上で地被植物を植生することにより、長期的な防草効果が得られ景観に配慮しつつ、定期的な草刈りが不要となる技術である。 ②従来は、どのような技術で対応していたのか？ ・機械除草（肩掛け式） ③公共工事のどこに適用できるのか？ ・農地畦畔、法面、河川、中央分離帯及び公園などの雑草が繁茂している箇所の防草対策 ④その他 特になしべた～とシート効果写真、織り図面製品仕様商品名材質幅（ｃｍ）長さ（ｍ）質量（g/㎡)べた～とシートポリプロピレン18650126±10 | ①どこに新規性があるのか？（従来技術と比較して何を改善したのか？） ・シートを平織部分と綾織部分を交互に有するものとし、平織部分では防草効果、綾織部分では防草に加え地被植物の節根貫通、活着により最終的には地被植物がシート全体を覆う。 ②期待される効果は？（新技術活用のメリットは？） ・地被植物がシート敷設部を覆うことにより、景観に配慮しつつ紫外線によるシートの劣化を抑えられ、長期的な防草効果が得られ定期的な草刈りが不要となる。 ③その他 特になしべた～とシート効果写真製品物性表【平織部分】項目質量(g/㎡)厚さ(mm)引張強さ(N/5cm)伸び率(%)収縮率(%)物性値118.70.41タテ：1130 ヨコ：1030タテ：20.5 ヨコ：22.2タテ：-0.2 ヨコ： 0.0試験方法JIS L 1096JIS L 1096 A法JIS L 1096 A法JIS L 1096 A法60℃の温水に60分浸漬後収縮率を測定【綾織部分】項目質量(g/㎡)厚さ(mm)引張強さ(N/5cm)伸び率(%)収縮率(%)物性値118.20.39タテ：1090 ヨコ：1160タテ：18.9 ヨコ：26.8タテ：0.0 ヨコ：0.0試験方法JIS L 1096JIS L 1096 A法JIS L 1096 A法JIS L 1096 A法60℃の温水に60分浸漬後収縮率を測定 | ①自然条件 ・強風、強雨、降雪時には施工を行わない ②現場条件 ・日照条件が悪いところは避ける ・使用苗はセンチピードグラスを推奨する ・降雨後1〜2日経過しても水が引かないような排水性の悪い場所は避ける ・作業スペースとして２ｍ×２ｍ程度が必要となる。 ③技術提供可能地域 ・全国 ④関連法令等 ・特になし | ①適用可能な範囲 ・雑草が繁茂している裸地に適用可能 ・土壌㏗値が地被植物の生育に適している場所（4.2～8.5） ・土壌硬度：15～20mm(山中式）例）一般的な盛土法面※土壌高度20mm以下であれば切土法面にも適用可能 ・施工面勾配：1:1.0より緩勾配 ②特に効果の高い適用範囲 ・景観に配慮しつつ、防草したい箇所 ③適用できない範囲 ・急激な勾配で施工時の安全性確保が困難な場所（1:1.0より急勾配) ・土壌㏗値が地被植物の生育に適していない場所（pH4.2～8.5の範囲外） | ①設計時 ・現場の環境により、地被植物を選定するがアレロパシー効果があり表面全体を覆うことができるセンチピードグラスを推奨する。また、固定材料の種類、数量や作業歩掛を変更する必要がある。 ・センチピードグラスの苗は、使用者にて種苗店より購入する必要がある。また、納期に１ヶ月半から2ヶ月程度必要である。※当社で種苗店をご紹介することも可能。 ②施工時 ・推奨施工時期：5月中旬～７月頭（梅雨の雨で潅水作業が低減される＆生育にベストな時期） ・施工地面は、雑草、石、切り株等を除去した裸地の状態であること ・地面に不陸（凹凸）があるとシートと裸地の間に隙間が生じ、節根が活着できないので地表の均しが必要である ・地被植物の浅植えは生長点が地上に露出し、ほふく茎が伸びにくくなるため、深く穴を掘り植え付けることを心掛ける ・3～5m間隔で40㎝異形アンカーピンを打設し、シートをしっかりと固定。（強風対策） ・50㎝間隔でU型目串やプラピンを打設し、シートを畦畔に密着させる。 ・活着するまでは、定期的な潅水が必要。 ③維持管理時 ・原則、施工後の維持管理は必要としないが地被植物が繁茂する数カ月間は飛来種子による雑草を抑制するため、適宜草刈りを実施する必要がある。 ・万が一、地被植物が活着せず枯死した場合は代替株を植え替える ・植栽への散水は適宜行う。 ④その他 ・通常在庫として3000㎡程度保有している。 | シート単体の防草機能と地被植物活着促進機能を合わせ持つ長期防草シート | 道路維持修繕工 － 道路除草工 － 防草工 － その他 | 道路維持修繕工 － 道路除草工 － 道路除草工 | 公園 － 公園除草工 | 共通工 － 法面工 － 法面芝付工 － 張芝工 | 河川維持 － 堤防除草工 － 除草工 | ①設計基準:協会等の基準を適用：造園施設標準図集（NEXCO） ②積算基準:なし ③施工管理基準:なし
1671 | https://www.netis.mlit.go.jp/netis/pubsearch/details?regNo=TH-240001%20 | 全天候・揮発性有機化合物(VOC)フリー・長期保存型常温合材「レミファルトECO」 | 本技術は、ポリマー改質アスファルトと植物性油脂を使用した全天候型常温合材である。骨材の飛散抵抗性に優れ、臭気の低減による作業環境の改善の他、未開封であれば１年の保存が可能であるため、災害発生時の緊急対応用として長期備蓄が可能である。 | 事後評価未実施技術 |  | ①何について何をする技術なのか？ ・本技術は、ポリマー改質アスファルトと植物性添加剤を使い、揮発性有機化合物を使用しない全天候型常温合材で、道路のポットホールや段差の凹部欠損部に対して一時的な緊急補修・仮復旧に用いる。従来の常温合材がバインダーにストレートアスファルトを用いているのに対し、本技術はポリマー改質アスファルトを用いているため骨材飛散抵抗性に優れている。また、従来は石油系の揮発性有機化合物を使用してカットバック処理しほぐれる状態としているのに対し、本技術は非揮発性で植物由来の添加剤を使用しほぐれる状態としている。また、非揮発性の植物由来の添加剤を使用していることから、施工時に石油特有の刺激臭がないことや、未開封であれば１年の保存が可能であり、災害発生時の緊急対応・仮復旧用として長期備蓄が可能である。さらに、植物由来の添加剤は耐水性であるため、全天候型となっている。 ②従来は、どのような技術で対応していたのか？ ・バインダーにストレートアスファルトを使用した常温合材。 ・石油系の揮発性有機化合物を添加してカットバックし、ほぐれる状態とした常温合材。 ③公共工事のどこに適用できるのか？ ・施工厚が10～50mmのポットホールや段差の道路舗装の欠損部に対して、緊急補修・仮復旧に適用できる。 ④その他 ・なし。荷姿「レミファルトECO」(20kg袋詰め) | ①どこに新規性があるのか？（従来技術と比較して何を改善したのか？） ・従来の常温合材のバインダーにはストレートアスファルトを使用していたのに対し、本技術のバインダーはポリマー改質アスファルトを使用した。 ・従来の常温合材が石油系の揮発性有機化合物を使用してほぐれた状態としていたのに対し、本技術は非揮発性で植物由来の添加剤を使用してほぐれた状態としている。 ・従来の常温合材が最大粒径が13mmの骨材を使用しているのに対し、本技術は5mmの骨材を使用している。 ②期待される効果は？（新技術活用のメリットは？） ・改質アスファルトをバインダーとしたことにより、骨材の飛散抵抗性を測定する試験「カンタブロ試験」の結果は、従来の常温合材の骨材損失率が72.9%であったのに対し、本技術は1.2%であり飛散抵抗性は60倍に向上した。 ・レミファルトECOは非揮発性の植物由来の添加剤を使用しているため、揮発性有機化合物の大気への放出は検出されない。これにより、従来は石油独特の臭気を発しその臭気レベルが1300を超えていたのに対し、本技術では基材のアスファルトの臭気を感じるのみで、その臭気レベルは650に抑制され、作業環境が改善された。 ・従来は、石油系の揮発性有機化合物を使用しほぐれやすくしているのに対し、本技術は非揮発性で植物由来の添加剤を使用しほぐれやすくしていることと、最大粒径を13mmから5mmに小さくしたため端部へのすりつけ時のレーキ作業が容易となった。 ・従来の石油系揮発性有機化合物に比べ、耐水性の高い植物系添加剤を使用しているため、本技術は全天候型であり雨天で施工基面が湿潤状態であっても施工が可能である。降雨時の耐水性を評価する試験「水浸状態での簡易ポットホール走行試験」では、試験温度20℃で３mm沈下時の走行回数が47回であり、基準値の30回を満足している。 ③その他 なし骨材飛散抵抗性試験と臭気測定状況骨材の飛散率および臭気レベルの比較測定結果試験項目従来技術新技術「レミファルトECO」骨材損失率(%)72.9(1)1.2(1/60)開封直後の臭気レベル1300以上（試験機の測定可能上限値を超えたため測定不能）650(1/2以下) | ①自然条件 ・天候及び気温：降雪時で0℃以下は補修対象となる施工基面が凍るため施工不可。 ②現場条件 ・補修の対象となる道路の凹部欠損部の形状は任意であるが、レミファルトECOの敷きならし作業および乗用車のタイヤによる転圧作業に要する作業スペースとして、延長方向は補修箇所の前後に2.5mずつ（計5m）のスペースが、幅員方向は補修箇所の左右に1mずつ（計2m）で最小10m2のスペースが必要。 ・レミファルトECOの骨材の最大寸法が5mmであるため、骨材のかみ合わせ効果による締固めを確保するには補修箇所の最小施工厚さは骨材が最低限２段に重なり合う厚さである10mmが必要である。 ・最大施工厚さは、車道の代表的表層厚が50mmであることや供試体厚さが50mmである流動抵抗性試験「ホイールトラッキング試験」によりわだち掘れ抵抗性を評価していることなどから、50mmとした。なお、50mmを超える段差修正に使用する場合は、砕石などで高さ調整を行った後レミファルトECOにより擦り付けを行う。 ③技術提供可能地域 ・全国 ④関連法令等 ・道路構造令(平成15年7月改正 国土交通省) | ①適用可能な範囲 ・ポットホールや段差の道路舗装の凹部欠損部で施工厚が10～50mmの一時的な緊急対応・仮復旧用としての使用に限る。50mmを超える段差の補修には、砕石で埋めて厚さ調整をしたのち、レミファルトECOを使用する。 ②特に効果の高い適用範囲 ・骨材の飛散抵抗性と流動抵抗性(わだち掘れ)の面から交通量区分がＮ５（250～1,000台/日・方向）以下の道路での適用が特に有効である。 ・開封時に従来の揮発性有機溶剤のような刺激臭がないため、人家連たん地での施工には有効である。 ③適用できない範囲 ・施工厚が10mm未満の箇所は、骨材のかみ合わせによる締固め効果が得られないため、適用できない。 ・耐久性の面で交通量区分はＮ５以下を対象としているため、N5を超える道路には適用できない。 | ①設計時 ・交通量がN5以下であることを調査しておく。 ・骨材の最大粒径が5mmであることから、凹部欠損部の施工厚が10mm以上確保できる箇所を設計の対象とする。 ・あらかじめ、凹部欠損部の施工厚を確認しておくことが必要である。 ・施工時の外気温が0℃以上であることを確認しておく。 ②施工時 ・特に端部すりつけ箇所は交通開放後に弱点となりやすく、骨材の飛散のおそれがあるため十分に転圧する。 ・残材はアスファルト廃材として各地方自治体の法令に従い、適正に処理する。 ③維持管理時 ・パッケージの劣化防止のため、直射日光を避けて、雨水がかからない場所に保管する。 ・積み重ねて保管する場合は、圧密によりほぐれにくくなることを防ぐため、６段積み以下とする。 ④その他 ・特になし。 | 道路の凹部欠損部の応急復旧を用途とする、骨材の飛散抵抗性の向上と臭気を低減させた常温合材 | 道路維持修繕工 － 路面補修工 － 欠損部補修工 | 道路維持修繕工 － 路面補修工 － わだち掘れ補修工 | 上下水道工 － 維持管理 |  |  | ①設計基準:協会等の基準を適用：「舗装設計便覧」、(社）日本道路協会発行、平成18年3月 ②積算基準:協会等の歩掛情報を適用：「国土交通省土木工事積算基準」、一般財団法人 建設物価調査会発行(令和５年度版)、欠損部補修工 P.546～p.547 ③施工管理基準:協会等の基準を適用：「土木工事共通仕様書」、東北地方整備局（令和５年度版）
1678 | https://www.netis.mlit.go.jp/netis/pubsearch/details?regNo=KT-170016%20 | 循環型粉塵低減装置CCS搭載型路面切削機 | 本技術は路面切削時に発生する粉塵を効率よく低減させる集塵装置を搭載した路面切削機で、従来は、集塵装置の無い路面切削機で対応していた。 本技術の活用により、路面切削時に発生する粉塵の拡散が低減され、視界確保が可能となり、安全性と周辺環境の向上が図れます。 | 事後評価済み技術 2025/03/12 (R07/03/12) |  | ①何について何をする技術なのか? ・路面切削時に発生する粉塵を吸引し、低減させて排出する循環型粉塵低減装置CCS搭載型路面切削機。 ②従来はどのような技術で対応していたのか? ・集塵装置の無い路面切削機。 ③公共工事のどこに適用できるのか? ・路面切削工事。 ④その他。 ・汎用性の高い部品(送風機・電源・配管等)を使用しているため、製品価格を安価とすることを可能としている。 ・切削時に発生する粉塵をドラムケース内の吸引口より配管を通じて送風機で吸引し、同時に配管内で散水する事により粉塵に水分を付着させ泥水状にし、粉塵が低減された空気は排出口から大気開放される。泥水状になった粉塵は再びドラムケース内へ戻され、切削廃材と共にベルトコンベアでダンプ荷台へ積載されたのち、切削廃材として運搬廃棄される。 ・特性値を保持する期間は、1稼働あたり3時間で、20稼働60時間程度使用した際に、吸引力が最大風量の50%以上確保出来る事としている。 ・吸引した粉塵を散水により機械の内部に戻すために、当該システムを循環型粉塵低減装置CCS(Cosmo Clean System)と命名した。循環型粉塵低減装置CCS搭載型・非搭載型作動比較 | ①どこに新規性があるのか?(従来技術と比較して何を改善したのか?) ・粉塵低減装置の無い路面切削機に循環型粉塵低減装置CCSを取り付けた。 ②期待される効果は?(新技術活用のメリットは?) ・循環型粉塵低減装置CCSを取り付けたことにより発生する粉塵の拡散が低減され、視界が良好となり、作業員及び周囲の安全確認が可能となり、安全性の向上が図れます。 ・循環型粉塵低減装置CCSを取り付けたことにより発生する粉塵の拡散が低減され、周辺環境及び近隣住民への大気汚染対策が可能となり、周辺環境の向上が図れます。 ・循環型粉塵低減装置CCSを取り付けたことにより発生する粉塵の拡散が低減され、視界が良好となり、施工性の向上が図れます。 ③その他 ・汎用性の高い部品を使用することにより安価に製作出来る。 ・物理的に取付スペースが確保できれば他車種にも取り付け可能。循環型粉塵低減装置CCS搭載前・搭載後 | ①自然条件 ・施工責任者の判断により施工中止となる様な条件(目安として風速10m以上等の暴風時、降雨量3mm以上、降雪時)では施工不可。 ②現場条件 ・路面切削作業が可能な機械寸法(長さ10.6m・幅2.5m・高さ約3.5m)程度の作業範囲が確保できる場所で、200㎡以上の現場に適している。 ③技術提供可能地域 ・技術提供可能地域については制限なし。 ④関係法令等 ・特になし。 | ①適用可能な範囲 ・切削面(長さ10.6m・幅2m程度)の作業範囲が確保できる場所。 ②特に効果の高い適用範囲 ・機械寸法(長さ10.6m・幅2.5m・高さ約3.5m)から周辺2mの範囲。 ・施工現場周辺に住宅・商店・人が集まる公共施設がある場所や、トンネル内等の粉塵による走行中の視界に影響が出やすい場所。 ③適用できない範囲 ・切削面(長さ10.6m・幅2m程度)の作業範囲を確保できない場所。 ④適用にあたり、関係する基準およびその引用元 ・特になし。 | ①設計時 ・高さ3.2m、幅2.5mの切削機外寸範囲からはみ出さない様に装置を取り付ける。 ・現場までの移動時に装置が脱落・破損無い様周辺に配慮する。 ②施工時 ・施工前に各部品の取付状態を確認し脱落・破損に注意する。 ・施工前に粉塵装置の作動確認をする。 ③維持管理等 ・吸引した粉塵が固着し、ブロアーファンや配管に詰まる事が無い様に施工後に点検・清掃を行う。 ④その他 ・特になし。 | 路面切削時に発生する粉塵を電気又は油圧駆動の送風機と散水装置を組み合せる事により低コストで効率の良い粉塵低減を可能にした路面切削機。 | 道路維持修繕工 － 路面切削工 － 切削オーバーレイ工 |  |  |  |  | ①設計基準: ②積算基準: ③施工管理基準:
1692 | https://www.netis.mlit.go.jp/netis/pubsearch/details?regNo=KT-150092%20 | 工事看板用プリズム型再帰反射シート | 本技術は工事看板用のプリズム型再帰反射シートで、従来はガラスビーズを使用したカプセルレンズ型であった。本技術の活用により再帰反射性能が高まり、特に走行中の自動車からの文字判読距離(40～60m)における視認性が向上し、ドライバーの安全性向上が期待できる。 | 事後評価済み技術 2020/03/19 (R02/03/19) | 「Ａ」から「ＶＥ」付与 令和２年３月１９日～ | ①何について何をする技術なのか? ・工事看板について、標示面の反射シートにプリズム型の反射素子を使用し、走行中の自動車ドライバーが文字判別距離において文字情報を判読しやすくする技術。 ②従来はどのような技術で対応していたのか? ・ガラスビーズを使用したカプセルレンズ型再帰反射シート ③公共工事のどこに適用できるのか? ・道路分野 道路維持修繕工-路面補修工-その他 仮設工-仮設材設置撤去工 付属施設-道路付属物工 付属設備-区画線工 共通工-その他 ④その他 ・本技術はプリズム型の反射シートでありながら再帰反射係数の広角性が高く、走行中の自動車からの文字判読距離(40～60m)における視認性が従来技術よりも優れている。 | ①どこに新規性があるのか?(従来技術と比較して何を改善したのか?) ・プリズム型の素子を使用することで、従来のガラスビーズを使用したカプセルレンズ型再帰反射シートよりも再帰反射性能が向上した。プリズム型の再帰反射シートは従来技術にもあるが、本技術はプリズムの光学設計を工夫することにより(詳細は企業秘密)広角性に優れており、特に走行中の自動車からの文字判読距離(40～60m)における視認性が向上している。また、工事看板の設置間隔の距離(100m)においては、再帰反射性能が向上したことにより、看板の視認性(存在を目視で認識できる)に優れている。 ②期待される効果は?(新技術活用のメリットは?) ・工事看板の視認性の向上 工事看板の文字情報を認識するために重要な、再帰反射係数の広角性(観測角1°、入射角5°)が、従来技術の5.0倍高く、視認性に優れている。 ・自動車ドライバーの安全性の向上 文字判読距離における輝度が従来技術の3.0倍高くなり、従来技術よりも1.6倍遠方から文字情報を認識でき、安全性向上に寄与する。 また、工事看板の設置間隔(100m)においては、再帰反射性能が向上したことにより、看板の視認性(存在を目視で認識できる)に優れている。 ・品質の向上(耐久性の向上) 製品層構成および樹脂変更により耐衝撃性、耐引っ掻き性が向上し、工事看板の品質が向上する。期待される効果一覧表項目単位本技術従来技術効果備考再帰反射係数cd/lux/㎡88.217.55.0観測角1°、入射角5°文字判別距離での輝度cd/㎡91.8530.213.0工事看板までの距離50mでの比較距離100mでの輝度cd/㎡64.0028.872.2工事看板までの距離100mでの比較工事看板までの距離m50301.6ほぼ同じ輝度(90cd/㎡)の距離耐衝撃性-割れなし割れ発生向上重り1kg、高さ500mm | ①自然条件 ・寒冷地等を含め使用地域の制限なし。 ②現場条件 ・工事看板1台の設置スペースは、 工事看板サイズ縦1600mm×横1100mmで、奥行900mm×幅1200mmのスペースが必要、 工事看板サイズ縦1600mm×横550mmで、奥行800mm×幅600mmのスペースが必要。 ③技術提供可能地域 ・技術提供可能地域については制限なし。 ④関係法令等 ・道路標識、区画線及び道路標示に関する命令(昭和35年12月17日、総理府・建設省令、最終改正:平成26年5月26日、内閣府・国土交通省令) | ①適用可能な範囲 ・道路工事の安全施設等に該当する工事看板 ②特に効果の高い適用範囲 ・道路工事の安全施設等に該当する工事看板中で、前方注意区間、移行区間、終点区間に設置される工事看板類 ③適用できない範囲 ・特になし ④適用にあたり、関係する基準およびその引用元 ・道路標識設置基準・同解説(昭和61年、日本道路協会) ・2012年道路標識ハンドブック(全国標識・表示業協会) | ①設計時 ・工事看板としての材料(亜鉛鋼板、鉄製枠組み)は全て従来技術と変わらない ②施工時 ・工事看板としての設置、撤去作業要領は全て従来技術と変わらない ③維持管理等 ・標示面の洗浄には中性で非研磨性の洗剤を使用のこと。その他標示面に特別なメインテナンス等不要 ・工事看板の保管時については、標示面に圧力がかかることを避け、通風を良くすること ④その他 ・特になし | プリズム型高輝度工事用路上標示板 | 道路維持修繕工 － 路面補修工 － その他 | 仮設工 － 仮設材設置撤去工 | 付属施設 － 道路付属物工 | 付属施設 － 区画線工 | 共通工 － その他 | ①設計基準: ②積算基準: ③施工管理基準:
1701 | https://www.netis.mlit.go.jp/netis/pubsearch/details?regNo=KK-230004%20 | 環境配慮型塗膜剥離剤「ペイントール」 | 本技術は、鋼構造物の既存塗膜を湿潤膨潤させ剥離する技術である。従来は、高級アルコール系剥離剤で対応していた。本技術は、安全性が高く健康被害を抑えることができるため、環境負荷軽減による地球環境への影響抑制、施工性の向上が期待できる。 | 事後評価未実施技術 |  | ①何について何をする技術なのか？ ・塗膜剥離剤を塗布し、鋼構造物や建築物(外壁)などの旧塗膜を剥離する技術。 ②従来は、どのような技術で対応していたのか？ ・高級アルコール系剥離剤 ③公共工事のどこに適用できるのか？ ・橋梁、歩道橋、水門などの鋼構造物の旧塗膜の剥離 ・ガードレールなどの道路付属物の旧塗膜の剥離 ・建築物の改修工事や取り壊し時の旧塗膜の剥離 ④その他 ・鋼構造物や建築物(外壁)などの旧塗膜を剥離する技術のため、錆については対象外となる。ペイントールの外観と塗布状況鋼構造物/建築用塗膜剥離剤「ペイントール」製品名種類特長1特長2ペイントール960溶剤系ベンジルアルコールフリー非危険物(消防法)ペイントール1000水系ベンジルアルコールフリー非危険物(消防法) | ①どこに新規性があるのか？（従来技術と比較して何を改善したのか？） ・ベンジルアルコールフリーとすることで中枢神経系への影響が緩和された。 ・粘度を調整することで、たれ性を改善した。 ②期待される効果は？（新技術活用のメリットは？） ・材料費を抑えることで、コスト低減。 ・ベンジルアルコールフリーとしたことで作業者の健康被害低減。 ・粘度を調整し、たれ性を改善することで、剥離剤ロスを抑制。また、剥離剤の厚塗りも可能。 ③その他 ・たれ性改善により、剥離箇所での保持時間が延び、剥離剤の浸透時間も確保できます。 | ①自然条件 ・気温5℃以上、湿度85%RH以下 ・降雨、降雪時に結露、霜など剥離剤塗布面が濡れていない場合に適用可 ②現場条件 ・高所の場合は足場設置が必須 ③技術提供可能地域 ・技術提供地域については制限無し ④関連法令等 ・廃棄物の処理及び清掃に関する法律 | ①適用可能な範囲 ・鋼構造物（橋梁、歩道橋、道路付属物など）の旧塗膜 ・建築外装の旧仕上げ塗膜 ②特に効果の高い適用範囲 ・クロムや鉛、アスベストなど有害物を含有する旧塗膜を剥離する際には、有害物の飛散を抑制できるため特に効果が高い。 ③適用できない範囲 ・無機系塗料、ガラスフレーク系塗料、無溶剤形塗料 ・錆び、黒皮 | ①設計時 ・塗膜の種類、膜厚、劣化状況を確認 ・予備試験を行い、塗布量、塗膜軟化時間、塗布回数を決定する ②施工時 ・気温、湿度などが適用条件内であることを確認 ・剥離箇所以外の養生 ・剥離箇所のゴミや水分は除去する ・SDSを確認して、適切な保護具を着用する ・塗布後、ポリエチレンフィルム等で養生を推奨 ③維持管理時 ・直射日光、火気を避けて、冷暗所に保管 ④その他 ・剥離剤で除去できない錆は、動力工具等で除去する。 | 自然環境だけでなく、ベンジルアルコールフリーとすることで作業環境にも配慮した塗膜剥離剤「ペイントール」を用いた塗膜除去工法 | 道路維持修繕工 － 橋梁補修補強工 － 防食対策工 | 道路維持修繕工 － 横断歩道橋補修工 | 道路維持修繕工 － 道路付属物塗替工 | 建築 － 改修工事 |  | ①設計基準:なし ②積算基準:なし ③施工管理基準:なし
1723 | https://www.netis.mlit.go.jp/netis/pubsearch/details?regNo=HR-230005%20 | ハイブリッドAlMg溶射工法 | 本技術はAlMg溶射を用いた重防食工法であり、従来はRc-I(＋増塗り)塗替え塗装工法で対応していた。従来技術は1種ケレン素地調整が必須であったが、高浸透型封孔処理剤の採用により、2種ケレンでも重防食が可能になり、工程短縮、コスト縮減に繋げた。 | 事後評価未実施技術 |  | ①何について何をする技術なのか？ AlMg溶射を用いた重防食工法 ②従来は、どのような技術で対応していたのか？ Rc-Ⅰ(+増塗り)塗替え塗装工法 ③公共工事のどこに適用できるのか？ ・橋梁補修・補強工事 ・塗替え塗装工事 ・支承防錆工事 ④その他 ・封孔処理剤は、1種ケレン、2種ケレンに関わらず、当社で開発した高浸透型封孔処理剤を用いる。一般のAlMg溶射にはエポキシ樹脂系またはアクリルシリコン樹脂系の封孔処理剤が使用されることが多いが、新技術に採用した封孔処理剤は、浸透性が高いことによって以下の効果が期待される。 1)封孔処理剤が鋼板表面まで浸透し、封孔することによって腐食要因を遮断する効果が高い。 2)封孔処理剤が鋼板表面まで浸透した上で固結し、溶射皮膜と鋼板との付着強度を増強する効果がある。 その効果で溶射皮膜と鋼板との付着強度は、塗装被膜の評価基準値が2N/mm2以上に対し、新技術では8～12N/mm2と高くなることが実験で確認された。 ・既設鋼橋の道路伸縮装置からの漏水部近傍など桁端部および構造的な狭隘部などで重防食が必要な場合に、従来のAlMg溶射では鋼材の素地調整が1種ケレンでしか適用できなかったが、2種ケレンにおいても適用できる。 ・本技術は、海上部、沿岸部や凍結防止剤を多量に散布する塩害の厳しい地域に設置された既設鋼橋において、AlMgの犠牲防食効果によって塩害に強い桁端部重防食工法として適用できる。ハイブリッドAlMg溶射工法の溶射状況各防食工法と素地調整の適用範囲素地調整ハイブリッドAlMg溶射工法塗替え塗装工法その他の金属溶射工法 （AlMg,ZnMg,Alなど）1種ケレン ブラスト100年防食 従来の適用領域Rc-Ⅰ 約30年毎に塗替え Rc-Ⅰ(+増塗り)の場合、約35年～40年毎に塗替えを想定 1種ケレンが必須100年防食 1種ケレンが必須2種ケレン 電動工具、人力工具100年防食 新しい適用領域Rc-Ⅱ 一般的でない塗替え塗装工法ーーー3種ケレン 電動工具、人力工具ーーーRc-Ⅲ 約10年毎に塗替え 塗膜の腐食耐久性が劣るため維持管理コストが高い。1種ケレンが困難な場合に採用されることが多い塗替え塗装工法ーーー | ①どこに新規性があるのか？（従来技術と比較して何を改善したのか？） ・重防食に必要な鋼板の素地調整は、従来技術では１種ケレン（ブラスト）のみであったが、新技術では１種ケレンから2種ケレンまで適用範囲を広げた。 ・封孔処理工において、一般の金属溶射で使用される封孔処理剤（エポキシ樹脂系、アクリルシリコン樹脂系など）から本技術で開発した高浸透型封孔処理剤に変更した。 ②期待される効果は？（新技術活用のメリットは？） ・素地調整の適用範囲を1種ケレンのみから2種ケレンにまで広げたことにより、塗装工程のない重防食（AlMg溶射）が可能となり、工程短縮およびコスト縮減に繋げた。 ・封孔処理剤を一般の封孔処理剤から高浸透型封孔処理剤に変更することにより、多孔質の溶射皮膜を鋼板表面まで封孔でき、腐食要因の遮断および溶射皮膜と鋼板との付着強度を増強させ、防食性能を向上させた。 ③その他 ・１種ケレンが困難な場合には、やむを得ず３種ケレンの一般防食であるRc-Ⅲ塗替え塗装工法を採用するなど、重防食にできなかったが、新技術では2種ケレンでもAlMg溶射を用いた重防食が可能になった。その結果、塗装工程がないことによる工程短縮、初期コスト削減および耐久性向上に伴う維持管理コスト削減が可能になった。 ・既設鋼構造物においては維持管理コストを削減するために重防食工法を採用したいが、 1)1種ケレンが困難な場合には重防食にできない。 2)1種ケレンを行なうにはブラスト設備、労働安全衛生法で定められた作業員に対する安全設備および周辺環境等への配慮・安全設備が必要である。 などの理由で、小面積の腐食損傷の補修には工期的および経済的にハードルが高いことから、「1種ケレンができなくても重防食を可能にする新たな防食工法が欲しい」と言う単純な思いを開発に繋げた。高浸透型封孔処理剤の浸透状況他工法との主要な留意点の比較重防食工法 ハイブリッドAlMg溶射工法 1種ケレンまたは2種ケレン重防食工法 Rc-Ⅰ(+増塗り)塗替え塗装工法 1種ケレン一般食工法 Rc-Ⅲ塗替え塗装工法 3種ケレン重防食工法 一般AlMg溶射工法 1種ケレン防食性能（耐用年数の目安） ※(一社)日本橋梁建設協会 技術短信 No.10 鋼橋のライフサイクルコストを参照100年以上約35～40年を想定 (Rc-Ⅰ塗り替え塗装工法の場合は約30年)約10年100年以上工期塗装工程（乾燥待ち、塗り重ね）がないため工期は短い塗装工程（乾燥待ち、塗り重ね）があるため工期は長い塗装工程（乾燥待ち、塗り重ね）があるため工期は長い塗装工程（乾燥待ち、塗り重ね）がないため工期は短い安全性ブラストを行なう場合には騒音及び粉塵が多いことから、労働安全衛生法で定められた安全設備、労働者への安全対策が必要である。ブラストを行なわない場合でも塗装皮膜に鉛等の有害物質を含有する場合には、ブラストを行なう場合と同様の安全設備、安全対策が必要であるブラストを行なう場合には騒音及び粉塵が多いことから、労働安全衛生法で定められた安全設備、労働者への安全対策が必要であるブラストを行なわないことから、安全設備や安全対策が簡易とできる場合もあるが、塗装皮膜に鉛等の有害物質を含有する場合には、ブラストを行なう場合と同様の安全設備、労働者への安全対策が必要であるブラストを行なう場合には騒音及び粉塵が多いことから、労働安全衛生法で定められた安全設備、労働者への安全対策が必要である施工性塗装工程がないことから、工種が少なく施工性が向上する塗装工程があるため、工種が多く施工性が低い塗装工程があるため、工種が多く施工性が低い塗装工程がないことから、工種が少なく施工性が向上する周辺環境への影響ブラストを行なう場合には騒音及び粉塵が多いことから、周辺環境を考慮して、作業空間を密閉とする養生が必要である。また、ブラストを行なわない場合も塗装被膜に鉛等の有毒物質が含まれる場合には、作業空間を密閉とする養生が必要であるブラストを行なうため騒音及び粉塵が多いことから、周辺環境を考慮して作業空間を密閉とする養生が必要であるブラストを行なわないため、簡易な養生で良い場合もあるが、塗装被膜に鉛等の有害物質が含まれる場合には作業空間を密閉とする養生が必要であるブラストを行なうため騒音及び粉塵が多いことから、周辺環境を考慮して作業空間を密閉とする養生が必要である | ①自然条件 ・気温5℃以上、湿度８５％未満 ・屋外の施工においては、降雨、降雪および強風の場合は施工を行なわない。 ②現場条件 ・溶射作業スペースは1.5m×1.5m×１人≒2m2 ・足場上にAlMg線材送り出し装置スペース0.5㎡程度 ・路面に4トントラック1台分の機材設置スペース3ｍ×8ｍが必要 ③技術提供可能地域 ・技術提供可能地域に制約なし ④関連法令等 ・特になし | ①適用可能な範囲 ・腐食損傷部位が塗装の場合 ・作業用足場が設置できる場合 ・ケレンおよびAlMg溶射の作業空間に制約がない場合 ・既定の素地調整(1種ケレンまたは2種ケレン)が完了した場合 ・上記素地調整が完了して4時間以内の場合 ・素地調整面が結露等で濡れていない場合 ②特に効果の高い適用範囲 ・1種ケレンが困難な場合や1種ケレンが十分に行なえない箇所で、腐食環境が厳しいため重防食が必要な場合に2種ケレンによるAlMｇ溶射が適用でき、重防食による品質的、経済的効果が高い。 ・腐食損傷面積が小さく、短期間で重防食の補修を行ないたい場合に2種ケレンによるAlMg溶射が適用でき、工期的、経済的な効果が高い。 ③適用できない範囲 ・施工実験等未実施のため、腐食損傷部位が溶融亜鉛メッキの場合 ・作業用足場が設置できない場合 ・ケレンおよびAlMg溶射の作業空間に制約がある場合 ・既定の素地調整(1種ケレンまたは2種ケレン)が完了していない場合 ・鋼道路橋防食便覧管理基準において次工程までの許容時間が4時 間以内と規定されているため、素地調整が完了してから4時間以上経過した場合 ・素地調整面が結露等で濡れている場合 | ①設計時 ・塩害地域か否か、耐用年数、ブラストの可否、補修面積、工程、経済性を考慮して防食工法の選定を行なう。 ・2005年の「鋼道路橋防食便覧」改定以前または改定後数年内に供用開始された橋梁においても鉛系錆止めペイントを用いた橋梁があるため、塗装皮膜に含まれる鉛等有害物質の含有調査を実施する必要がある。(安全衛生法第57条3、特化則第1条) ②施工時 ・1種ケレン、2種ケレンに応じた粉塵安全対策を講じる。 ・「鋼道路橋防食便覧」p.Ⅱ-162の記載に準拠し、素地調整完了後戻り錆防止のため4時間以内に溶射を行なう。 ・溶射距離は200mm～300ｍｍ程度を標準とする。 ・溶射角度は鋼板垂直面から45度以下とする。 ・封孔処理の塗布方法は刷毛、ローラー等を使用して均一に塗布 する。 ・封孔処理には、1種ケレン、2種ケレンに関わらず、本技術で開 発した高浸透型封孔処理剤を100g/㎡以上で1回塗布することを原則とする。 ・高浸透型封孔処理剤は粘性が低く垂れやすいことから、鉛直面および斜面では十分に浸透させることに留意して2度塗りを行なう。 ・封孔処理は溶射後24時間以内に塗布する。 ・封孔処理にあたり封孔処理面が結露水で濡れている場合や既定 の金属溶射が行なわれていない場合には封孔処理は行なわない。 ③維持管理時 特になし ④その他 ・2種ケレンの場合にはケレン作業効率を考えると、桁端部（1.0~2.0m程度）、2支承線、小面積（目安として40㎡未満）の場合には従来工法よりも工期的、経済的にもメリットが高いと考えられる。 ・補修面積が上記の目安とした面積よりも大きくなる場合には腐食環境、1種ケレンの可否、工期、経済性と合わせて採用の可否を検討する。 ・一般には作業用足場が必要であるが、桁端部では路上のスペース等が十分にあり、作業用足場が限定的で良い場合があるので事前に作業用足場の設置範囲の検討を行なう。 ・申請技術の普及のため、特許の通常実施権は行使しない。 | 高浸透型封孔処理剤を用いたAlMg溶射工法 | 道路維持修繕工 － 橋梁補修補強工 － 防食対策工 | その他 － その他 |  |  |  | ①設計基準:協会等の基準を適用：1)JISH8300 溶射p.8 , 2)日本道路協会:鋼道路橋防食便覧,平成26年3月,第Ⅴ編 金属溶射編 Ⅴ-1 , 3)㈱高速道路総合技術研究所:NEXCO構造物施工管理要領,令和2年7月,金属溶射 Ⅱ-117 ②積算基準:なし ③施工管理基準:なし
1724 | https://www.netis.mlit.go.jp/netis/pubsearch/details?regNo=KK-240091%20 | 車内装着式標識装置 | 本技術は、河川や道路のパトロールカー等の後部ウインドー（車内）に装着できる標識装置である。従来は車両のルーフ上部（車外）に搭載する方式であった。本技術の活用により、装置構造等の簡略化等が図られ、経済性、施工性の向上、周辺環境への影響抑制が期待できる。 | 事後評価未実施技術 |  | ①何について何をする技術なのか？ ・河川や道路の巡回等に使用されるパトロールカー等の後部ウインドー（車内）に装着できる薄型軽量なLED式標識装置 ②従来は、どのような技術で対応していたのか？ ・従来型はパトロールカー等のルーフ上部（車外）に搭載する標識装置である ・このため、車体ルーフ部の補強など加工が必要であり、コスト面での課題があった ③公共工事のどこに適用できるのか？ 道路巡回、河川巡視等に用いられる車両（パトロールカー等）に装着 ④その他 ・パトロールカー等に標識装置を装備することで、道路巡回や河川巡視における後方車両等に対する注意喚起、気象や災害等の各種情報の提供をタイムリ ーに行うことが可能 ・必要に応じて、リアウインド表示部の脱着が、現場にて容易に可能 ・車外設置（従来型）に比べ、コストダウンを実現 ・3色表示が可能となり、訴求性の向上が期待できる車内装着式標識装置使用例（道路パトロール）諸元表室内装着式標識装置諸数値備考標識寸法（幅 高さ 厚さ）700✖360✖21(mm)寸法は調整可能構成アクリルパネルLED素子重量約１Kg表示部本体電源電圧DC12V以上最大消費電力約40WLED表示色赤・緑・橙LED輝度赤700mcd、緑1,700mcd点滅表示パターン最大3項目交互表示最大50項目登録可スクロール表示パターン最大2項目交互表示最大20項目登録可 | ①どこに新規性があるのか？（従来技術と比較して何を改善したのか？） ・従来技術では車両ルーフ上部（車外）に標識装置を取り付ける構造であるが、新たに軽量かつ容易に車体後部ウインドー（車内）に装着できる車内装着式標識装置を開発した ②期待される効果は？（新技術活用のメリットは？） ・車外装着から車内装着に変えたことにより、装置構造および取り付け方法の簡略化が可能となり、取付にかかる日数短縮、購入費・取り付け費のコスト低減が図れる ・車内装着にすることで、表示部重量を約１/50に軽減すると同時に車外突起物がなくなり、装置の軽量化、空気抵抗減少により燃料消費量の低減による地球環境への影響抑制が期待できる ③その他 【従来の課題】 従来製品では約50Kg（架台含む）の重量に対応するため、車両ルーフ部の補強や加工等を施す必要があるため、新規設置にかかる工程、コストが課題となっている。 これらの課題を解決するため、車内装着式の標識装置を開発した。 【その他の効果】 ・必要に応じて、リアウインド表示部の脱着が、現場にて容易に可能 ・3色表示が可能となり、訴求性の向上が期待できる ・ルーフ上部に設置の従来型より視認性は少し劣るが、降雪・降雨時ではリアワイパーの作動により、従来型より視認性が向上する道路パトロールカー使用例（新旧比較） | ①自然条件 ・特になし ②現場条件 ・一般公道上を走行しながら当装置を使用するには、緊急自動車・道路維持作業用自動車の指定を受けた車両で回転灯を同時に点灯する必要がある ③技術提供可能地域 ・技術提供地域については制限なし ④関連法令等 ・道路交通法施行令 ・道路運送車両の保安基準 | ①適用可能な範囲 ・パトロールカーを使用した道路巡回 ・道路維持作業車による各種道路維持作業等 ・パトロールカーを使用した河川巡視 ②特に効果の高い適用範囲 ・後続車や人に対する注意喚起、各種情報提供に効果がある ③適用できない範囲 ・公道走行時は緊急自動車、道路維持作業車以外は使用できない ・また、回転灯との同時使用でなければ使用不可 | ①設計時 ・公道走行における本装置の使用は、緊急自動車、道路維持作業車に限定 ②施工時 ・表示内容の選択が適切か確認を行う ・後部ウインドウが汚れている場合や雨・雪等が付着している状態では、表示が見えずらくなる場合があるため留意が必要 （リアワイパー、リアガラス熱線の使用推奨） ③維持管理時 ・標識装置本体が後部ウインドウにしっかり装着されているか、点検する ・標識の表示状態をチェックする ④その他 ・後部ウインドウーにブラインドのように取り付ける構造であるため、運転席からの後方視界が一部遮られ、車両後退時には留意が必要 | 薄型軽量かつ車内装着が容易にでき、３色発光可能なLED標識装置 | 道路維持修繕工 － その他 | 河川維持 － その他 |  |  |  | ①設計基準:なし ②積算基準:なし ③施工管理基準:なし
1725 | https://www.netis.mlit.go.jp/netis/pubsearch/details?regNo=KT-220014%20 | 防草FRシール | 本技術は、舗装とコンクリート縁石の境界等からの雑草の繁殖を抑制する技術で、従来は除草作業と、除根跡の欠損部補修で対応していた。本技術の活用により、長期的に雑草が生えないため、品質・安全性の向上及びトータルコスト・舗装損傷の抑制、景観性の向上が図れます。 | 事後評価未実施技術 |  | ①何について何をする技術なのか？ ・アスファルト舗装とコンクリート縁石の境界等から繁殖した雑草の根を特殊目地切断用カッタで切断・除根し、除根跡にひび割れ補修剤を注入・密封することで雑草の繁殖を抑制する技術（防草FRシール） ②従来は、どのような技術で対応していたのか？ ・道路除草工（人力除草）及び欠損部補修工（常温合材使用） ③公共工事のどこに適用できるのか？ ・道路、河川堤防、公園の除草工 ④その他 ・舗装とコンクリート縁石の境界等に生えた雑草の根を特殊目地切断用カッタで機械的に切断・除根し、除根跡（舗装とコンクリート縁石とのすき間）に樹脂系のひび割れ補修剤を注入・密封することにより、日光・雨水を遮断し、飛来する雑草種子のすき間への浸入・付着を防止し、雑草の繁茂を長期的に抑制する。ひび割れ補修剤の注入・密封状況資機材の仕様品名仕様荷姿備考オリジンプライマーウレタン系プライマー（溶剤含有イソシアネート基端末ウレタン樹脂塗料）１㎏/缶アスファルト及びコンクリートとFRフィラーとの付着増強FRフィラーFRフィラーA液（アミン系塗料）3.2㎏/缶、9㎏/缶、18㎏/缶A液とB液を50:50で混合する2液硬化型ポリウレア系ひび割れ補修剤FRフィラーB液（イソシアネート系塗料）3.2㎏/缶、9㎏/缶、18㎏/缶防草カッターロードカッタ改良型の特殊目地切断用カッタ三笠産業㈱製MCD-012Hを自社で改良乾式ダイヤモンドブレード2枚装着防草手押しカッターディスクサンダー改良型の特殊目地切断用カッタ㈱マキタ製No.9533を自社で改良乾式ダイヤモンドV溝カッター装着 | ①どこに新規性があるのか？（従来技術と比較して何を改善したのか？） ・道路除草工の人力除草及び除根跡の常温合材による欠損部補修の防草対策から、特殊目地切断用カッタによる除根及び除根跡のひび割れ補修剤の注入・密封による防草対策に変えた。 ②期待される効果は？（新技術活用のメリットは？） ・特殊目地切断用カッタによる除根及び除根後のひび割れ補修剤の注入・密封による防草対策に変えたことにより、以下の効果が期待されます。 （1）日光・雨水を遮断し、飛来する雑草種子のすき間への浸入・付着を防止することで、長期の防草効果が得られるため、防草対策の品質の向上が図れる。 （2）雑草繁茂による歩行阻害や車両の視界不良の要因を除去することで、交通の安全性の向上が図れる。 （3）除草等の維持管理が不要となるため、５年間のスパンで考えるとトータルコストは低くなり、経済性の向上が図れる。 （4）除根跡（切断溝）にひび割れ補修剤を注入することで長期の防草効果が得られ、目地部の植生繁茂によるアスファルト舗装の損傷進捗の抑制が可能となり、周辺環境（アスファルト舗装部）への影響抑制が図れる。 （5）雑草繁茂による景観阻害要因を除去することで、道路の景観性が向上する。 ③その他 ・特になし着工前及び完了 | ①自然条件 ・雨天、積雪時及び路面湿潤時は施工を避ける。 ・路面温度が3℃以下、60℃以上の場合は、品質低下を招く可能性があるため、施工を避ける。 ②現場条件 ・縁石より幅１ｍ程度の作業スペースが必要。 ③技術提供可能地域 ・技術提供地域については制限無し。 ④関連法令等 ・消防法（総務省、平成30年改正） ・廃棄物の処理及び清掃に関する法律（環境省、平成29年改正） ・道路交通法（警察庁、令和2年改正） | ①適用可能な範囲 ・路肩や法面等の土で覆われていない箇所で、舗装と縁石との境界部、張りコンクリートの目地部等。 ・湧水等により絶えず湿潤状態になっていない箇所。 ・張りコンクリート法面等の勾配が12％未満の箇所。 ②特に効果の高い適用範囲 ・維持管理の除草作業を削減できることから、人通りの多い箇所。 ・雑草による景観阻害を防ぎたい箇所。 ・交差点等の雑草による視界不良を防ぎたい箇所。 ③適用できない範囲 ・路肩や法面等の路面が土で覆われている個所。 ・湧水等により絶えず湿潤状態になっている個所。 ・張りコンクリート法面等の勾配が12％以上の箇所。 | ①設計時 ・車両、自転車及び歩行者の乗り上げが予想される箇所では、ひび割れ補修剤の付着対策として撒き砂を散布する。 ・既存雑草が繁茂している場合には、除草剤（粒剤）を併用する。この除草剤は、毒劇物を使用しない普通物であり、植物の光合成を阻害して枯らすものであり動物には無害であり、かつひび割れ補修剤で密封するため拡散もしない。 ②施工時 ・路面が部分的に湿潤状態のときは、十分乾燥させてから施工する。 ・既存雑草が生えている場合、丁寧に除根する。 ・除根跡周りの土、粉じんは接着不良の原因となるため、完全に取り除く。 ・除草剤を使用する場合、施工箇所に接して植栽桝等があるときには１ｍ以上の離隔距離をとって使用する。 ・ひび割れ補修剤の可使時間は10～20分であるため、素早く注入する。 ③維持管理時 ・路面の凹部に堆積する土砂は必要に応じて撤去する。（堆積した土砂内に雑草の種子が定着し、雑草繁殖の要因となる） ④その他 ・ひび割れ補修剤のＡ液（硬化剤）には、施工時期に応じた夏用（Ｓタイプ）、春秋用（Ｍタイプ）、冬用（Ｆタイプ）の3種類があるため、ラベルを確認して選択を誤らないように注意する。夏にＦタイプを使用すると、硬化が早く可使時間が5分以下と少なくなり、逆に冬にＳタイプを使用すると硬化養生が2.5時間以上となる。 ・ひび割れ補修剤が付着した施工道具等は、市販のラッカーシンナーで洗浄する。 ・ひび割れ補修剤、プライマーは、直射日光や雨風の当たらない風通しの良い冷暗所で保管する。 | 雑草の根を特殊目地切断用カッタで切断・除根し、ひび割れ補修剤を注入・密封する防草技術 | 道路維持修繕工 － 道路除草工 － 防草工 － その他 | 道路維持修繕工 － 道路除草工 － 道路除草工 | 河川維持 － 堤防除草工 － 防草工 － その他 | 公園 － 公園除草工 |  | ①設計基準: ②積算基準: ③施工管理基準:協会等の基準を適用：・「10.6効率的な舗装維持修繕手法に関する研究」（国立研究開発法人 土木研究所道路技術研究グループ、2008年） ・「JIS A 6021：2011 建築用塗膜防水材」（一般財団法人 日本規格協会）
1726 | https://www.netis.mlit.go.jp/netis/pubsearch/details?regNo=KT-160059%20 | USアンカー | 本技術は、鉄筋径と同じネジ径を確保したアンカー工法で、従来は、鉄筋径より小さいネジ径のアンカー工法で対応していた。本技術の活用により同一鉄筋径でのアンカーで耐力が上がることによる品質の向上、経済性の向上、再資源化処理量(コア殻)の減少が図れます。 | 事後評価済み技術 2022/08/22 (R04/08/22) | VE：2022年8月22日～ | ①何について何をする技術なのか? ・鉄筋径と同じネジ径を確保したアンカー工法 ②従来はどのような技術で対応していたのか? ・鉄筋径より小さいネジ径のアンカー工法 ③公共工事のどこに適用できるのか? ・橋梁・トンネル等のコンクリート構造物の耐震補強工事 ④その他・追記・詳細 ・ネジアンカーとは、アンカー鉄筋の一部または全部にネジ切り加工を行ったものである。 ・従来技術では切削加工であったが、新技術では転造加工でネジ径を鉄筋径と同一で確保しており、同一鉄筋径で耐力の向上や、同等の必要耐力条件での経済性(材工)の向上が期待できる。 ・転造とは、素材に強い力を加えて盛り上げて整形する金属加工方法(塑性加工)である。 ・コンクリート構造物に鋼製部材を設置する際に使用出来るため、耐震補強工事のみに限らず門柱・標識柱などの一般的な部材設置工事にも使用できる。 ・ネジ部の加工は現場では不可能であり、工場のみ可能である。USアンカー 形状製品一覧表(形状・種類、従来製品比較)USアンカーUSアンカーUSアンカーUSアンカー従来アンカー従来アンカー鉄筋径呼び径ネジピッチ(mm)有効断面積(mm2)引張強さ(kN)呼び径有効断面積(mm2)D19M192.5217.8106.7M18192.5D22M222.5303.4148.7M20244.8D25M253.0386.6189.4M24352.5D29M293.5519.4254.5M27459.4D32M323.5647.7317.4M30560.6D35M354.0766.9375.8M33693.6D38M384.0921.2451.4M36816.7D41M414.51062.4520.6M39975.8D51M515.01684.3825.3M481473.1 | ①どこに新規性があるのか?(従来技術と比較して何を改善したのか?) ・同一鉄筋でのネジ径を切削加工による鉄筋径よりも小さいネジ径から転造加工による鉄筋径と同じネジ径に変えた。 ②期待される効果は?(新技術活用のメリットは?) ・転造加工を行い鉄筋径と同じネジ径に変えたことにより、同一鉄筋径で耐力が上がるので、品質が向上します。 ・転造加工を行い鉄筋径と同じネジ径に変えたことにより、同一設計耐力時の鉄筋径が小さくなるので、経済性が向上します。 ・転造加工を行い鉄筋径と同じネジ径に変えたことにより、同一設計耐力時の削孔径が小さくなるので、再資源化処理量(コア殻量)が減少します。USアンカー | ①自然条件 ・暴風・豪雨・豪雪時は施工を中止し、定着作業時は5℃～35℃の外気温制限が生じる ②現場条件 ・2m×2m程度の作業スペースがあれば施工可能 ③技術提供可能地域 ・技術提供地域については制限無し ④関係法令等 ・特になし | ①適用可能な範囲 ・ネジアンカーでの使用 ②特に効果の高い適用範囲 ・特に強度を求められるネジアンカー ③適用できない範囲 ・ネジアンカー以外での使用 ④適用にあたり、関係する基準およびその引用元 ・特になし | ①設計時 ・必要とされている強度を確認し、鉄筋径=ネジ径として所要鉄筋径・本数等を計算する。 ・鉄筋の必要断面積次第では、鉄筋径を小さく出来ない可能性があるため、設計時に留意が必要である。 ②施工時 ・JIS規格外のネジ山であるため、ナット(1種・3種共)もJIS規格外となり、USアンカー・USアンカー用ナットのセットでの施工となる。 ③維持管理等 ・一般的なネジアンカーと同様な維持管理が必要となる。 ④その他 ・特になし | 鉄筋径と同じネジ径を確保したアンカー | 道路維持修繕工 － 橋梁補修補強工 － その他 | 共通工 － アンカー工 － その他 |  |  |  | ①設計基準: ②積算基準: ③施工管理基準:
1728 | https://www.netis.mlit.go.jp/netis/pubsearch/details?regNo=KT-220082%20 | ロック水系ハクリ工法 | 本技術は、橋梁などの鋼構造物の既存塗膜をロックリムーバーAQを使用して剥離する湿式剥離工法で、従来は乾式ブラスト工法で対応していた。本技術の活用により、粉塵抑制や有害物質の飛散抑制、研削材の産業廃棄物の発生抑制が図れます。 | 事後評価未実施技術 |  | ①何について何をする技術なのか？ ・橋梁などの鋼構造物の既存塗膜剥離を目的とした水系剥離剤のロックリムーバーAQによる塗膜湿式剥離工法である。 ②従来はどのような技術で対応していたのか？ ・乾式ブラスト工法による物理的な剥離をしていた。 ③公共工事のどこに適用できるのか？ ・橋梁、水門、鉄塔などの鋼構造物の改修塗装工事における既存塗膜剥離作業に適用できる。 ④その他 ・本技術は鋼構造物の既存塗膜剥離を目的とした水系剥離剤である。 ・本剥離剤自体は、毒劇物に該当せず、また土木鋼構造物用塗膜剥離剤ガイドラインの魚毒性・生分解性の基準値を満たす安全性の高い製品である。 ・消防法上では、引火点が測定されず危険物に分類されない。 ・既存塗膜に有害物質(PCB・鉛・クロム等)を含む場合は、シート状で剥離・回収できるので有害物質を飛散させないために有効的である。 ・湿式の剥離剤であるが、塩素系有機溶剤を含有しておらず、特定化学物質障害予防規則の措置対象物質に該当しない。 ・既存塗膜に本剥離剤を塗布することで、6～48時間程度で塗膜が軟化し、スクレーパーなどの手工具で塗膜を容易に剥離できる。既存塗膜をほぼ剥離するので、素地調整程度2種相当である。剥離後の素地の錆の程度によっては各種ケレン作業が必要である。 ・ブラストや電動工具による塗膜剥離作業は、除去した塗膜が粉塵となり飛散する為、作業環境への配慮が必要である。また、そのような物理的剥離作業は一般的に騒音が大きく、近隣環境への配慮が必要である。旧塗膜500μmシート状剥離 | ①どこに新規性があるのか?(従来技術と比較して何を改善したのか?) ・鋼構造物の塗膜剝離作業を乾式ブラスト工法から剥離剤を使用した湿式工法へ変えた。 ②期待される効果は?(新技術活用のメリットは?) ・乾式ブラスト工法から湿式工法に変えたことにより、研削材による衝突がなくなるため、騒音を低減、粉塵の飛散を抑制ができ、周辺環境の向上が図れます。 ・乾式ブラスト工法から湿式工法に変えたことにより、産業廃棄物量を抑制できるため、経済性が向上するとともに、周辺環境への向上が図れます。 ・乾式ブラスト工法から湿式工法に変えたことにより、剥離塗膜をシート状に回収できるため、廃材の回収・積込作業が容易となり工程短縮の向上が図れます。 ・乾式ブラスト工法から湿式工法に変えたことにより、ブラスト照射機を設置しないため、省スペース化でき、現場条件の向上が図れます。 | ①自然条件 ・温度が5℃以下、湿度85%以上は施工できない。 ・降雨・降雪・強風時は施工できない。 ②現場条件 ・エアレス(エアレススプレー)を使用して施工する際は、機材の設置及び作業スペースとして2m2が必要である。 ③技術提供可能地域 ・技術提供地域については制限無し。 ④関係法令等 ・廃棄物の処理及び清掃に関する法律(所轄:環境省、昭和四十五年法律第百三十七号) | ①適用可能な範囲 ・A塗装系(フタル酸樹脂系)、B塗装系(塩ゴム系)、C塗装系(変性エポキシ+ウレタン系、フッ素系)塗膜に適用できる。その他、タールエポキシ樹脂、フェノール樹脂MIO・エポキシ樹脂MIOなどの有機系塗膜に適用できる。 ②特に効果の高い適用範囲 ・粉じんの飛散を抑制させる必要のある鉛・クロム・PCBなどの重金属・有害物質を含む有機系塗膜に効果的である。 ③適用できない範囲 ・無機系塗膜(ジンクリッチプライマー、ジンクリッチペイント等)、無溶剤型エポキシ・超厚膜エポキシ、ガラスフレークには適用できない。 ④適用にあたり、関係する基準およびその引用元 ・特になし | ①設計時 ・現地調査・設計図書により、既存塗膜の状況・旧塗膜の種類を確認する。 ※有害物質(鉛、クロム、PCBなど)が含まれているかを確認する。 ※無機系塗膜(ジンクリッチプライマー、ジンクリッチペイント等)、無溶剤型エポキシ・超厚膜エポキシ、ガラスフレークには適⽤できない。 ※必要塗付量、軟化時間、塗付回数やケレン状況を確認する。 ②施工時 ・剥離塗膜の表面に付着した泥、埃、苔、鳥の糞などは、浸透を妨げるので、除去を行う。 ・剥離対象部以外は、ポリエチレン、PET製のシートで養生を行う。 ・剥離剤塗布作業は、有機溶剤中毒予防規則に準ずる保護具(保護メガネ、保護手袋、保護服、保護マスクなど)を着用する。 ③維持管理等 ・本剥離剤は、密栓して直射日光を避けて、40℃以下の場所に保管する。 ④その他 ・剥離後に錆がある場合は、各種ケレン作業を行う。 ・塗装用具の洗浄は、IPA(イソプロピルアルコール)、アセトン、ラッカーシンナーを使用する。 | 鋼構造物塗膜を水系剥離剤により安全に剥離する工法 | 道路維持修繕工 － 橋梁補修補強工 － 防食対策工 | 道路維持修繕工 － 橋梁補修補強工 － その他 | 道路維持修繕工 － 道路付属物塗替工 | 道路維持修繕工 － 横断歩道橋補修工 | 機械設備 － 塗装・防食 | ①設計基準: ②積算基準: ③施工管理基準:
1730 | https://www.netis.mlit.go.jp/netis/pubsearch/details?regNo=KT-220111%20 | M-CSCシステム | 本技術は、鋼構造物の塗替え塗装における防錆塗装技術で、従来は主に、ジンクリッチペイントで対応していた。本技術の活用により、劣化因子である塩化物イオンを吸着・固定し、塗膜の再劣化を防止できるため、塗膜の長期防錆性（品質）の向上が図れる。 | 事後評価未実施技術 |  | ①何について何をする技術なのか？ ・鋼構造物の塗替え塗装における防錆塗装技術(M-CSCシステム) ②従来はどのような技術で対応していたのか？ ・ジンクリッチペイントを下塗に用いた重防食塗装 ③公共工事のどこに適用できるのか？ ・橋梁塗装工事 ・その他鋼構造物全般の塗装 ④その他（技術仕様） ・本技術において、各工程で用いる材料の概要について、下記概要表に示す。 ・塩分吸着機能を有する前処理材、下塗材の塗布量と材料1g当たりの塩分吸着量(Cl-として)の関係を以下に示す。 CF-0：粉体使用量200g/m2 塩分吸着量6.4mg/g CF-1：粉体使用量180g/m2 塩分吸着量5mg/g よって1㎡当たりの塩分吸着量の計算上の最大値は、200×6.4＋180×5=2180mg/㎡となる。図-1 「塩分吸着剤」の構造と反応模式図M-CSCシステム材料表品名内容前処理材防錆コートF（CF-0)「塩分吸着剤」入一材型 ポリマーセメントペースト下塗材防錆コートF（CF-1）「塩分吸着剤」入一材型 ポリマーセメントペースト中塗材防錆コートP（CP-1）弱溶剤形変性エポキシ樹脂塗料上塗材防錆コートT（CT-1）無黄変アクリルウレタン樹脂塗料上塗材防錆コートT（CT-2）弱溶剤形フッ素樹脂塗料シンナー塗料用シンナー（CP-1・CT-2用）ーシンナーCT-1専用シンナー | ①どこに新規性があるのか?(従来技術と比較して何を改善したのか?) ・下塗材にジンクリッチペイントを用いる重防食塗装から、M-CSCシステム（「塩分吸着剤」を含む下塗材を用いた塗装）に変えた。 ・ケレン種類と塗料の単一組み合わせ方式から、現場で防錆効果を判断してケレン種類と塗料の組み合わせが選択できる方式に変えた。 ②期待される効果は?(新技術活用のメリットは?) ・M-CSCシステム（「塩分吸着剤」を含む下塗材を用いた塗装）に変えたことにより、劣化因子である残存錆の塩化物イオンを吸着・固定できるため、塗膜の長期防錆性（品質）の向上が図れる。 ・現場で防錆効果を判断してケレン種類と塗装の組み合わせを選択できる方式に変えたことにより、 (1)現場の状況・劣化状態などに応じて、現場で適用可能で最も防錆効果が高いケレン種類と塗料の組み合わせを選択できるため、コスト縮減が図れ、経済性の向上が図れるとともに、技術の汎用性も向上する。 (2)2種、3種ケレンを適用した場合、周辺への騒音が低減され、廃棄物の発生が抑制できるため、周辺環境への影響抑制が図れる。 ③追記 ・「CSCシステム」の下塗り（CF-1)では吹付施工ができなかったが、配合の改良により吹付施工が可能になった。同じく、今回の技術改良で追加した前処理材CF-0も吹付施工が可能である。このため、従来吹付施工が可能だった中塗り、上塗りとともに、すべての塗装工程で吹付施工が可能となる。 ④その他（効果の追加説明） ・水洗い・下地処理(ケレン)後の鋼材表面に残存する錆中の劣化因子である塩化物イオンを吸着・固定し、防錆効果をもつ亜硝酸イオンを放出することにより、防錆環境を創成・維持し、長期に亘って再劣化を防止することができる。 ・本技術は新設構造物への適用も可能である。 ・旧塗膜にオーバーラップさせる場合、旧塗膜がアルキド樹脂系塗装、フタル酸系塗装の場合への直接塗布が可能である。 | ①自然条件 ・作業時の気温は5℃以上とする。 ②現場条件 ・100㎡施工する材料の保管場所として1㎡が必要 ③技術提供可能地域 ・技術提供地域については制限なし ④関係法令等 ・消防法第2条 | ①適用可能な範囲 ・亜鉛メッキ防食鋼板、塩化ゴム系塗膜が下地となる場合を除いた、鋼構造物全般（橋梁など）の長期防錆塗装工事 ②特に効果の高い適用範囲 ・海岸地域で飛来塩分の影響を受ける鋼構造物の塗装 ・凍結防止剤を散布する道路橋やその鋼製付属物への塗装 ③適用できない範囲 ・亜鉛メッキ防食鋼板、塩化ゴム系塗膜に対しては直接塗布できない ④適用にあたり、関係する基準およびその引用元 ・鋼道路橋塗装・防食便覧(平成26年3月) 社団法人日本道路協会発行 第II編塗装編 pII-111～152 ・鋼構造物塗装設計施工指針(2013年12月)公益財団法人鉄道総合技術研究所発行 第III編 既設構造物 pIII-1～III-56 | ①設計時 ・設計時には、ジェイアール総研エンジニアリング塩害対策技術部に問い合わせて、製品パンフレット・カタログ・施工要領書を入手する。 ・対象構造物の設計図書や補修履歴資料および、変状・劣化調査資料を確認する。 ・旧塗膜種類が不明な場合は調査を行う。 ・塗装下地が溶融亜鉛メッキ、塩化ゴム系塗膜の場合は下塗材、前処理材を直接塗布することができない。 ・上塗りについては、発注者の指針や、現場の環境等に応じて、アクリルウレタン樹脂塗料（CT-1）、フッ素樹脂塗料（CT-2）から選択する。 ②施工時 ・施工時には必ず、ジェイアール総研エンジニアリング塩害対策技術部に問い合わせて、最新の施工要領書を入手し、施工方法を確認する。 ・施工要領書に記載されている施工方法を遵守して、施工を行う。 ・中塗材、上塗材は有機溶剤を含むため、施工時は換気を行い、火気に注意する。 ③維持管理等 ・日常点検、定期点検により塗膜の状況を定期的にチェックする。変状が発見された場合には必要に応じて補修を検討する。 ④その他 ・特になし | 「塩分吸着剤」を配合した重防食防錆塗装 | 道路維持修繕工 － 橋梁補修補強工 － 防食対策工 | 道路維持修繕工 － 道路付属物塗替工 | 橋梁上部工 － 橋梁塗装工（新設） | 建築 － 塗装工事 | 機械設備 － 塗装・防食 | ①設計基準: ②積算基準: ③施工管理基準:
1736 | https://www.netis.mlit.go.jp/netis/pubsearch/details?regNo=KT-170005%20 | ロードプラスターK | 本技術は、転圧前に散水することで早期に硬化する全天候型常温アスファルト混合物で、従来は、カットバック系全天候型常温アスファルト混合物で対応していた。本技術の活用により、耐流動性の向上による耐久性の向上とVOCの発生がなくなり周辺環境への影響抑制が図れる。 | 事後評価済み技術 2020/03/19 (R02/03/19) | 「Ａ」から「ＶＥ」付与 令和２年３月１９日～ | ①何について何をする技術なのか? ・転圧前に散水することで早期に硬化する全天候型常温アスファルト混合物 ②従来はどのような技術で対応していたのか? ・カットバック系全天候型常温アスファルト混合物 ③公共工事のどこに適用できるのか? ・欠損部補修工 ④その他 ・一般道から高規格道路(アスファルト舗装)の欠損部補修に使用できます。 ・骨材の最大粒径:5.0 mm ・硬化のメカニズム 本技術の硬化メカニズムは、以下のような化学的な反応(鹸化反応)によるものです。 植物脂性特殊オイル(液体)+アルカリ性添加剤(固体)+(水)=金属石鹸(固体)→硬化 アスファルト中に分散した植物性特殊オイルがアルカリ性添加剤および水と反応し、金属石鹸(固体)となるため、本技術は硬化します。 上記の反応は、植物性特殊オイルが液体、アルカリ添加剤が固体の場合には、水が存在しないと反応が始まりません。本技術は、この反応特性を応用して開発された常温混合物です。材料に液体の植物性特殊オイルと固体のアルカリ性添加剤を使用しているため、施工時に水を加えることで初めて反応が進行する製品となっています。写真-1 ロードプラスターKの荷姿 | ①どこに新規性があるのか?(従来技術と比較して何を改善したのか?) ・全天候型常温アスファルト混合物に繊維材料を加えた。 ・使用するアスファルトを舗装用として一般的に使用されているストレートアスファルト60/80から軟質アスファルトに変えた。 ・全天候型常温アスファルト混合物に水と反応する植物性特殊オイルおよびアルカリ性添加材を加えた。 ・使用する溶剤を揮発性有機化合物から植物性特殊オイルに変えた。 ②期待される効果は?(新技術活用のメリットは?) ・繊維材料を加えたことにより、強固な硬化物となり、耐流動性が向上するため、耐久性向上が図れる。 ・軟質アスファルトに変えたことにより、適度な柔軟性が付与され、骨材飛散抵抗性が向上するため、耐久性向上が図れる。 ・水と反応する植物性特殊オイルおよびアルカリ性添加材を加えたことにより、最終強度に達するまでの時間が飛躍的に早くなり、早期硬化性が向上するため、品質の向上が図れる(24時間で最終強度に達します)。 ・植物性特殊オイルに変えたことにより、VOC(揮発性有機化合物)の発生がなくなり、周辺環境への影響の抑制が図れる。 ③その他 ・本技術活用のメリット(本技術の特長)を下図に示します。図-1 ロードプラスターKの特長 | ①自然条件 ・特になし。 ②現場条件 ・施工箇所が滞水していても施工可能である。 ③技術提供可能地域 ・技術提供地域については制限なし。 ④関係法令等 ・道路構造令 内閣府 (制定:昭和45年10月、改訂:平成23年12月) | ①適用可能な範囲 ・アスファルト舗装の欠損部補修 ②特に効果の高い適用範囲 ・アスファルト舗装に発生した水たまり、降雨中のポットホールの補修 ・初期強度や耐久性が要求されるアスファルト舗装の補修 ③適用できない範囲 ・アスファルト舗装以外(セメントコンクリート舗装など)の欠損部補修 ④適用にあたり、関係する基準およびその引用元 ・舗装の構造に関する技術基準・同解説 社団法人 日本道路協会 2001年9月 ・舗装設計便覧 社団法人日本道路協会 (平成18年2月) ・舗装設計施工要領 首都高速道路株式会社 (平成27年4月) | ①設計時 ・特になし ②施工時 ・泥や砂が堆積している場合は取り除く必要がある。 ・水に触れて硬化する製品なので、必ず散水してください。散水をしないと硬化しないため、早期の流動や飛散の原因となります。 ・散水は、必ず締固め前に行ってください。締固め後に散水すると、水が施工箇所全体にいきわたらないため、硬化不良の原因となります。 ・散水量は、規定量をできるだけ遵守してください。規定量以下となってしまった場合は、流動や飛散が発生する恐れがあります。硬化速度は遅くなりますが、最終的に硬化します。 ・散水量が規定量以上でも耐久性に影響はありまんせん。 ・水溜りへの施工や降雨時の施工の場合は、締固め前に硬化しないように注意してください。水に触れた後、約10分間以上放置した後に締固めを開始すると適正な密度が得られずに早期の流動や飛散の原因となります。 ・下地がアスファルト舗装以外の場合、下地との剥離の恐れがあります。タックコート(アスファルト乳剤など)を散布して、本技術と下地との接着性を確保してください。 ・施工箇所の施工厚さは、2cm以上であることが望ましい。施工厚さが2cm未満の場合でも施工可能ですが、ひび割れや骨材飛散が発生する恐れがあります。 ・施工前に固まったものは、ほぐしても再使用できません。施工前に固まってしまったものは、空気中の水分などと反応して硬化したと考えられるため、加熱などをしてほぐしたとしても適性な強度が得られず、流動や飛散の原因となります。 ③維持管理等 ・未開封状態で6ヶ月程度の貯蔵が可能です。 ・開封後は、速やかに使用してください。空気中の水分で硬化します。 ・袋に穴が開くと硬化が始まるので、丁寧に取り扱う。 ・直射日光、雨や雪を避けて保管する。 ④その他 ・特になし | 繊維入り鹸化反応型常温アスファルト混合物 | 道路維持修繕工 － 路面補修工 － 欠損部補修工 | 道路維持修繕工 － 路面補修工 － わだち掘れ補修工 | 道路維持修繕工 － 路面補修工 － その他 | 上下水道工 － 維持管理 | 公園 － その他 | ①設計基準: ②積算基準: ③施工管理基準:
1745 | https://www.netis.mlit.go.jp/netis/pubsearch/details?regNo=KK-200022%20 | ロードキル回収袋 | 本技術は路面清掃工で動物の死体を回収・運搬・焼却するための袋体製品の技術であり、従来はフレキシブルコンテナバックで対応していた。本技術の活用により安全性、施工性、作業員の衛生環境向上が期待できる。 | 事後評価済み技術 2024/04/15 (R06/04/15) |  | ①何について何をする技術なのか？ ・動物の死体を回収・運搬・焼却するための袋体製品の技術。 ・死体のドリップ・臭いが袋から漏れにくい「非透水性高強度ポリエチレンシート」を使用している。 ・回収、運搬しやすいような「持ち手」を付けている。 ・死体を回収しやすくするために、袋を全開できる「3辺ファスナー構造」を採用している。 ・開封せずに内容物が確認できる「内容物確認窓」を設けている。 ・動物の死体に合わせた「3種類のサイズ」を設けている。 ②従来はどのような技術で対応していたのか？ フレキシブルコンテナバック ・遮水処理を行っていないため、死体のドリップが漏れることがあった。 ・一般的な袋体のため、死体を袋口から回収しなければならなかった。 ・内容物の確認のために、閉口を開ける必要があった。 ・大型動物(鹿の成獣など)の死体の大きさに対応していなかった。 ・動物の血液・腐敗臭などの厳しい衛生環境の中で作業を行っていた。 ③公共工事のどこに適用できるのか？ ・ロードキル(轢死体)を回収する路面清掃工 ④その他 用語解説:「ロードキル」～動物が道路上で車に轢かれる現象。ロードキル回収袋製品写真ロードキル回収袋 製品サイズ製品サイズ別種類長さA×B(mm)価格(円/袋)①大(鹿などの成獣用)1800×150021,800②中(鹿などの幼獣用)1800×100017,400③小(小動物用)1000×90012,500 | ①どこに新規性があるのか?(従来技術と比較して何を改善したのか?) ・非透水性の高強度ポリエチレンシートを使用している。 ・適切な位置に持ち手を付けている。 ・袋を全開できる「3辺ファスナー構造」を採用している。 ・内容物確認窓を設けている。 ・3種類のサイズを設けている。 ②期待される効果は?(新技術活用のメリットは?) ・動物の血液に触れにくいため、動物由来感染症リスクが低く安全性が向上 ・運搬・回収・廃棄について、様々な工夫による施工性の向上 ・臭気の漏洩が少なく、作業環境が向上ロードキル回収袋を全開させた状態 | ①自然条件 ・悪天候時は使用しないこと。 ②現場条件 ・作業スペースは本技術を広げられる面積が必要 ・中型サイズの場合は1.8m×1.0m=1.8ｍ2 ③技術提供可能地域 ・日本全国技術提供可能 ④関係法令等 ・廃棄物の処理及び清掃に関する法律 | ①適用可能な範囲 ・小動物から大型動物(鹿等の成獣まで)の大きさの死体回収に適用 ②特に効果の高い適用範囲 ・φ1100mm×H1100mmでは入らない大型動物(鹿の成獣など)の死体 ③適用できない範囲 ・サイズ大(1800mm×1500mm)より大きい死体 ④適用にあたり、関係する基準およびその引用元 ・特になし | ①設計時 ・動物の死体の重量・大きさを考慮してサイズを選定する ②施工時 ・激しい風雨の場合など、作業が困難な場合は避ける ③維持管理等 ・回収時、運搬時などに、3辺ファスナーがきちんと閉じられているかどうかを確認する ④その他 ・特になし | 動物の死体を処理するための回収・運搬・焼却袋 | 道路維持修繕工 － 道路清掃工 － 路面清掃工 | 道路維持修繕工 － その他 |  |  |  | ①設計基準: ②積算基準: ③施工管理基準:
1746 | https://www.netis.mlit.go.jp/netis/pubsearch/details?regNo=KT-190006%20 | トンネルはく落対策工「ハードメッシュ」 | 本技術は、高剛性の難燃性炭素繊維製グリッドとガラスメッシュを一体化したネット系のトンネルはく落対策工法で、従来は、はつり落とし工や断面修復工等の補修工法で対応していた。本技術の活用により、施工面全体のはく落防止が可能となるため、安全性の向上が図れる。 | 事後評価済み技術 2022/10/27 (R04/10/27) | VR：2022年10月27日～ | ①何について何をする技術なのか? ・高剛性の難燃性炭素繊維製グリッドとガラスメッシュを一体化したネット系のトンネルはく落対策工法 ②従来はどのような技術で対応していたのか? ・はつり落とし工や断面修復工等の補修工法 ③公共工事のどこに適用できるのか? ・トンネルのはく落対策工事 ④その他(主な特徴) ・FRP格子筋が難燃性炭素繊維製グリッドであるため、薄くても剛性に優れている。(設置後の仕上り厚さは3mm程度(アンカー部を除く)) ・ガラスメッシュを一体化しているため、小さなコンクリート片のはく落も防ぐことが可能である。 ・専用ワッシャーには開口部を設けているため、設置後にアンカー近傍の躯体も確認できる。ハードメッシュの構造ハードメッシュの仕様標準サイズ0.6m×2.0m、1.0m×2.0m、1.2m×2.0m格子間隔50mmメッシュ間隔2mm程度総厚3mm程度材質CFRP+難燃メッシュ専用ワッシャー□75mm×1.5mm SUS304拡張アンカーM6×70mm(全長) SUS304 | ①どこに新規性があるのか?(従来技術と比較して何を改善したのか?) ・従来の補修工法から難燃性炭素繊維製グリッドとガラスメッシュを一体化したネット系のはく落対策工法に変えた。 ②期待される効果は?(新技術活用のメリットは?) ・従来の補修工法から難燃性炭素繊維製グリッドとガラスメッシュを一体化したネット系のはく落対策工法に変えたことにより、 (1)はく落対策が必要な箇所に張り巡らせることで、万一のはく落にも完全に対応できるため、安全性の向上が図れる。 (2)日当り施工量が大きく、作業工程に要する時間が少なくなったため、施工性および経済性の向上、工程の短縮が図れる。 | ①自然条件 ・トンネル内での作業のため、自然条件に影響されない。 ②現場条件 ・作業スペースは6.07m×3.48m=21m2程度必要。 ③技術提供可能地域 ・技術提供可能地域については制限なし。 ④関係法令等 ・特になし。 | ①適用可能な範囲 ・トンネルのコンクリートはく落対策工事。 ②特に効果の高い適用範囲 ・地山の湧水などが常時接触しコンクリートの劣化が促進される可能性のあるトンネル。 ・交通量が多く、振動・荷重等が厳しいトンネルでコンクリート片のはく落が至る所で発生する可能性のあるトンネル。 ③適用できない範囲 ・トンネルのコンクリートはく落対策工事以外。 ④適用にあたり、関係する基準およびその引用元 ・特になし。 | ①設計時 ・施工箇所・トンネル環境・交通状況等を確認し、拡張アンカーの長さ調整・下地処理の必要性の有無等、詳細を決定する。 ・ハードメッシュを複数枚設置する場合は継手部は1マス分を重ねて設置することを考慮して設計する。 ・断面欠損による凹凸が大きい場合は、ハードメッシュの設置自体が困難になるため、必要に応じて凹凸部の断面修復を行う。 ②施工時 ・強度に大きく影響するので、穿孔径は厳守し、穿孔深さは短くならないよう注意すること。 ・アンカーボルトの設置位置は目視や打音検査等で確認し、コンクリートの健全な箇所とすること。 ・削孔はドリルの刃にマーキングして削孔深さの管理を行いながら、所定のピッチ、径、深さでコンクリート面に直角となるように施工を行うこと。 ・芯棒打込式アンカーは芯棒頭部が所定の位置まで打ち込まれていることを目視によって確認すること。 ・固着力の低下が生じないように、アンカー本体の末端部は孔底に接しないようにすること。 ③維持管理等 ・5年に1回の近接目視定期点検を行うこと。 ④その他 ・特になし。 | 難燃性炭素繊維製グリッドとガラスメッシュを一体化したネット系のトンネルはく落対策工法 | 道路維持修繕工 － トンネル補修補強工 － その他 |  |  |  |  | ①設計基準: ②積算基準: ③施工管理基準:
1747 | https://www.netis.mlit.go.jp/netis/pubsearch/details?regNo=KK-240005%20 | 可塑状グラウト充填工法「AQUA-MATE Plus(J)」 | 本技術は、急結剤を加えた３液混合による可塑性グラウトを充填する技術で、従来は可塑剤を含む２液混合による充填で対応していた。本技術の活用により、水中不分離性能が高まり、湧水のある空洞充填において、工程の短縮、品質・施工性向上、周辺環境への影響抑制が図れる。 | 事後評価未実施技術 |  | ①何について何をする技術なのか？ ・湧水や流水の多いトンネル覆工背面の空洞を急結剤を加えた３液混合の可塑性グラウトにて充填する技術です。 ②従来は、どのような技術で対応していたのか？ ・トンネル裏込注入工（可塑性エアモルタル） エアーモルタルやグラウト材に可塑剤を加え、可塑状態にして水中不分離性効果を発揮する２液混合の可塑性グラウトにて充填していた。 ③公共工事のどこに適用できるのか？ ・道路トンネルや水路トンネルの補修・補強工事 ④その他 ・多量の湧水がある空洞充填において、充填材が外部へ溶出しないため、周辺環境を汚染することなく施工ができる。 ・可塑状グラウト充填工法「AQUA-MATE Plus(J)」シリーズの内、新技術とするのは「急結タイプ」と呼ぶ「急結配合」のみで、「標準配合」「高流動配合」「高強度配合」は登録技術ではありません。材料の流水抵抗性能試験状況AQUA-MATE Plus(J)【新技術：急結配合】（1.1m³当り）A液 (500ℓ)B液 (500ℓ)C液 (100ℓ)高炉セメントB種 350㎏AQUA-MATE Plus(J)B剤急結 60㎏急結剤 100ℓAQUA-MATE Plus(J)A剤急結 25㎏水 376ℓ水 477ℓ | ①どこに新規性があるのか？（従来技術と比較して何を改善したのか？） ・流水抵抗性を高めるため、急結剤を加えた配合にした。 ・急結剤を新たに調合し、3液混合充填とした。 ・注入箇所間近付近で３液を混合するため、特殊ブレンダーを開発した。 ②期待される効果は？（新技術活用のメリットは？） 可塑剤を含む2液混合充填から新たに急結剤を加えた３液混合充填に変えたことにより、水中不分離性能が向上し、湧水のある空洞内で希釈されず、周辺環境を汚染することなく、空洞を密実に充填でき、工程の短縮、品質・施工性の向上、周辺環境への影響抑制が図れる。 ③その他 多量の湧水、流水があるトンネル空洞充填では、事前に薬液注入などの止水処理を必要とするが、新技術では事前の止水処理を軽減できる。流水抵抗試験 ｐH・濁度測定状況充填材投入後１０分間のｐH値・濁度の測定結果（流水量90ℓ/分）：急結配合と標準配合との比較pH値【新技術】pH値【従来技術】濁度（mg/ℓ）【新技術】濁度（mg/ℓ）【従来技術】直前6.756.8200直後6.7110.37156421分後7.349.835112642分後7.298.973843分後7.258.5421494分後7.198.332615分後7.158.062426分後7.127.861357分後7.077.721188分後7.037.651149分後7.017.611910分後7.07.51011 | ①自然条件 ・空洞内に大量の被圧水がある場合は事前に圧力低下処理が必要 ・空洞周辺に大きなひび割れがある場合は事前にひび割れ処理が必要 ②現場条件 ・トンネル内に注入プラントを設置する場合は車上プラントとして４トン車両２台分（縦列）のスペースが必要 ・トンネル坑外にプラントを設置する場合はプラントから充填箇所まで1500ｍ以内とする ・トンネル内空高さが２ｍ以上の場合は注入用足場が必要 ③技術提供可能地域 ・技術提供地域については制限無し ④関連法令等 ・道路構造令 ・下水道法 ・水質汚濁防止法 ・労働安全衛生法 | ①適用可能な範囲 ・既設トンネル覆工背面の空洞の充填工事 ・地盤地下空洞の充填工事 ②特に効果の高い適用範囲 ・既設トンネル覆工背面の空洞の充填工事で、流水や湧水の多い空洞部の充填。 ③適用できない範囲 ・大量の被圧水がある空洞の充填。 | ①設計時 ・空洞の状態を正確に把握する ・地形・地質及び湧水、地下水の状態を把握する ・覆工コンクリートの状態を把握する ②施工時 ・湧水量及び被圧力の把握。特に降雨後に湧水量が増える場合 ・トンネル背面に導水対策が施工されている場合は注入材で閉塞される可能性があるので注意する ③維持管理時 ・特になし ④その他 ・特になし | トンネル覆工背面の空洞充填工法 | 道路維持修繕工 － トンネル補修補強工 － 裏込め注入工 |  |  |  |  | ①設計基準:協会等の基準を適用：矢板工法トンネルの背面空洞注入工設計・施工要領/東日本・中日本・西日本高速道路（株） ②積算基準:独自基準あり： ③施工管理基準:協会等の基準を適用：矢板工法トンネルの背面空洞注入工設計・施工要領/東日本・中日本・西日本高速道路（株）
1755 | https://www.netis.mlit.go.jp/netis/pubsearch/details?regNo=KT-220156%20 | ソララ 小型回転警告灯 | 本技術は、ソーラー電池システムとLEDを組合せ点灯モード機能を持たせた小型回転警告灯で、従来は乾電池式で点灯モードの無い小型回転警告灯で対応していた。本技術の活用により、夜間点灯時の過度なグレア（眩しさ）を抑えられるため、運転者の安全性向上が図れます。 | 事後評価未実施技術 |  | ①何について何をする技術なのか？ ・工事箇所，規制エリア等を広範囲に周知させる小型回転警告灯について、太陽光発電とニッケル水素電池を電源とし、LEDにレンズカバーを付け光度値（光量）増させ、昼夜で点灯モード自動切換え機能を持たせた技術 ②従来はどのような技術で対応していたのか？ ・乾電池式小型回転警告灯（点灯モード無し） ③公共工事のどこに適用できるのか？ ・工事規制帯規制区域全般 ④その他 ・ソーラー電池システムとは、 太陽光発電（従来の多結晶パネル[変換効率:15%]から単結晶パネル[変換効率:20%]へ変更し組合せ、本機器用に開発を行った充放電システム）と大容量化ニッケル水素電池の組合せで、電池の持続性に優れたシステムです。 ・昼間運用時：点灯モード自動切換え機能により『昼モード』として『夜モード』運用時よりも明るく点灯 ・夜間運用時：点灯モード自動切換え機能により『夜モード』として『昼モード』運用時より明るさを抑えて点灯点灯パターン、点灯モード概略ソララ 小型回転警告灯-仕様-寸 法W:250mm、H:386mm、D:97mm(ソーラーパネル部） 148φ（台座部） 200φ（点灯部）重 量1050g（電池含む）点 灯 パターン①4灯4滅回転 ②4灯4滅回転+2回フラッシュ点 灯 モ ー ド2パターン（①昼モード、②夜モード）Ｌ Ｅ Ｄ超高輝度 赤色LED25個（1個は裏面）電 源ニッケル水素9,000mAh単1型電池 2本無日照点灯時間456時間 | ①どこに新規性があるのか?(従来技術と比較して何を改善したのか?) ・24時間連続点灯（点灯モード無し）方式から点灯モード自動切換え24時間連続点灯方式へ変えた。 ・電源方式を従来の乾電池から、ソーラー電池システムへ変えた。 ・従来のLEDカバー（レンズ効果なし）からレンズ効果のあるLEDカバーへ変えた。 ②期待される効果は?(新技術活用のメリットは?) ・点灯モード自動切換え24時間連続点灯方式に変えた事により、周囲の明るさによって自動調光する事で夜間点灯時の過度なグレア（眩しさ）を抑えられるため、運転者に対し安全性の向上が図れる。 ・ソーラー電池システムへ変えた事によって乾電池処分費用が不要となり、廃棄物削減による周辺環境への影響抑制及び経済性向上が図れる。 ・ソーラー電池システムへ変えた事によって乾電池取付，交換時間が不要となり、施工性の向上が図れる。 ・ソーラー電池システムへ変えた事によって乾電池取付，交換費用が不要となり、経済性の向上が図れる。 ・レンズ効果のあるLEDカバーへ変えた事により、光度値（光量）増となり昼間点灯時の視認性に優れ品質の向上が図れる。 ③その他 ・特になし「昼モード」点灯状況 | ①自然条件 ・使用温度範囲：－10℃～+60℃ ②現場条件 ・設置スペース：250(W)×150(D)×390(H)mm ③技術提供可能地域 ・技術提供地域については制限なし ④関係法令等 ・土木工事安全施工技術指針（国土交通省・令和2年3月） | ①適用可能な範囲 ・24時間注意喚起が必要な工事規制区間 ②特に効果の高い適用範囲 ・特になし ③適用できない範囲 ・24時間注意喚起が不要な工事規制区間 ④適用にあたり、関係する基準およびその引用元 ・特になし | ①設計時 ・特になし ②施工時 ・ニッケル水素電池は十分に充電してから現場に設置して下さい。 ・ニッケル水素電池の極性(+とー)は絶対逆に挿入しないで下さい。 ・設置後、太陽光でニッケル水素電池を充電するため、天面のソーラーパネル部を塞がないで下さい。 ③維持管理等 ・天面のソーラーパネル部は常に綺麗な状態を維持して下さい。 ・天面のソーラーパネル部に降雪(着雪)した場合は、取り除く必要があります。 ・保管時は電源スイッチをOFFにし湿気の多い場所を避け、できるだけ風通しの良い場所で保管するようにして下さい。 ・長期保管時はニッケル水素電池の自然放電による消耗を避けるためにも、ニッケル水素電池を取り外して下さい。 ④その他 ・特になし | 周囲の明るさによって、自動で点灯モード切替えするLED式小型回転警告灯 | 道路維持修繕工 － その他 | 仮設工 － その他 | 建築 － その他 |  |  | ①設計基準: ②積算基準: ③施工管理基準:
1764 | https://www.netis.mlit.go.jp/netis/pubsearch/details?regNo=CB-190014%20 | 菌根イソギクによる生きた防草緑化工法 | 本工法は日本固有種のイソギクと完全生分解性防草資材を組み合わせた、産業廃棄物を一切発生させない防草緑化工法。中央分離帯のように除草に危険が伴う場所、日当たりが悪い場所、散水が困難な場所、広範で起伏などで維持管理に手間のかかる場所の防草緑化に特に向く。 | 事後評価未実施技術 |  | ①何について何をする技術なのか? 道路の中央分離帯・路側帯・法面、高架道路下、自動車専用道などのアイランド・環境施設帯、街路樹植栽升、公園の緑地帯、建築物・施設周辺の緑地帯、太陽光発電所敷地内などについて、菌根イソギクの植栽により、雑草の抑制と修景の緑化を両立する工法。 まず全面に生分解性短期防草材を敷設し、平米あたり4ポット(50㎝間隔)もしくは10ポット(30㎝間隔)で菌根イソギクを植栽していく構成となる。 ②従来はどのような技術で対応していたのか? 防草マットによる防草 道路の中央分離帯などの雑草対策として防草効果のあるマットを使用していたため、自然な景観の維持が不十分であり、さらに経年劣化も考慮する必要もある。 ③公共工事のどこに適用できるのか? ・道路の中央分離帯、路側帯、法面における防草工。 ・道路高架下の防草工。 ・自動車専用道などのアイランド、環境施設帯の防草工。 ・街路樹植栽升の防草工。 ・公園や広場における地被類植付工。 ・建築物・施設周辺の緑地帯の防草工。 ④その他 菌根イソギクの概要・特徴 イソギク(キク科キク属)は、外来植物ではなく、日本固有種の植物である。 もともと悪環境に強い海浜植物のイソギクに菌根菌を感染させ、より劣悪な環境でも耐えられるように栽培された緑化用植物が「菌根イソギク」である。(特許取得済) 地表面を全面被覆することによる日光遮断、本植物の根から分泌する生育阻害物質の2つの働きにより、雑草の発芽・生長を抑制する。 本植物は、草丈30～40cmの多年性常緑草であり、1年中緑を維持する。 毎年10月下旬より12月中旬にかけて花を咲かせるが、種子は結実せず、地下茎にて生育範囲を拡大する。 枯れた葉は茎についたまま飛散せず、翌年以降の自身の養分として分解・吸収されるため、施肥は必要としない。 乾燥に強い植物のため、有効土層が5cm以上あれば、生育可能である。 開花期が冬近くのため、ミツバチなどにとってその年の最後の蜜源となる。 地下茎により生長するため、コンクリート等の仕切りを越えて生育範囲を広げることは無い。 虫媒花に分類され、花粉は飛散しないため、花粉症、喘息等を引き起こすことはない。 キク科植物であり、イヌやネコは接触性皮膚炎(かぶれ)を起こすため、基本的に近寄らない。万が一食べても死に至ることはない。街路樹植栽帯への施工事例 | ①どこに新規性があるのか?(従来技術と比較して何を改善したのか?) この工法の新規性は、 1. 菌根イソギクという植物を植栽することにより、生物的に雑草を抑制すること 2. 生分解性の資材を使用し、産業廃棄物を一切出さないということ の2点である。 菌根イソギクを生分解性短期防草資材と組み合わせることにより、産業廃棄物を発生させることなく、防草と同時に修景緑化も速やかに達成する防草緑化工法である。 菌根イソギクとは、日本固有の海浜植物であるイソギクに菌根菌という共生菌を共生させることで、より強健にした緑化用植物であり、乾燥、高温、日照不足、貧栄養などの厳しい悪条件でも適応できるようになった。また、この工法は、菌根イソギクの植栽密度を調節することにより、雑草抑制効果の発揮時期、施工コストをトレードオフし、予算・用途に合わせた形で施工を行うことができる。 一方、従来技術である防草マットによる防草は、防草のみに効果を発揮し、修景緑化は行わず、また自然分解することがない化学素材で製造されているため、耐用年数経過後、産業廃棄物として処分される必要がある。 ②期待される効果は?(新技術活用のメリットは?) 1.菌根イソギクの効果 2つの働きにより防草効果を発揮している。 ① 全面被覆することにより、日光の遮断をする。 ② 根から分泌する生長阻害物質(アレロパシー物質)によって雑草の生育を抑制する。 菌根イソギクは、例えば平米10ポット植栽で半年程度で全面被覆に至る。また地表面全体を被覆するまでの期間は、生分解性短期防草資材による防草効果で雑草を抑制する。この組み合わせにより初期から雑草の抑制を可能とする。 また、菌根イソギクが活着して以降は、根よりアレロパシー物質という生長阻害物質を分泌し、他の雑草の生育を阻害する。この効果は菌根イソギクが枯れない限り持続しつづける。この効果により、雑草を抑えたいエリア全体を隙間なくカバーして防草効果を発揮できる。 2..生分解性短期防草資材の効果 植物由来の成分により製造された生分解性短期防草資材を使用することにより、一定の期間が経つとに土に還っていく。ゆえに最終的には菌根イソギクが群生する緑地帯を形成することが可能になる。最後は微生物分解され、産業廃棄物として処分される必要もない。 | ①自然条件 365日施工可能。 自社試験より、真夏猛暑日の施工でも問題ないことを確認済み。 また日平均気温-1℃、最低気温-15℃、積雪量4mあまりの寒冷地でも生育可能であることを確認済み。 ただし、暴風時、生分解性短期防草資材の敷設不可。 植栽直後の降霜は根が浮いてしまい、菌根イソギク苗を痛める可能性あり。 ②現場条件 深さ20㎝程度以上のエッジングが設けられている植栽帯・植栽升などの、緑化範囲が区切られている場所に向く。 ③技術提供可能地域 全国にて施工可能。 技術指導担当が出向いて、施工指導を行うことが可能。 ④関係法令等 特になし。 | ①適用可能な範囲 人力で作業可能な場所。 ②特に効果の高い適用範囲 中央分離帯などのように除草作業に危険が伴う場所。 日当たりが悪い場所。 散水が困難な場所。 広範で起伏などがあり、維持管理に手間のかかる場所。 ③適用できない範囲 ・ 菌根イソギクは乾燥に強い植物である一方、過湿に弱いため、常時冠水している場所、湿地帯。 ・ 鹿による食害が確認されている場所。 ④適用にあたり、関係する基準およびその引用元 特になし。 | ①設計時 平米4ポット植栽、平米10ポット植栽による雑草抑制効果の発揮時期、予算を考慮した生育計画を検討し、平米あたり植栽数を決定すること。 植栽エッジング深が20㎝以上あること。 ②施工時 施工場所に湛水がある場合、水はけの悪い場所の場合、別途、排水対策を施した上で植栽する必要がある。 ③維持管理等 菌根イソギクは、全面被覆による日光遮断により雑草の抑制、根から分泌するアレロパシー物質(生長阻害物質)により雑草の抑制の効果を発揮するため、菌根イソギク活着後の除草は不要。ただし、つる性植物が隣接地より侵入してきた場合は、菌根イソギクの雑草抑制効果が及ばないため、除草する必要がある。 ④その他 北向き等で日当たりが悪くても、1日に1～2時間程度の日照でも生育可能。 日陰では菌根イソギクの生育が遅れる。 | 産業廃棄物を出さない、メンテナンスフリーを実現した永年性植物による、炭素固定する生きた防草緑化工法 | 道路維持修繕工 － 道路除草工 － 防草工 － 修景緑化工 | 公園 － 公園除草工 | 公園 － 公園植栽工 － 地被類植付工 | 建築 － 植栽工事 |  | ①設計基準: ②積算基準: ③施工管理基準:
1767 | https://www.netis.mlit.go.jp/netis/pubsearch/details?regNo=HR-180001%20 | 防草緑化一体化シート | 本技術は、砂苔を活着させた防草シートを敷設することで緑化と防草を同時に行う技術であり、従来は植栽と定期的な除草工とで対応していた。本技術の活用により、定期的な除草工が不要となり、コスト縮減及び施工性の向上が期待できる。 | 事後評価未実施技術 |  | ①何について何をする技術なのか? ・街路、道路、中央分離帯、公園等の緑地帯の緑化と防草を行う技術。雑草を生やさずに緑を作り、緑化と防草を同時にできる技術。 ②従来はどのような技術で対応していたのか? ・高・中・低木の植栽や地被類の植込み、定期的な除草・刈込み等のメンテナンス(植栽工+年2回程度の維持管理) ③公共工事のどこに適用できるのか? ・道路、街路、公園等の緑地帯における植栽工 ・中央分離帯、路側帯、法面等における防草工(マットタイプ) ④その他 ・本技術では植生に砂苔を使用している。 ・納品時の品質確保のため、受注後、自社工場(新潟県胎内市)で生産・養生し出荷する(月産800㎡)。このため、納品は受注から2～3ヶ月後となる。防草緑化一体化シートの構造 | ①どこに新規性があるのか?(従来技術と比較して何を改善したのか?) ・防草シートに砂苔を活着させた。 ②期待される効果は?(新技術活用のメリットは?) ・砂苔を活着させた防草シートを敷設するだけで雑草の発生を防止でき、かつ、植生を維持できるため、作業員による定期的な維持管理が不要となり、経済性、施工性及び安全性の向上が期待できる。施工例 | ①自然条件 ・砂苔の成長のため太陽光、自然の降雨が当たる場所。 ・雨天時、降雪時の施工は不可。 ②現場条件 ・作業スペースとして、施工箇所より外回り1m程度が確保されている事。 ・中央分離帯や変則路等、作業員の安全が確保できない場合は交通規制が必要。 ③技術提供可能地域 ・技術提供可能地域については制限無し。 ④関係法令等 ・特になし。 | ①適用可能な範囲 ・緑地帯、街路、中央分離帯(土面・砂面・勾配のある所・高所・低所)等のうち、防草シートをアンカーピンや専用接着剤で固定できる場所。 ②特に効果の高い適用範囲 ・交通量が多いため交通規制をかけることが困難で、維持管理作業の実施が困難な場所。 ③適用できない範囲 砂苔の成長が阻害される以下のような場所 ・水が溜まる場所 ・勾配が1:1.4より急な法面 ・駐車、駐輪スペースや、公園、歩行者道路等、車や自転車の乗り入れがある場所や、人が常に歩行する場所 ・建物内、屋根の下等、1日を通して全く日の光があたらない場所や、自然の雨水があたらず光合成ができない場所 ・空調や厨房等から排出される熱風や、ボイラー等から排出される排気ガスが断続的に掛かる場所 ・ガソリン油等、揮発性の物質が掛かる場所 ④適用にあたり、関係する基準およびその引用元 ・特になし。 | ①設計時 ・受注生産であり、出荷は受付の2～3ヶ月後となる。 ・月産800㎡のため施工面積が広い場所には、複数回に分けての施工となる。 ・現場での加工ができない為、あらかじめ施工現場の図面が必要である。 ・砂苔は光合成をしないと生育できないため、施工する現場の日照条件について確認が必要である。 ②施工時 ・施工箇所に雑草が生えている場合、事前に雑草除去が必要になる場合がある。 ・水が溜まらないように客土を少し山高にする必要がある。 ・端部に接着する際、接着面、防草緑化一体化シート共に乾いている事。 ・縁石で囲まれた箇所の施工において、縁石に欠損がある場合は事前に補修を行う必要がある。 ・シートとシートを継ぎ足す場合は、シートの継ぎ手部分の下に、10cm幅程度の防草シートを敷く必要がある。 ③維持管理等 ・シートを縁石部分に接着して固定した場合、端部のはがれ等を確認する必要がある。 ・施工後、シート上に飛来した雑草の種が定着、成長した場合は取り除く必要がある。 ・ゴミや落ち葉が堆積した場合には砂苔の成長が不十分になるため、堆積した場合には取り除く必要がある。 ④その他 ・現場環境によって、砂苔の成長速度に差が生じる可能性がある。 ・季節の変わり目等に色の変化が生じる事があるが、自然に元の色へと戻るので特に問題はない。 | 砂苔と防草シートを併用した緑化と防草が同時に行える土木緑化シート。 | 道路維持修繕工 － 道路除草工 － 防草工 － 修景緑化工 | 道路維持修繕工 － 道路除草工 － 道路除草工 | 付属施設 － 道路植栽工 － 植樹工 |  |  | ①設計基準: ②積算基準: ③施工管理基準:
1776 | https://www.netis.mlit.go.jp/netis/pubsearch/details?regNo=QS-240018%20 | 小型ハンドガイド式草刈機 「ハンマーナイフモアZHR800」 | 本技術は除草工に関する技術である。従来の小型ハンドガイド式草刈り機は旋回半径が大きく、草刈り速度も遅かったが、旋回半径を小さくし、速度を速くしたことで機動性が向上し、草刈りの日当たり作業量が増加する為、経済性の向上及び工程が短縮する。 | 事後評価未実施技術 |  | ①何について何をする技術なのか？ 道路等の除草作業において、狭い場所で効率的に作業できる小型ハンドガイド式草刈機 ②従来は、どのような技術で対応していたのか？ 一般的なハンドガイド式草刈機（小型）による除草 ③公共工事のどこに適用できるのか？ 道路脇や公園・堤防の除草工 ④その他 特になし。製品外観ZHR800の仕様型式ZHR800HRS815(従来型)全長×全幅×全高[mm]1,725×1,000×1,1401670×960×1000重量[kg]320kg255kg車速(前進)[km/h]高速:0~7.5, 低速0~4.5①0.95 ②1.99 ③3.30車速(後進)[km/h]高速:0~4.5, 低速:0~2.60.95エンジン出力9.6kW[13ps]7.3kW[10ps]刈幅[mm]800800旋回幅[m]2.312.75 | ①どこに新規性があるのか？（従来技術と比較して何を改善したのか？） ・信地旋回から超信地旋回が可能な方式に変更した。 ※信地旋回は片側のクローラを停止して反対側のクローラを回転させることで、停止側のクローラを軸として旋回することに対して、超信地旋回は左右のクローラを互いに逆方向に等速回転させることで、車体の中心を軸としてその場での旋回を行うことができるため、信地旋回よりも機動性が高い。 ・最高速度を3.3km/hから7.5km/hへと上げた。 ②期待される効果は？（新技術活用のメリットは？） ・超信地旋回により、旋回幅が狭くなったことや車速が速くなったことにより、機動性が向上し草刈りの日当たり作業量が増加する為、経済性が向上し工程が短縮する。 ③その他 ・150cm刈幅にしか採用されていない超信地旋回機能を採用する事で狭い場所に効率良く対応する。 ・無段変速レバーの為速度は無段階に調整可能。 ・副変速の切替により最高速の2段階の切り替えが可能。旋回イメージ図 | ①自然条件 特になし ②現場条件 軽トラックで搬入可能な場所 ③技術提供可能地域 全国 ④関連法令等 特になし | ①適用可能な範囲 法面に対していずれの方向にも傾斜角度20°以下の傾斜地、及び平地。 ②特に効果の高い適用範囲 公園や小規模な草刈地 ③適用できない範囲 法面に対していずれの方向にも傾斜角度20°を超える傾斜地。 | ①設計時 ・草刈作業場所に障害物や大きな段差などがないことを作業前に確認する。 ・標準機種(刈幅150cm)のハンドガイド式草刈り機が使用可能な現場条件においては、活用の効果が望めない為、適切な機種を選定すること。 ②施工時 ・草刈作業時に邪魔になりそうな障害物をあらかじめ取り除く、もしくは、目印を立てておくこと。 始業前点検を行うこと。（特に安全スイッチの作動の確認） ・必要に応じて防護板などを併用すること。 ③維持管理時 ・取扱説明書に準じてメンテナンス、保管を行うこと。 ④その他 ・納期:2か月 ・販売実績:約300台（2024年8月現在） | 小回りと操作性を向上させ狭い場所での機動性が向上 | 道路維持修繕工 － 道路除草工 － 道路除草工 | 公園 － 公園除草工 | 河川維持 － 堤防除草工 － 除草工 |  |  | ①設計基準:なし ②積算基準:なし ③施工管理基準:なし
1783 | https://www.netis.mlit.go.jp/netis/pubsearch/details?regNo=CB-180024%20 | 循環式ショットピーニング工法 | 本技術は循環式ブラスト工法の資機材を用いて、既設橋梁溶接部にショットピーニングを施す技術であり、投射時間や圧力管理による施工管理や蛍光塗料とカバレージチェッカーを用いることによる出来形管理方法を確立し、既設橋梁での対応を可能とした技術である。 | 事後評価済み技術 2025/03/27 (R07/03/27) | VE：2025年3月27日～ 活用促進技術：2025年3月27日～ | ①何について何をする技術なのか? ・通常の鋼材溶接部では、溶接部近傍のみが加熱・冷却されるが、それによって生じる膨張・収縮の熱変形が周りの母材によって拘束される。このため、溶接部に相当する部材が一定の温度まで加熱し冷却されるときには、加熱過程で圧縮の応力と塑性歪が生じ、冷却過程で引張応力へと変わり、最終的に溶接止端部で引張残留応力が集中する。これが疲労耐久性を低下させる主原因となっている。 ・本技術は、鋼橋の溶接部に対する疲労耐久性を向上させるため、塗装塗替え作業における素地調整程度1種のブラスト作業において、特殊鋼球を用いてショットピーニングを行い、溶接部及びその近傍の熱影響部に圧縮残留応力を付与する予防保全工法である。 ②従来はどのような技術で対応していたのか? ・グラインダー仕上げによる溶接止端処理が一般的である。この方法は、溶接止端部をグラインダーで切削し微細な溶接キズを除去するとともに、形状を滑らかにして応力集中を低減させ疲労強度の改善を図るものである。しかし使用器具の大きさから、十分な空間が確保できないと使用が困難であり、既設橋梁狭隘部への処理は困難とされている。 ・疲労設計指針には、止端曲率半径が3mm以上、削り込み深さ0.5mm以下が疲労強度改善のための推奨値と記載されており、削りすぎないように仕上げるにはかなりの熟練度が必要となり、施工者の技量に品質が委ねられることとなる。 ・また作業効率が非常に悪く施工日数がかかるため、既設橋梁での採用は少ないのが実態である。 ・一方、平成14年以降の道路橋示方書で疲労設計が導入され、工場製作の段階でグラインダ等による溶接止端部形状仕上げが行われているが、鋼床版や鋼製橋脚等における現場溶接部については、疲労耐久性を向上させる事なく未処理のままが多いのが実態である。 ③公共工事のどこに適用できるのか? ・既設鋼橋における、き裂の発生や疲労耐久性の低下が懸念される溶接部及びその近傍の熱影響部に対して疲労耐久性を向上させる事が可能。 ・新橋架設時の鋼製橋脚、鋼床版等の現場溶接部に対して、疲労耐久性を向上させる事が可能。 ・新橋の工場製作過程においても溶接部に対して、疲労耐久性を向上させる事が可能。 ・その他の鋼構造物の疲労耐久性を向上させる事が可能。循環式ショットピーニング工法システム図 | ①どこに新規性があるのか?(従来技術と比較して何を改善したのか?) ・ショットピーニングは、疲労耐久性向上対策として航空機業界等で古くから活用され実績もある工法だが、投射材（ショット）の飛散防止対策が大掛かりとなることやショットの回収が困難なことから、工場内での施工に留まり、既設鋼橋への採用は見送られていた。 ・本技術の特徴は、鋼橋塗装塗替えのブラスト時において多数実績のある「循環式ブラスト工法」の機械設備をベースとすることで、この工法の特徴である、研削材と塗膜くずを回収・選別して、再利用するシステムにより、ショットの回収を可能とした。またブラスト時の防護設備がショットの飛散防止対策となる。そしてブラスト用研削材(スチールグリット)をこのピーニング用ショットに入れ替える事で、既設鋼橋でのショットピーニングを可能としたことである。 ・また、上記で確立した工法を、国立大学法人東海国立大学機構岐阜大学との共同研究で、試験体を用いた定量的評価を行い、無処理と比べ疲労耐久性が2等級向上することを確認した。さらに、実際の橋梁にて施工を行い、カバレージによる品質管理手法を検証しつつ、圧縮残留応力が導入されたことを確認した。 ・使用するショットは、JIS G 0951(鋳鋼製ショットは除く)に準じたものとする。 ②期待される効果は?(新技術活用のメリットは?) ・既設鋼橋における塗装塗替え時のブラスト設備や足場、防護設備を有効活用し、低コストで効率的に疲労耐久性の向上が可能となる。 ・グラインダー仕上げなどの処理方法では、作業効率が悪く、使用器具形状などから、狭隘な箇所等では施工が困難であったが、本技術は特殊鋼球を圧縮空気で噴射する工法のため、広範囲の作業が容易であり作業効率が向上するうえ、狭隘箇所でも施工が可能となる。 ・施工者の技量によって品質が左右されることなく、投射時間や圧力管理による施工管理やカバレージによる出来形管理により品質を担保することが可能となる。 ・溶接時の熱影響部などき裂が進展しやすい部分にも圧縮残留応力を付与することができ、広範囲での予防保全が可能となる。 ・新設橋梁について、現地溶接部のF-13塗装系が採用される部位において、循環式エコクリーンブラスト工法との組合せ施工により腐食対策と疲労対策が同時に可能となる。 | ①自然条件 ・特になし。 ②現場条件 ・循環式ブラスト工法の機械設備が必要。 ・ブラスト用足場、飛散防護設備が必要。 ③技術提供可能地域 ・制限なし。 ④関係法令等 ・労働安全衛生規則 | ①適用可能な範囲 ・鋼構造物の溶接継手部全般。 ・鋼種、板厚に制限はない。 ②特に効果の高い適用範囲 ・振動や荷重による金属疲労が懸念される鋼構造物の溶接継手部(ビード部及び止端部並びに熱影響部) ・疲労が設計に考慮されていない橋梁の溶接部 ・大型交通量が多い路線における橋梁の溶接部 ・鋼製橋脚、鋼床版等の現場溶接部 ③適用できない範囲 ・特になし。 ④適用にあたり、関係する基準およびその引用元 ・道路橋示方書・同解説 平成29年11月 (公社)日本道路協会 ・鋼構造物の疲労設計指針・同解説 2012年改定版 (社)日本鋼構造協会 ・鋼道路橋防食便覧 平成26年3月 | ①設計時 ・疲労き裂の有無を確認し、疲労き裂が発生している箇所については、ストップホールや当板補強等で適正な補修方法の検討を行う。 ・まだ疲労き裂が発生していない箇所については、疲労き裂の予防保全として、循環式ショットピーニング工法の施工を計画する。 ・その際、径間単位での施工単位とするのが望ましい。 ※循環式ショットピーニング工法の施工は、塗装塗替えにおけるブラストとの組み合わせで、経済的かつ効率的な施工が実施出来る事から、Rc-1塗装仕様との同時施工を検討する事が望ましい。 ・施工に際しては、溶接両止端部から10㎜加えた範囲に施工を実施する事を基本としている。 ・新設橋梁の現場溶接部に対して、疲労き裂に対する予防保全として、循環式ショットピーニング工法の施工を検討する。 ②施工時 ・施工面の油、汚れを除去しておく事。 ・噴射用ノズルに欠けや摩耗が無いことを確認しておく事。 ・噴射エアーに汚れが無いことを確認しておく事。 ③維持管理等 ・特になし。 ④その他 ・特になし。 | 鋼橋の塗装塗替え工事におけるブラスト施工時に、特殊鋼球を用いたショットピーニングにより、溶接部に圧縮残留応力を付与し疲労耐久性を向上させる予防保全工法。 | 道路維持修繕工 － 橋梁補修補強工 － その他 |  |  |  |  | ①設計基準: ②積算基準: ③施工管理基準:
1790 | https://www.netis.mlit.go.jp/netis/pubsearch/details?regNo=KK-200052%20 | 落下防止ワイヤシステム「ロッカブルプラス」 | 本技術は、落下防止やメッセンジャーワイヤ工法、振れ止め、鉛直自重支持において、新しい接続方法を採用した加工済みワイヤと接続金具の製品技術であり、従来はワイヤクリップを使用していた。本技術の活用により経済性、施工性の向上、工程の短縮が期待できる。 | 事後評価未実施技術 |  | ①何について何をする技術なのか？ ・落下防止・振れ止めに使用できる加工済みワイヤおよびその接続金具。ワイヤを接続金具に挿入し固定するだけで落下防止対策となる ・メッセンジャーワイヤ工法として使用が可能。両端溶断したワイヤを接続金具に挿入し、適切なテンションを掛ける事でメッセンジャーワイヤとなる。 ②従来はどのような技術で対応していたのか？ ワイヤクリップ(落下・転倒防止、振れ止め) ・必要部材が多く、施工に時間を要する ・施工確認もトルク管理のみとなり定量的な耐力を示すことができない 巻き付けクリップとターンバックル(メッセンジャーワイヤ) ・必要部材が多く、施工に時間を要する ・施工現場での張力の調整が困難で、適切な弛度での施工に技術が必要 ③公共工事のどこに適用できるのか？ ・道路付属物、トンネル内の照明機器、建築物落下防止、建築設備の振れ止め等落下防止対策 ・ビルの駐車場や倉庫・工場での証明の吊り等のメッセンジャーワイヤとして使用ロッカブルプラスシリーズ製品レンジ品番ワイヤー径（㎜）設計荷重ワイヤーの材質ワイヤー長さ（m）D2-LS2mm225kgステンレス（SUS316）1～10mD2-LG2mm225kg亜鉛メッキ1～10mD2-LZ2mm225kg亜鉛アルミニウムメッキ1～10mD3-LS3mm450kgステンレス（SUS316）1～10mD3-LG3mm450kg亜鉛メッキ1～10mD3-LZ3mm450kg亜鉛アルミニウムメッキ1～10mD4-LS4mm750kgステンレス（SUS316）1～10mD4-LG4mm750kg亜鉛メッキ1～10mD4-LZ4mm750kg亜鉛アルミニウムメッキ1～10mD6-LS6mm1,625kgステンレス（SUS316）1～10mD6-LG6mm1,625kg亜鉛メッキ1～10mD6-LZ6mm1,625kg亜鉛アルミニウムメッキ1～10m | ①どこに新規性があるのか?(従来技術と比較して何を改善したのか?) ・ワイヤを接続金具に通すだけの簡単施工 ・ワイヤと接続金具およびその他必要部材がすべてキットになった製品として開発。 ・ワイヤは1M単位で選択可能。片側がすでにループ加工済みワイヤや両端溶断ワイヤを選択可能。ワイヤ切断面は、作業員の安全のためヒューズ加工を施している。 ・セラミックローラーによる独自のセルフロックメカニズムにより施工管理指針に基づき正しく施工することにより100％の設計荷重を出すことが可能 ・特許取得済みのダブルロック機構を採用 ②期待される効果は?(新技術活用のメリットは?) ・独自のロックシステムにより施工性の向上 ・施工性向上により労務費が低減され、製品使用数減少により材料費が低減され経済性向上および工程短縮 ・誰でも簡単、安全に施工が可能。施工標準化が可能。落下防止使用例 | ①自然条件 ・悪天候時は作業を行わないこと ・メッセンジャーワイヤは屋内で使用 ②現場条件 ・必要に応じて高所作業車を使用 ③技術提供可能地域 ・技術提供可能地域については制限なし ④関係法令等 ・特になし | ①適用可能な範囲 ・落下防止および振れ止め措置が必要な機器および設備全般 ・メッセンジャーワイヤとして、ケーブルを這わせたり、照明を吊る用途 ②特に効果の高い適用範囲 ・トンネル内の照明設備の落下防止（落下・転倒防止） ・道路標識の落下防止（落下・転倒防止） ・道路付属施設内の空調設備、機械設備、電気設備および照明設備の落下・転倒防止（落下・転倒防止） ・工場や倉庫での電気配線を這わせたり、照明を吊る用途（メッセンジャーワイヤ） ・様々なビルやその他の場所での振れ止めとしての用途（振れ止め） ③適用できない範囲 ・ワイヤ径2㎜以下または6㎜以上が必要な場合 ④適用にあたり、関係する基準およびその引用元 ・高速道路付属物の二重の安全対策設計・施工暫定要領 (NEXCO) | ①設計時 ・必要な耐力を確認し適切なワイヤ径を選定すること ・吊り角度は最大60度までとすること ・弛度、径間、吊り重量を計算して、安全率を担保すること ②施工時 ・施工時はワイヤを手で引っ張り無駄なたるみを取り除くこと ・ワイヤの端部は固定金具から最低10㎝出ていることを確認すること ・ワイヤを手で引っ張る際は、適切な張力で引っ張ること ③維持管理等 ・定期的な点検を行い、ワイヤまたは固定金具に異常が見られた際は交換すること ④その他 ・特になし | 簡単施工かつ均一な施工品質を実現する多用途ワイヤ接続金具(ロック式) | 道路維持修繕工 － その他 | 建築設備（電気） － 電力設備（電灯・動力等）工事 | 建築設備（機械） － 空調設備工事 | 建築 － 耐震・免震・制震工事 | 機械設備 － その他 | ①設計基準: ②積算基準: ③施工管理基準:
1806 | https://www.netis.mlit.go.jp/netis/pubsearch/details?regNo=CG-180004%20 | ミクストグラウト | コンクリートに発生した、ひび割れや打継ぎ等からの漏水を止水する工法。従来は1液型ポリウレタン樹脂系止水材が用いてられてきたが漏水量によって止水効果にバラツキが発生していた。本技術は2液混合により自硬性を有する止水材を用いる事で安定した止水効果が得られる。 | 事後評価未実施技術 |  | ①何について何をする技術なのか? コンクリート構造物の漏水ひび割れ等(打継ぎ,伸縮目地など)に対して、2液混合により自硬する止水材を高圧で注入することで、止水する技術。 ②従来はどのような技術で対応していたのか? 従来は、水との反応により硬化する1液型止水材を用いた注入技術で対応していた。 ③公共工事のどこに適用できるのか? コンクリート構造物のひび割れや打継ぎ、伸縮目地等の漏水補修。 (具体例:擁壁、ボックスカルバート、床版、橋台、橋脚、共同溝、トンネル等に発生した漏水を伴うひび割れや打継ぎ、伸縮目地等の漏水補修)工法概念図及び止水材の平面拡散イメージ図止水材硬化物の特性接着強さ:乾燥面1.36N/mm2接着強さ:湿潤面0.87N/mm2引張強さ1.11N/mm2(105日間養生)伸び率362%(105日間養生)止水材硬化時間200秒(20℃)実質止水効果発現約30分 | ①どこに新規性があるのか?(従来技術と比較して何を改善したのか?) ・従来技術の1液型を2液混合型にした。 ・従来工法は漏水の"水"と反応する止水材を用いていたが、申請技術では2種の止水材を用いた2液混合の自硬型にした。 ②期待される効果は?(新技術活用のメリットは?) ・自硬型止水材により、漏水空隙内部の乾湿何れの状態問わず安定した止水効果が得られる。 ・2液混合の自硬時間は200秒(20℃)と速硬性を有し、作業時間の低減が可能。期待されるメリット | ①自然条件 ・施工気温:5～40℃、構造物温度:5～40℃。 (但し注入材(2液共に)を5℃以上に保温養生すると施工気温5℃以下でも施工が可能) ・電動工具を使用するため水中施工出来ません。風雨影響がある場合には屋根養生等が必要となります。 ・構造物の乾湿は問わない。 ②現場条件 ・約2m×2m程度の作業スペース(施工スペース、機材・材料置場)を必要とする。 ・高所作業においては、足場又は高所作業車等の搬入が可能な事。 ・足場作業においては作業幅1.2m以上、高所作業車においては作業床2.0m×1.5m以上を必要とし、別途約1m×1m程度の機材・材料置場を必要とする。 ・注入材(止水材)の硬化養生時間(注入完了後)を30分程度確保出来る施工環境を必要とする。 ③技術提供可能地域 技術提供地域については制限なし。 ④関係法令等 特になし。 | ①適用可能な範囲 ・コンクリート構造物(躯体厚15cm～1500cm)における漏水箇所の漏水補修。 ・ひび割れ幅:0.02～3mm。 (ただし、3mm以上のひび割れに関しては仮止シールを施す等の前処理を行う事で可能となります。設計時にお問い合わせください) ②特に効果の高い適用範囲 ・ひび割れや打継ぎ、伸縮目地等からの漏水。 ・地下水の影響などで漏水量にバラつきのある現場。 ・トンネルなど片側交互通行での施工で、施工後直ちに交通開放を行う現場。 ・上水道施設、河川構造物、海岸構造物等の漏水事案。 ③適用できない範囲 ・幅が0.02mm以下のひび割れ。 ・漏れ出ている物質が油類或いは油分を含む水である場合。 ・温水(40℃程度以上)に直接触れる箇所。 ・水中作業となる工事。 ・湧水箇所。(目安:ひび割れ長さ1mあたり10 リットル/minを超える程度。設計時にお問い合わせください) ④適用にあたり、関係する基準およびその引用元 ・特になし。 | ①設計時 ・漏水を発生している躯体の厚さ、平均ひび割れ幅により止水材の注入量が異なる(設計時にお問い合わせください)。 ・止水作業に際して、漏水と混ざった白濁水が発生する。施工環境によっては予め濁水処理を含めた施工計画の検討を要する場合がある。 (濁水処理は少量であればウレタン等で硬化させて後に産廃処理、大量の場合には濁水処理装置等を用い適切に処理を行ってください) ・温水(40℃以上)に直接触れる場合には、本工法は採用しないでください。 ②施工時 ・注入孔を設けるにあたってコンクリート削孔時に騒音・粉塵発生を伴う。 ・注入状況を目視により確認するため止水材注入作業時に白色の止水材がコンクリート表面に溢れる。 ・作業にあたっては保護具としてヘルメット、安全靴、安全帯、保護メガネ、保護マスクを着用する。 ・コンクリート表面から止水材は溢れなかった箇所については、注入孔を追加設置し注入作業を行う。 ・注入量確認は、一般的なひび割れ注入と同様に、材料検収(搬入量と残量)にて行う。 ・止水材(硬化樹脂)は産業廃棄物として廃プラスチックの分類による処理が必要である。 ③維持管理等 特になし。 ④その他 ・施工気温:5～40℃、構造物温度:5～40℃。 (但し注入材(2液共に)を5℃以上に保温養生すると施工気温5℃以下でも施工が可能) ・技術提供地域については制限なし。 | 2液混合型注入止水工法 | 道路維持修繕工 － トンネル補修補強工 － 漏水対策工 | 道路維持修繕工 － 橋梁補修補強工 － 断面修復工 | 共同溝工 － 共同溝工（現場打ち） － その他 | コンクリート工 － コンクリート工 － その他 | 共通工 － ボックスカルバート工 － その他 | ①設計基準: ②積算基準: ③施工管理基準:
1808 | https://www.netis.mlit.go.jp/netis/pubsearch/details?regNo=KK-240029%20 | 断面修復工法「エアショットワン」 | 本技術は圧縮空気で圧送したモルタルパウダーとポンプ圧送した水を吹付ノズルの先端で混合・吹付する乾式吹付工法で、従来は湿式吹付工法で対応していた。本技術の活用によりモルタルの練り混ぜが不要となるため施工性、経済性、品質、作業環境の向上、工程の短縮が図れる。 | 事後評価未実施技術 |  | ①何について何をする技術なのか？ ・圧縮空気で圧送したモルタルパウダーとポンプ圧送した水を吹付ノズルの先端で混合・吹付する乾式吹付工法 ②従来は、どのような技術で対応していたのか？ ・コンクリート吹付け工法 ③公共工事のどこに適用できるのか？ ・コンクリート構造物の劣化部や欠損部の断面修復、増厚補強工事 ④その他 ・パウダーと水は、吹付ノズル先端で圧縮空気によって混合されるため、モルタルの練り混ぜ作業が不要である。 ・1層で最大200mmの厚付けが可能で、断面修復厚が大きい場合でも、複数回の吹き重ねは不要である。 ・高圧で吹付施工された硬化体は、緻密化して劣化因子の侵入に抵抗、高い耐久性を維持することができる。 ・専用の粉体圧送機により、200mの長距離圧送が可能である。 ・パウダーと水は、別系統で圧送されるため、モルタルで圧送ホース内が汚れることがなく、ホース内の洗浄作業は不要である。 ・専用吹付ノズルの使用により、吹付時に起きる粉塵発生量が低減できる。 ・乾式吹付工法用の材料であるが、施工現場の状況に合わせて、湿式吹付工法または左官工法によって施工することも可能である。 ・粉末ポリマーをプレミックスしており、液体ポリマーの計量混合は不要である。「エアショットワン」施工状況性能例試験項目基準値試験結果ひび割れ抵抗性幅0.05mm以上のひび割れが発生しないことひび割れ発生なしコンクリートとの付着性（材齢28日）1.5N/mm2以上2.6N/mm2コンクリートとの付着性（振動試験後・材齢28日）1.5N/mm2以上2.8N/mm2振動試験有害なひび割れやはく離・はく落がないこと有害なひび割れやはく離・はく落なし鉄筋背面への充填性有害な空隙がないこと有害な空隙なし寸法安定性（材齢28日）0.05%以下0.035%熱膨張性（材齢28日）2.0×10-5/℃以下1.2×10-5/℃中性化抵抗性設計で定めた中性化速度係数と同等中性化深さ0.0mm（26週） 中性化速度係数0.00mm/√週凍結融解抵抗性負荷後の相対弾性係数が60％以上かつコンクリートとの付着強度が1.5N/mm2以上相対弾性係数101％ 負荷後の付着強度2.2N/mm2遮塩性補修設計で定めた塩化物イオンの拡散係数と同等拡散係数0.196cm2/年［参考：比較用コンクリート.2.06cm2/年］圧縮強度（材齢28日）補修設計で定めた設計基準値以上58.1N/mm2静弾性係数（材齢28日）補修設計で定めた値と同等24.4kN/mm2 | ①どこに新規性があるのか？（従来技術と比較して何を改善したのか？） ・湿式吹付工法から、圧縮空気で圧送したモルタルパウダーとポンプ圧送した水を吹付ノズルの先端で混合・吹付する乾式吹付工法に変えた。 ②期待される効果は？（新技術活用のメリットは？） ・圧縮空気で圧送したモルタルパウダーとポンプ圧送した水を吹付ノズルの先端で混合・吹付する乾式吹付工法に変えたことにより、 （１）モルタルの練り混ぜが不要で、1層最大200mmの厚付けが可能となるため、施工性の向上が図れる。 （２）1時間当り最大1m3の吹付施工が可能で、日当り施工量が向上するため、工程の短縮および経済性の向上が図れる。 （３）1層最大200mmの厚付けが可能となり、多層吹付によるコールドジョイントが生じないため、品質の向上が図れる。 （４）粉塵低減材を添加することで、パウダー投入時の粉塵の発生を低減できるため、作業環境の向上が図れる。 ③その他 ・特になし。「エアショットワン」効果 | ①自然条件 ・大雨、強風時は施工を中止する。 ②現場条件 ・作業ヤードは、4m×4m＝16m2以上必要。 ③技術提供可能地域 ・技術提供地域については制限なし。 ④関連法令等 ・特になし。 | ①適用可能な範囲 ・200mm／1層以下の吹付。 ②特に効果の高い適用範囲 ・塩害による劣化が著しい沿岸部および寒冷地のコンクリート構造物。 ③適用できない範囲 ・200mm／1層を超える吹付。 | ①設計時 ・エアショットワンの吹付施工に用いる機械（圧送機・水ポンプ・コンプレッサー）は、作業工程および作業効率を考慮して設置場所を計画する。 ・足場仮設が必要な場合は、吹付作業に支障のない作業スペースを確保するように計画する。 ②施工時 ・エアショットワン吹付時は材料のリバウンドや粉塵が発生するので、周囲に飛散しない様に適切な養生を行う。また必要に応じて送風機等の設置も行う。 ・エアショットワンの吹付箇所は、コンクリート躯体はつり除去後に断面修復形状が分かる様に部分型枠や水糸の設置を行う。 ・水ポンプおよび水ホース内部の水が凍結するとポンプが破損するため、施工終了後は水ポンプおよび水ホース内部の水を全て排出する。 ③維持管理時 ・エアショットワンおよび水の保管は常温で行う。 ・エアショットワンによる断面修復完了後は乾燥防止のため、シート養生もしくは養生剤の塗布を適切に実施する。 ④その他 ・特になし。 | 圧縮空気で圧送したモルタルパウダーとポンプ圧送した水を吹付ノズルの先端で混合・吹付する乾式吹付工法 | 道路維持修繕工 － 橋梁補修補強工 － 断面修復工 | 道路維持修繕工 － 橋梁補修補強工 － その他 |  |  |  | ①設計基準:なし ②積算基準:独自基準あり： 自社歩掛 ③施工管理基準:なし
1829 | https://www.netis.mlit.go.jp/netis/pubsearch/details?regNo=KT-230075%20 | 水系中性剥離剤による湿式塗膜剥離回収工法「ＰＳリムーバー工法」 | 本技術は、水系中性剥離剤のシャワー状の連続吹付、高圧洗浄及び洗浄水回収システムの採用により、既存塗膜の回収を行う工法であり、従来は水系酸性剥離剤を活用した剥離工法による。本技術の活用により、塗膜除去作業の効率化、安全性の向上が図れる。 | 事後評価未実施技術 |  | ①何について何をする技術なのか？ ・橋梁等の鋼構造物の既存塗膜に対して、水系中性塗膜剥離剤の吹付、高圧洗浄及び洗浄水回収システムの採用により、既存塗膜の撤去及び回収を行う水系中性剥離剤による湿式塗膜剥離回収工法 ②従来は、どのような技術で対応していたのか？ ・水系酸性剥離剤を活用した剥離工法 ③公共工事のどこに適用できるのか？ ・鋼構造物(橋梁、道路付属物、歩道橋、水門、鉄塔など)の塗替時における旧塗膜除去 ・建造物の有害物質含有塗膜の除去 ④その他 １）新技術の工法概要：新技術の大きな特徴は、旧塗膜除去のための剥離剤の応用のみならず、剥離剤の塗布方法、剥離剤塗布後の剥離剤及び塗膜の除去方法、更には除去後に発生する産業廃棄物（剥離剤、塗膜の混合状態）を回収する方法を含めて工法技術としている点にある。本工法の活用により、既存塗膜の除去を水系中性塗膜剥離剤の吹付から洗浄塗膜の回収まで一括して行うことが可能である。 ２）剥離剤圧送機（ふわあわ君）の概要：剥離剤であるPSエマルジョンαをエア駆動エアレスポンプを用い、インライン圧送により吹付を行う圧送機である。この圧送機により、剥離剤は低圧で圧送されることにより、吹付時に噴霧化しないシャワー状の剥離剤の吹付が可能となり、細かい泡立ち状の剥離剤の効率的な吹付と厚塗りを行うことができる。 ３）従来技術は、ローラー、刷毛による剥離剤の塗付、スクレーパー、電動ワイヤーブラシにより旧塗膜及び剥離剤の除去、回収を行う。新技術の全体構成新技術の構成資機材一覧構成機器、材料関連する工程機能・目的摘要剥離剤（PSリムーバーエマルジョンα）剥離剤塗布水系中性剥離剤－剥離剤圧送機（ふわあわ君）剥離剤塗布プランジャー方式のエアレス圧送機により、高圧ホース内を経由して剥離剤を高所・遠所までインライン圧送でき、塗布時に霧化せず、塗布後にムース状に発泡し厚塗りが可能で、塗膜が垂れにくい圧送機－高圧洗浄剥離機高圧洗浄剥離剥離剤塗布後の鋼材表面に対して、高圧洗浄ガンを利用した洗浄による剥離剤等の除去に使用、使用後に発生する洗浄廃水には、旧塗膜及び剥離剤が液状に混合した状態となる高圧洗浄機の先端に水洗浄ガン（フード形状の先端保護カバー）が接続し、洗浄水の飛散抑制が可能集水・凝集ろ過システム凝集処理洗浄廃水の集水は、集水シート、濾過シート、集水管及び凝集ろ過槽の各機材の組合せによる。ろ過は、高圧洗浄時に発生する洗浄水の回収後に、場内の凝集ろ過槽に凝集剤の添加後の凝集物に対して行う凝集剤は、環境対応型凝集ろ過剤PSハードナーを使用※「関連する工程」については、本資料「施工方法」の小項目に該当 | ①どこに新規性があるのか？（従来技術と比較して何を改善したのか？） ・水系酸性剥離剤から水系中性剥離剤に変更した ・刷毛やローラによる剥離剤の塗布方法から、剥離剤をインラインにより圧送し、発泡状にした剥離剤をシャワーで塗布する方法に変更した ・塗膜の除去方法について、スクレーパーや電動ワイヤーブラシによる除去方法から、高圧洗浄ガンによる水洗除去方式に変更した ・回収した廃棄物（塗膜片、剥離剤）をそのまま処分する方法から、集水シート、濾過シート及び集水管の設置による洗浄廃水により回収し、回収後は凝集剤添加による凝集、分離及び脱水の後に処分する方法に変更した ②期待される効果は？（新技術活用のメリットは？） １）水系中性剥離剤に変更したことにより、剥離剤の中性化による皮膚への刺激性が低減するため、皮膚への危険有害性が低減し身体の安全性が向上する。 ２）剥離剤をインラインにより圧送し、発泡状にした剥離剤をシャワーで塗布する方法に変更したことにより、以下の効果が期待できる。 ・シャワー状の連続吹付作業により、鋼材の形状に関係なく幅広い塗布ができるために、塗布作業が効率化し施工性が向上する。 ・地上部より剥離剤をホース経由で現場まで直接圧送できるため、剥離剤の荷揚げの身体的負担から解放され、施工性が向上する。 ・剥離剤の発泡化（厚みの一定時間維持）により、剥離剤の垂れによる材料ロスが生じにくくなるため、塗布作業が効率化し施工性が向上する。 ３）高圧洗浄ガンによる水洗除去方式への変更により、以下の効果が期待できる。 ・鋼材形状の制約なく、幅広い範囲を高圧水の噴射で対応できるため、塗膜除去作業が効率化し、施工性が向上する。また、スクレーパーや電動ワイヤーブラシが届かない複雑部、狭隘部の塗膜除去が容易となり、施工性が向上する。 ・剥離作業現場から火花の発生機材の離隔が可能となり、また水洗浄による剥離剤除去となるため、作業環境における爆発的雰囲気の醸成を避けることにより安全性が向上する。 ４）集水シート、濾過シート及び集水管を設置して洗浄廃水を回収し、回収後は凝集剤添加による凝集、分離及び脱水の後に処分する方法への変更により、廃棄物の脱水処理が可能となるため、処分量の縮減が可能となり、周辺環境への影響が低減する。 ５）発泡状にした剥離剤をシャワーで塗布する方法に変更したこと、高圧洗浄ガンによる水洗除去方式への変更により、以下の効果が期待できる。 ・鋼材の形状に関係なく幅広い塗布及び幅広い範囲を高圧水の噴射で対応できるため、施工性の向上により工程が短縮化する。また、同工程の短縮に伴い労務費が低減するため、経済性が向上する。 ③その他 ・特になし新技術及び従来技術による剥離状況の比較 | ①自然条件 ・悪天候時には施工をしないこと ②現場条件 ・爆発環境区域の設定範囲は10m2であること ③技術提供可能地域 ・技術提供地域については制限なし ④関連法令等 ・水質汚濁防止法：生活環境項目 | ①適用可能な範囲 ・さび、ミルスケール（黒皮）を除き、Ａ塗装系（フタル酸樹脂塗料）、Ｂ塗装系（塩化ゴム系塗料）、Ｃ塗装系（ポリウレタン樹脂塗料）の塗膜の除去に適用すること ②特に効果の高い適用範囲 ・塗膜剥離作業を工期を早める必要がある現場 ・複雑部（接合部やボルト、リベット部など）の効率的な除去を要する現場 ・剥離剤への引火・爆発による労働災害リスク低下が必要な現場 ・現場から発生する産業廃棄物（塗膜片、剥離剤の混合物）の発生量の縮減が必要な現場 ③適用できない範囲 ・Ａ塗装系（フタル酸樹脂塗料）、Ｂ塗装系（塩化ゴム系塗料）、Ｃ塗装系（ポリウレタン樹脂塗料）の塗膜の除去以外に適用すること ・さび、ミルスケール（黒皮）を除去すること | ①設計時 ・過去の塗装記録を調査し、塗装時期、使用塗料製造会社、使用塗料を把握し、予定剥離剤の使用の可否を判断する ・乾式工法にて既存塗膜を規定量剥離し、既存塗膜中の有害物質の有無、含有量を分析する ・塗膜の一部を剥離し、断面を拡大観察して塗装回数、塗膜厚、塗膜構成を調査し、剥離剤の必要塗付回数と除去回数を推定する ・既存塗膜の劣化度（チョーキング及び付着試験を実施し塗膜の付着力）を調査する ・構造物の形状や腐食具合を調査し、塗装仕様へ反映する ・予定剥離剤を塗布し、予備試験を実施する。 ②施工時 ・既存塗膜が厚い場合や気温が低い場合は、ラッピングをすることで十分な剥離効果を発揮するため、施工上の検討要件とすること ③維持管理時 ・特になし ④その他 １）剥離剤については、以下の取扱いとなっている ・消防法：非危険物（主成分は可燃性液体であり、火気との接触は絶対に避けること） ・労働安全衛生法による表示：非該当 ・有機溶剤中毒予防規則：非該当 ・特定化学物質障害予防規則：非該当 ・毒物及び劇物取締法：非該当 ２）剥離剤の取扱いについては、下記の点に留意すること ・冷暗所に保管し、使用後は密栓すること ・取り扱い作業時には、保護眼鏡、保護マスク（有機溶剤用）、保護手袋（ブチルゴム系若しくはシルバーシールドが有効）、防護服等の保護具を着用すること ・取り扱い場所は風通しの良い所か、必要な換気装置を設置すること ・その他、新技術の取扱いにあたり不明な点、追加情報（安全データシートなど）が必要な場合は、開発者（技術担当、営業担当）に個別に相談すること ３）予備試験を実施するにあたり、本資料の適用範囲の記載事項に拘らず、詳細事項については株式会社ペイントサービスに確認をすること（特に、表面については何層にも旧塗膜により塗替えされている案件が多く、塗装記録が残っていない場合が多いため） | 橋梁等の鋼構造物の既存塗膜の撤去について、剥離剤の吹付、既存塗膜の撤去、剥離剤及び既存塗膜の回収に関する工法 | 道路維持修繕工 － 橋梁補修補強工 － 防食対策工 | 道路維持修繕工 － 橋梁補修補強工 － その他 | 道路維持修繕工 － 道路付属物塗替工 | 機械設備 － 塗装・防食 |  | ①設計基準:なし ②積算基準:なし ③施工管理基準:なし
1842 | https://www.netis.mlit.go.jp/netis/pubsearch/details?regNo=KT-200137%20 | ダイス・ロッド式摩擦ダンパー(DRF-DP)による橋梁耐震技術 | 本技術(DRF-DP)は橋梁についてレベル1地震動には支承部の固定部材として働き桁ズレを防止、レベル2地震動には橋脚が受ける桁からの水平力を減じる技術である。従来は支承付属の治具(サイドブロック)で対応していた。本技術によりレベル2地震動時の耐震性が確保できる。 | 事後評価未実施技術 |  | ①何について何をする技術なのか？ ・レベル1地震動時には桁と橋脚を橋軸直角方向で固定し、桁ズレを防止することによって伸縮継手の損傷を抑制し、支承付属の治具(サイドブロック)の役割を果たす技術。 ・レベル2地震動時には桁・橋脚間のDRF-DPの滑動により橋脚の受ける桁からの水平力を低減し、地震エネルギーを摩擦熱に変換することにより橋脚の耐震性能を向上させる技術。 ②従来は、どのような技術で対応していたのか？ ・レベル1地震動には、支承付属の治具(サイドブロック)により桁と橋脚を固定し、桁ズレを防止し伸縮継手の損傷を抑制する。 ③公共工事のどこに適用できるのか？ ・橋梁の耐震補強工事 ④その他 ・DRF-DPはロッド(芯棒)とダイス(環)との金属同士の接触面に生じる摩擦力を利用する構造としている。補強前の橋脚が地震時耐力の限界に達する前にダイスとロッドが滑動を開始するよう摩擦力を設定し、橋脚が受ける桁からの水平力を減じ、地震エネルギーを摩擦熱に変換して地震による影響を効率よく抑制する。概要図 | ①どこに新規性があるのか？（従来技術と比較して何を改善したのか？） ・耐震補強として、桁と橋脚を支承付属の治具(サイドブロック)により常時固定していたものからDRF-DPによる摩擦を介した固定に変えた。 ②期待される効果は？（新技術活用のメリットは？） ・耐震補強をDRF-DPに変えたことにより、レベル2地震時には、DRF-DPが滑動し、地震エネルギーを摩擦力に変換し水平力を低減することにより耐震性を確保できる。 ③その他 ・DRF-DPはレベル1地震動時には、固定機能を発揮し固定支承として働く(サイドブロックと同様の効果)。ダイス・ロッド式摩擦ダンパー 特徴 | ①自然条件 ・特になし ②現場条件 ・橋脚と桁との間にDRF-DPを設置するためのスペースが必要になる。 (500kNダンパーを設置する場合、幅:2.5m、高さ:0.7m) ③技術提供可能地域 ・技術提供地域については制限無し ④関連法令等 ・特になし | ①適用可能な範囲 ・桁形式の橋梁で地震時に橋桁と橋脚との間に相対変位が生じる支承部。 ・許容水平変位が±450mm以内の支承部。 ・レベル1地震動に対して固定支承条件で設計される支承部。 ②特に効果の高い適用範囲 ・レベル1地震動に対して橋軸直角方向が固定支承条件で設計されていて、かつレベル2地震動に対して下部構造の強度が不足する既設橋梁の橋軸直角方向。 ・上記において、用地上の制約等の理由から橋脚RC巻き立て工法等の橋脚補強で対応できない場合において特に有効。 ③適用できない範囲 ・地震時に橋桁と橋脚との間に相対変位が生じない支承部。 ・温度変化による桁伸縮により摩擦ダンパーが摺動するような支承部。 | ①設計時 ・橋梁の時刻歴動的応答解析を実施し、適切な荷重設定を行い、必要本数を選定する。 ・下部構造の許容耐力に合わせた設計を行う。 ・設置空間や施工空間の確認を行う。 ・DRF-DPの取付箇所の強度は、DRF-DPの最大摩擦力を考慮した設計を行う。 ②施工時 ・レベル2地震動時には、DRF-DPを減衰部材として機能させるため、支承取替を伴わない工事の場合、橋軸直角方向の既設のサイドブロックは撤去する必要がある。 ③維持管理時 ・設置後において、DRF-DP自体は基本的にメンテナンスフリーとなっている。 ・ただし、レベル2地震動後には「残留変位等の点検」および「原位置への復旧作業」の有償作業が必要となる。 ④その他 ・特になし | ダイス・ロッド式摩擦ダンパー(DRF-DP)を用いて、橋梁の耐震性向上を図る | 道路維持修繕工 － 橋梁補修補強工 － その他 | 橋梁上部工 － その他 |  |  |  | ①設計基準:協会等の基準を適用：道路橋⽰⽅書・同解説Ⅰ〜Ⅴ(平成29年11⽉)【公益社団法⼈ ⽇本道路協会】 ②積算基準:協会等の歩掛情報を適用：平成31年度公共工事設計労務単価(東京都) ③施工管理基準:なし
1856 | https://www.netis.mlit.go.jp/netis/pubsearch/details?regNo=KK-220004%20 | シラン・シロキサン系複合超高濃度含浸材を用いた親水性工法 | 本技術は、シラン・シロキサン系複合超高濃度含浸材と親水化剤によるコンクリート表面保護工法の技術であり、従来はシラン系表面含浸材であった。本技術の活用により、耐久性向上による品質向上、経済性向上が期待できる。 | 事後評価未実施技術 |  | ①何について何をする技術なのか？ ・コンクリート構造物の内部に、複合超高濃度含浸材（シラン・シロキサン系）成分が深く浸透し、耐久性・耐候性の高い吸水防止層を形成。吸水などによる劣化を長期間抑制（実暴露20年相当・自社試験）することで耐久性を高め、長寿命化を向上させる。かつ表面は、「親水化剤」によって自己浄化性を持たせることにより、雨だれの汚れを留めない防汚効果を発揮。汚れや変色を防ぐことで、洗浄の手間を軽減して構造物の美観を保つ ②従来はどのような技術で対応していたのか？ ・シラン系表面含浸材 2種類の表面含浸材を重ね塗りし「撥水性」をもたせた工法 ③公共工事のどこに適用できるのか？ ・橋梁（高速道路・一般道路・鉄道）等のコンクリート構造物 ・下地が常時湿潤とならないコンクリート構造物 ・水中を除くすべてのコンクリート構造物 ④その他詳細 ・本技術は、本技術を適用したコンクリート構造物であれば再施工が可能である 【「シラン・シロキサン」の特徴と効果】 ・コンクリート表面から含浸させることで、4〜8mm程度の疎水層（撥水層）を作り、主に水の浸入を阻止する ・塩化物イオン、酸などコンクリート劣化因子は水とともにコンクリート内部に入ってくるため、水の浸入を阻止することで劣化を防ぐ ・コンクリートの外観を変えず、長期にわたり性能が持続する ・塗布がしやすい（着色された塗装のように、ローラーでムラなく丁寧に塗る必要がない）製品及び親水性確認 | ①どこに新規性があるのか?(従来技術と比較して何を改善したのか?) ・従来技術は「撥水性」であるため表面の汚れが固定化し、構造物の美観を保ちにくかったが、「親水性」を持ち表面の汚れを留めることがなく、構造物の美観を保つ様に変えた ②期待される効果は?(新技術活用のメリットは?) ・「親水性」の効果を発揮するため、付着した汚れ等が雨で洗い流されやすくなり、より長期に美観を保つことができる。またメタルハライドウェザーメーターによる劣化促進試験において、約1,070時間促進後も吸水防止効果があるため品質の向上 ・労務費が減少するため経済性向上親水性機能の仕組み | ①自然条件 ・施工時の気温は５℃以上、40℃以内。湿度80％以下であること ・降雨・降雪時の施工は避けること ②現場条件 ・海中、水中での施工は不可 ・作業時に安全な足場を設置すること ・作業スペースは1人/１㎡が必要（エアレスガン、ローラー、刷毛等で塗布が可能な空間） ・近くに着火源（熱、火花、炎、高温のものなど）がない環境 ・十分な換気がなされていること ③技術提供可能地域 ・日本全国技術提供可能 ④関係法令等 ・消防法／危険物第4類第2石油類 非水溶性液体危険等級Ⅲ（総務省、平成二十七年九月十一日法律第六六号） | ①適用可能な範囲 ・下地が常に湿潤していないコンクリート構造物 ・海中・水中にないすべてのコンクリート構造物 ②特に効果の高い適用範囲 ・劣化（経年・凍害・塩害・アルカリ骨材反応等）の懸念されるコンクリート構造物 ・複合劣化（凍結融解作用による）が懸念される寒冷地のコンクリート建構造物 ・予防保全を含めた劣化防止対策が必要なすべてのコンクリート構造物 ③適用できない範囲 ・本技術以外の施工がなされたコンクリート構造物 ・常に下地が湿潤しているコンクリート構造物 ・海中・水中にあるコンクリート構造物 ④適用にあたり、関係する基準およびその引用元 ・コンクリートライブラリー119 表面保護工法設計指針（案）／工種別マニュアル編（平成17年4月、日本土木学会） | ①施工計画時 ・ひび割れや空隙がある場合（0.2㎜以上）、塗布前にセメント系充填剤による補修が必要 ②施工時 ・塵埃・油分・カビ・錆汁等、含浸を阻害する物質を事前に除去すること ・材齢の若いコンクリートは、離型剤（水性・油性）の残留に注意すること ・施工実施前にテスト施工を行い、適切な塗布量を確認すること ・施工時の気温は5℃以上、40℃以内、湿度80％以下であること ・風速10m/sec以上の場合、施工は中止すること ・施工後、約24時間は雨水等がかからないよう養生すること ・施工時、マスクや手袋等の保護具を装着すること ・施工時及び施工直後は適切な換気を行い、蒸気の滞留、吸入に注意すること ③維持管理等 ・効果持続性を外観観察により確認すること ④その他 ・開缶後の材料は再度密閉し常温で保管すること ・輸送、保管については関係法令を遵守すること | コンクリート構造物の内部は、複合超高濃度含浸材成分が深く浸透して吸水防止層を形成し、構造物の耐久性を向上。表面は、「親水化剤」によって自己浄化性を持たせることで構造物の美観を保つ工法 | 道路維持修繕工 － 橋梁補修補強工 － 表面保護工 | 道路維持修繕工 － 道路付属物のコンクリート面塗装工 | 付属施設 － 道路付属物工 |  |  | ①設計基準: ②積算基準: ③施工管理基準:
1859 | https://www.netis.mlit.go.jp/netis/pubsearch/details?regNo=KT-230046%20 | トンネル・橋梁補修・補強用繊維シート接着工法「ガイナSHシートボード工法」 | 本技術は、高目付な特殊積層繊維シートを接着剤で帯板状に接着後、含浸材を塗布してＦＲＰ化させ補強する工法で、従来は炭素繊維シートを全面に2層貼りしていた。本技術の活用により、1層で帯板状に設置できるので施工面積が少なくなり、経済性が向上する。 | 事後評価未実施技術 |  | ①何について何をする技術なのか？ ・高目付な炭素繊維シートにセパレータを縫製した特殊積層繊維シートを接着剤で帯板状に接着後、含浸材を塗布してＦＲＰ化させ補強する工法 ②従来は、どのような技術で対応していたのか？ ・炭素繊維シートを全面に2層貼りの連続繊維シート補強工 ③公共工事のどこに適用できるのか？ ・繊維シート接着が必要な工事 ・トンネル覆工補強工事 ・橋梁,橋脚補強工事 ・建築耐震補強工事 ④その他 ・本技術に使用する特殊積層繊維シートは炭素繊維シートにセパレータと呼んでいる不織布とフィルムを縫製し、接着部分と含浸部分を分別することで、それぞれに適した樹脂を選定できる構成になっている。また、アラミド繊維やバサルト繊維など炭素繊維以外にも本技術の適用が可能である。 ・上信越自動車道佐久管内道路保全工事（2014年）および2021年度JR四国管内橋梁一括工事橋梁修繕D（亀ケ渕橋梁）（2021年）で新技術の施工性は確認済みである。SHシートボード工法の概要SHシートボード工法の仕様と諸元SHシートボード工法（目付1200g/㎡×1層）の仕様項目製品名仕様形状・寸法適用特殊積層繊維シートSHシート（炭素繊維）目付1200g/㎡幅250mm 長さは設計寸法による基本構成プライマーShieM-CSプライマーエポキシ樹脂 標準使用量 0.15㎏/㎡基本構成接着樹脂剤ShieM-CSボンドエポキシ樹脂 標準使用量 0.7㎏/㎡基本構成含浸樹脂剤ShieM-CSプライマーエポキシ樹脂 標準使用量 1.25㎏/㎡基本構成（目付1200g/㎡シートを使用した樹脂量により定めた塗布量）保護塗料ShieM-CSコートポリウレタン樹脂 0.12㎏/㎡耐候性が必要な場合SHシートボードの諸元炭素繊維目付量（g/㎡）引張耐力（N/㎟）250mm換算耐力（kN）弾性率（N/㎟）600340028324500012003400566245000 | ①どこに新規性があるのか？（従来技術と比較して何を改善したのか？） ・炭素繊維シートの目付を200～300g/㎡から高目付（最大2400g/㎡）に変えた。 ・炭素繊維シート単体からセパレータ（不織布＋フィルム）を縫製した。 ・２層全面貼りから１層で帯板状貼りに変えた。 ②期待される効果は？（新技術活用のメリットは？） ・高目付（最大2400g/㎡）に変えたことにより、１層で帯板状に設置できるので施工面積がおよそ1/4になり、経済性が向上する。 ・セパレータ（不織布＋フィルム）を縫製したことにより、接着樹脂と含浸樹脂に分別し、2層全面貼りから１層で帯板状貼りにすることができるので、工程短縮が図れる。 ・１層で帯板状貼りに変えたことにより、交通規制回数が低減できるので、周辺環境への影響の低減が図れる。 ③その他 従来工法では、同一の接着剤と含浸剤を使用するため、接着性と含浸性がトレードオフの関係にあった。そのため含浸作業は作業員の経験と技量に左右され、含浸作業の確実性が懸念された。そこで、本技術は、接着・含浸それぞれに適した樹脂を使用できる特殊積層繊維シートを開発し、帯板状に設置しても従来技術と同等以上の補強効果が得られることから、従来工法の施工面積を1/4にし工期短縮を図った。SHシートボード工法の効果SHシートボード工法により想定される効果・帯板状に貼付し、従来工法と同等以上の補強効果・工期短縮、工程削減により交通規制などの社会的影響を低減・含浸作業が容易なので熟練工が不要かつ確実・帯板状に配置するのでコンクリートの目視点検が可能 | ①自然条件 ・気温5℃以上 ・湿度85％以下 ②現場条件 ・作業スペース3.5m×10m程度必要 ・通行止めあるいは1車線通行規制が必要 ③技術提供可能地域 ・技術提供地域については制限なし ④関連法令等 ・特になし | ①適用可能な範囲 ・トンネル覆工の内面補強 ・橋梁のRC床版下面補強 ②特に効果の高い適用範囲 ・覆工補強が必要なトンネル ・通行量が多い幹線道路トンネル ・品質（特に含浸作業の確実性）を確保し、再劣化を防ぎたいトンネル ・施工後の覆工表面の変状を目視点検したいトンネル ・漏水箇所が多く全面貼りできないトンネル ③適用できない範囲 ・トンネル覆工の内面補強、橋梁のRC床版下面補強以外 | ①設計時 ・帯状割付ピッチは1000mm以下とする。 ・漏水箇所を避けて割付ける。 ・灯具などの施設を避けて割り付ける。 ・製品は指定場所渡し。 ②施工時 ・覆工面に段差、突起がある場合、切削あるいは断面修復後に施工する。 ・やむを得ず漏水箇所に貼付するときは事前に止水する。 ・設置個所に0.2mmを超えるひび割れがある場合、ひび割れ注入後に施工する。 ・シート切断により発生する浮遊繊維が近くにある電機設備に影響しないよう養生する。 ・切断後のシートは折り曲げない。 ・切断時に発生する短繊維を吸い込まないよう防護マスクを使用する。 ・含浸樹脂は繊維方向に扱く。 ・シート同士を継ぐ場合、突合せとし、目板としてシートを所定の長さ重ね合わせる。 ③維持管理時 ・耐候性が要求される場合、仕上げ塗装はおおむね20年ごとに塗り替える。 ④その他 ・SHシートの納期：発注後3か月 ・技術の提供方法：材料販売、当社の材工 | トンネル補強用「CFRP」帯板接着工法 | 道路維持修繕工 － トンネル補修補強工 － その他 | 道路維持修繕工 － 橋梁補修補強工 － 新素材繊維接着工 |  |  |  | ①設計基準:協会等の基準を適用：・「構造物施工管理基準」（東・中・西日本高速道路株式会社 令和4年度）・「トンネル施工管理要領」（東・中・西日本高速道路株式会社 平成29年」 ②積算基準:独自基準あり：SHシートボード施工歩掛り集計表（社内資料） （基準資料ファイルは登録されていません） ③施工管理基準:独自基準あり：SHシートボード工法施工管理基準（社内資料） （基準資料ファイルは登録されていません）
1860 | https://www.netis.mlit.go.jp/netis/pubsearch/details?regNo=CB-180022%20 | 緊急避難信号送受信装置システム(しらすんだー) | 本技術は、車線規制に対する侵入車両の危険性を作業員に光と音で瞬時に警告するシステムであり、従来は警笛の確認、安全旗の視認により警告していた。本技術の活用により、危険性の警告が瞬時となるため、避難の可能性が高まり作業員の安全性の向上が期待できる。 | 事後評価済み技術 2022/04/05 (R04/04/05) | VE：2022年4月5日～ | ①何について何をする技術なのか? (構成機材) ・送信機が搭載された安全旗、受信機(警報機、LEDライト)を搭載したヘルメット (システム) ・侵入車両の危険性に対して、安全旗の送信機の操作により、ヘルメットを装着した現場作業員に光と音で確実に一斉に避難行動を促すシステム(緊急避難信号送受信装置システム(しらすんだー)) ②従来はどのような技術で対応していたのか? ・侵入車両の危険性に対して、作業員に対し警笛音により避難行動を促すシステム(警笛、安全旗周知システム) ③公共工事のどこに適用できるのか? ・車線規制を伴う道路工事技術の概要 | ①どこに新規性があるのか?(従来技術と比較して何を改善したのか?) ・従来の警笛、安全旗による危険性の周知方法から、①安全旗に送信機を搭載、②ヘルメットに受信機(警報機、LEDライト)を搭載し、③危険発生の際に送信機(①)の操作により、ヘルメット装着者(②)に光と音で危険を確実に一斉周知する方法とした。 ②期待される効果は?(新技術活用のメリットは?) ・交通誘導員の警笛を直接聞かず、また安全旗を直接確認することなく、本システムにより危険を瞬時に現場作業員に光とヘルメット内の音(97db相当仕様)により同時で警告周知することができるため、作業員が危険性に気付き避難の可能性が高まり、安全性が向上する。期待される効果のイメージ | ①自然条件 ・特になし。 ②現場条件 ・中継器を使用しない場合の通信距離は200m 、中継器を使用する場合の通信距離は600m ③技術提供可能地域 ・日本全国技術提供可能 ④関係法令等 ・特になし。 | ①適用可能な範囲 ・車線規制を伴う道路工事 ②特に効果の高い適用範囲 ・法定速度60km/h以上の自動車道 ③適用できない範囲 ・車線規制を伴わない道路工事 ④適用にあたり、関係する基準およびその引用元 ・特になし。 | ①設計時 ・特になし。 ②施工時 ・通信距離として、中継器を使用しない場合は200m 、中継器を使用する場合は600mの範囲内で使用すること。 ③維持管理等 ・特になし。 ④その他 ・特になし。 | 車線規制に対する侵入車両の危険性を光と音で瞬時に警告することにより、現場作業員の安全確保を目的とする警報システム | 道路維持修繕工 － その他 | 共通工 － その他 |  |  |  | ①設計基準: ②積算基準: ③施工管理基準:
1861 | https://www.netis.mlit.go.jp/netis/pubsearch/details?regNo=KK-230066%20 | ３次元出来高・出来形の自動算出ツール「Hatsuly」 | 本技術は、はつり箇所の点群をモデル化し、はつり深さやかぶり厚、コンクリート等の必要量を自動算出できる技術で、従来は水糸やメジャーによる深さ・長さの計測及び計算、写真撮影により対応していた。本技術の活用により、少人数でデータ取得・処理ができ省力化が図れる。 | 事後評価未実施技術 |  | ①何について何をする技術なのか？ コンクリートのはつり作業を伴う工事において、はつり箇所の点群データを取得し、鉄筋やはつり平面をモデル化することで、はつり深さやかぶり厚を計測する。あわせて、はつり箇所に打設するコンクリート/モルタルの必要量を自動算出する。 ②従来は、どのような技術で対応していたのか？ 従来手順では、はつり深さ・かぶり厚は水糸やメジャーを用いて手作業で計測されている。またはつり箇所の必要なコンクリート・モルタル量は、はつり深さの平均値を各箇所で大まかに決定し、面積を乗じて算出している。 ③公共工事のどこに適用できるのか？ 以下の工種のはつり作業に適用が可能である。 ・橋梁床板工＞床版取替工 ・橋梁補修工＞断面修復工、支承取替工 ・構造物撤去工 ・カルバート工＞函渠補修工 ・トンネル工＞剝落防止工及び内面補強工 等 ④その他 発注者への3次元データ・帳票の共有機能により、発注者の確認も省力化可能３次元出来高・出来形の自動算出ツール「Hatsuly」 | ①どこに新規性があるのか？（従来技術と比較して何を改善したのか？） ・従来手作業で実測していた計測作業を、点群及び３次元モデル化技術を活用して効率的に実施できる点。 ・はつり箇所毎に計測し、その証左として撮影していた写真が担う役割を、3次元データとそれらより得られる計測値で代替できる点。 ②期待される効果は？（新技術活用のメリットは？） ・施工者の必要人員を削減でき、1回あたりの工数を大幅に削減できるため施工性が向上する。 ・計測値は帳票に自動転記されるため、誤記入の可能性を低減できる。 ③その他 ・各はつり箇所毎に取得する点群を１つのプロジェクト（工事）単位でまとめて管理することが可能となり、工事単位でのデータ管理が容易である。 ・生成したモデルを、配筋の現況モデルとして出力することができ、維持管理工程等に活用することができる。「Hatsuly」の活用により期待される効果：はつり箇所の実測・写真撮影の所要人員が3名から1名へ | ①自然条件 PCまたはタブレットの使用が可能な自然環境下にあること。 ②現場条件 インターネットに接続可能であること。 ③技術提供可能地域 技術提供地域については制限無し。 ④関連法令等 特になし。 | ①適用可能な範囲 ・コンクリートのはつり作業を伴う工事において、そのはつり箇所の点群取得が可能な工事。 ・インターネットに接続できる環境であること。 ②特に効果の高い適用範囲 ・橋梁床板工の床板取替工や橋梁補修工の断面修復工等、はつり箇所が多い工事においては、特に省力化の効果が高い。 ③適用できない範囲 ・インターネットに接続できない環境での利用。 ・点群の取得が困難な箇所での利用。 | ①設計時 ・特になし ②施工時 ・取得する点群の質が高い方が、精度高くモデルを生成することができる。汎用機材による点群取得においても、利用するアプリケーションにより、点群の質が異なってくる。 ③維持管理時 ・特になし ④その他 ・インポート可能な点群のデータ形式：.las/.ply/.pts/.xyz/.xyzrgb | 断面修復工等における斫り深さや打設コンクリートの自動算出ツール | 道路維持修繕工 － 橋梁補修補強工 － 断面修復工 | 道路維持修繕工 － 橋梁補修補強工 － 支承取替工 | コンクリート工 － 施工管理 － 施工管理 － 出来形管理 |  |  | ①設計基準:なし ②積算基準:なし ③施工管理基準:なし
1870 | https://www.netis.mlit.go.jp/netis/pubsearch/details?regNo=QS-190013%20 | 防草シート350G | 防草シート350Gは特殊加工した極太繊維を交絡点で熱融着し、高強度、寸法安定性を有したポリプロピレン製の4層スパンボンド不織布である。 長期に渡る暴露使用を想定し、特殊配合により紫外線への耐候性を高めている。 | 事後評価済み技術 2023/03/31 (R05/03/31) | -VR評価：2023/3/31（R5/3/31）～ | ①何について何をする技術なのか? 除草作業を必要とする場合の除草作業費と維持管理コストを削減するための技術となる防草シートである。 ②従来はどのような技術で対応していたのか? 人力または機械による除草作業を年1回程度行っている。 ③公共工事のどこに適用できるのか? 法面や路肩・中央分離帯・植栽帯等の防草対策。防草シート350G施工写真 | ①どこに新規性があるのか?(従来技術と比較して何を改善したのか?) ・従来技術である除草工から、350G防草シートを使用することにより、維持管理費を軽減する。 ・350G防草シートは、貫通抵抗力に優れ、ヨシ、スギナ、チガヤに対しても有効である。 ・350G防草シートは、約15年以上の引張強度残存率を確保できる。 ②期待される効果は?(新技術活用のメリットは?) ・維持管理のランニングコストが削減可能となる。 ・雑草の繁茂による視界不良をなくすことにより周辺環境への影響を抑制することができる。紫外線劣化加速試験データと貫通抵抗力 | ①自然条件 雨天時や自然環境(雪、台風等)により施工が困難な場合は避ける。 ②現場条件 人力作業を行えるスペース、もしくは作業可能な条件に適用する。 ③技術提供可能地域 全国に適用。(制限なし) ④関係法令等 特になし。 | ①適用可能な範囲 道路脇の法面や路肩、中央分離帯・道・公園の植栽帯・線路脇、河川堤防、水路、砂利敷きの下(駐車場や鉄塔)、遊休地、住宅や施設等の雑草で問題となる場所で適用。 ②特に効果の高い適用範囲 ・特に強力な雑草(ヨシ、チガヤ、スギナ、ササ等)が生育する場所。 ・面積の広い防草対策。 ③適用できない範囲 ・施工が困難な場所。(1:0.3より急勾配、極端に狭い場所) ・水没の恐れがある場所。 ④適用にあたり、関係する基準およびその引用元 特になし。 | ①設計時 ■ガンコピンと防草パッチの使用本数 *平面施工の場合 1m幅/延長100mの場合 4.1セット/㎡ 2m幅/延長100mの場合 2.6セット/㎡ 3m幅/延長100mの場合 2.1セット/㎡ ※砂利下で防草シートを使用する場合は、1～2セット/㎡です。 防草シートを砂利の下に施工する場合、人力または重機による敷設時にシートがヨレて適切な施工を行えないため。 *法面施工の場合 1m幅/延長100mの場合 6.1セット/㎡ 2m幅/延長100mの場合 5.1セット/㎡ 3m幅/延長100mの場合 4.7セット/㎡ ■固定ピンの選定 ・ガンコピン150mm 仕様:天面(直径60mm、厚さ3mm) 長さ150mm ねじ式 地盤の固い場所に適用 ・ガンコピン250mm 仕様:天面(直径60mm、厚さ3mm) 長さ250mm ねじ式 地盤の軟らかい場所や、風当たりの強い場所で適用 ※ピンの長さ選定につきましては、土壌の硬さによりお選び下さい。 ②施工時 技術資料に従って施工する。 ③維持管理等 特になし。 ④その他 在庫として50万㎡保有している。 | 高耐久・強力タイプのポリプロピレン製の4層スパンボンド不織布 | 道路維持修繕工 － 道路除草工 － 防草工 － マットタイプ |  |  |  |  | ①設計基準: ②積算基準: ③施工管理基準:
1886 | https://www.netis.mlit.go.jp/netis/pubsearch/details?regNo=CB-180021%20 | はさまれん棒 | はさまれん棒は、高所作業車における構造物への接触事故及びはさまれ事故を未然に防止するための注意喚起センサーです。 | 事後評価済み技術 2022/01/25 (R04/01/25) | ーVE：2022年1月25日～ | ①何について何をする技術なのか? ・はさまれん棒は、高所作業車における構造物への接触事故及びはさまれ事故を未然に防止するための注意喚起センサー。 ・高所作業車に取り付けることで、高所作業車の操作時に構造物と接触すると、音と光で作業員(操作員)に注意喚起をし、事故を未然に防止する、高所作業車の安全対策製品(技術)。 ②従来はどのような技術で対応していたのか? ・単管パイプ、はさまれ防止器具等。 ・一般的には、単管パイプを使ったはさまれ防止対策が主流となっている。構造物に接触することではさまれ事故を防止する。 ③公共工事のどこに適用できるのか? ・高所作業車を利用する作業すべてに適用可能。 | ①どこに新規性があるのか?(従来技術と比較して何を改善したのか?) 従来技術:単管パイプによる作業員保護 新 技 術 :はさまれん棒 1.注意喚起機能 ・従来技術:座屈することではさまれ事故を防止する。 ・新 技 術 :警報機能を持たせることで、センサーが構造物と接触すると音と光で注意喚起を促すことができる。 コメント:従来は座屈した場合、交換及び修理が必要であるが、新技術では、シリコン素材及びスプリングを使用しており構造物と接触しても柔軟にしなるためセンサーが保護され壊れにく何度も使用できる。 2.検知範囲 ・従来技術:検知範囲は、縦(上)のみ。 ・新 技 術 :検知範囲は、縦(上)及び横(360°)、高さはポールの長さで調整可能。 コメント:従来は、縦(上)方向のみの防止であったが、新技術では、横(360°)方向のはさまれ防止の注意喚起も可能である。 3.取付機能 ・従来技術:作業台にバインド線等にて固定する場合が多い。 ・新 技 術 :のぼり旗ポール及び単管パイプに取り付けし、インシュロック及びバインド線にて高所作業車に固定できる。 また縦横方向に自由に取り付け取り外しが可能。さらにのぼり旗ポールに取り付けるため、高さを自由に変えられ、現場合わせが容易である。 コメント:取り付け取り外しが容易で汎用性に優れていることから、リース車両にも簡単に取り付けが可能である。 ②期待される効果は? (新技術活用のメリットは?) ・高所作業車によるはさまれ事故のリスクを低減できる。 コメント:音と光で注意喚起を促すことができる。 ・構造物の損傷等のリスクを低減できる。 コメント:材料や構造の柔軟性が高いことから、これまでの接触タイプの物と比べ接触しても構造物及び施設を損傷させることが少ない。 ・.作業準備時間を軽減できる。 コメント:汎用性が高く取り付け取り外しが容易なため、作業準備時間等を軽減できる。 | ①自然条件 ・気温:-10～40° ・湿度:20～80% ・地域:指定なし。 ・天候:指定なし。 ②現場条件 ・指定なし。(トンネル・橋梁等高所作業車を利用する現場に適用) ③技術提供可能地域 ・指定なし。(全域に提供可能) ④関係法令等 ・道路運送車両法保安基準 ・高所作業車の操作資格:特別教育及び技能講習が必要。 ・製造物責任法(製造責任者にかかる法律) | ①適用可能な範囲 ・高所作業車を用いての作業。 ②特に効果の高い適用範囲 ・トンネル、橋梁などの点検及び調査時のような、構造物との挟まれ事故の危険を伴う高所作業現場。 ③適用できない範囲 ・特になし。 ④適用にあたり、関係する基準およびその引用元 ・特になし。 | ①設計時 ・特になし。 ②施工時 ・作業の前には必ず本製品を作動させ、電池残量があるかを確認すること。電池残量が少ないと動作しないため、電池交換してから使用すること。 ・はさまれん棒とのぼり旗ポールは、接着剤で接着して使用すること。のぼり旗ポールを取り付けたまま、単管パイプに差し込むことで、単管パイプからの抜け落ちも防止する仕様となっている。のぼり旗ポールに接着して使用しない場合は必ず落下防止対策を行うこと。 ・はさまれん棒がのぼり旗ポールから外れないようにしっかり差込を行い、抜け落ち防止としてテープ等で養生を行うこと。 ・はさまれん棒を車両に取り付ける際は、作業台から落ちないようにしっかり取り付ける。 ・はさまれん棒を単管パイプに差し込んで使用する際は、抜け落ちないようにテープ等で養生を行うこと。 ・はさまれん棒を横向き設置する際は、雨水等が入らないようブザー面を下向きにすること。 ③維持管理等 ・直射日光の当る場所や発熱体の近く、湿度の高い場所やホコリの多い場所に保管しないこと。 ・雨天時に雨が直接かかる場所に保管しないこと。 ・振動の多い場所に保管しないこと。 ・長期間使わない場合は、乾電池を抜いて保管すること。 ・スプリング部の劣化防止のため定期的に潤滑油等で拭取りをすること。 ④その他 ・本製品は危険を知らせることを目的としたもので、体の安全を守るものではないため、作業の際には防護具を着用し、安全に注意して作業を行うこと。 ・ピンや針金などを穴や隙間から入れないこと。 ・検知バーを無理に引っ張ったり曲げたりしないこと。 ・本製品は、車両が停車時に使用することを目的に作られているため、装着しての走行は行わないこと。 ・逆さ方向での取り付けは落下する恐れがあるため行わないこと。 ・製品本来の用途以外に使用しないこと。 ・バッテリー交換時以外は、分解、改造をしないこと。(発火して火災をおこす可能性がある。) ・水中や常に水に浸るような場所へは設置しないこと。感電、漏電の原因となる。(IP3相当) | 高所作業車における構造物との接触、挟まれ事故を防止するセンサー | 道路維持修繕工 － トンネル補修補強工 － 漏水対策工 | 道路維持修繕工 － トンネル補修補強工 － 裏込め注入工 | 建築 － 改修工事 | 建築設備（電気） － その他建築設備（電気） | 建築設備（機械） － その他建築設備（機械） | ①設計基準: ②積算基準: ③施工管理基準:
1888 | https://www.netis.mlit.go.jp/netis/pubsearch/details?regNo=KT-250006%20 | 高架橋壁高欄の旧塗膜・脆弱部除去「ミストジェット工法」 | 本技術は、ウォータージェットにより高架橋壁高欄の旧塗膜・脆弱部除去を行う技術である。従来はディスクサンダーを用いていた。本技術の活用により、一度に多くの面積が施工可能で、特殊強力吸引車で粉塵を回収するため、施工性の向上と周辺環境への影響抑制が図られる。 | 事後評価未実施技術 |  | ①何について何をする技術なのか？ ・ウォータージェットにより高架橋壁高欄表面の旧塗膜・脆弱部の除去を行う技術。 ②従来は、どのような技術で対応していたのか？ ・ディスクサンダーによる下地処理 ③公共工事のどこに適用できるのか？ ・高架橋壁高欄内面(コンクリート・鋼板)の下地処理工事に適用できる。 ④その他 ・特になしミストジェット装置ミストジェット MJM-1 諸元（カタログ記載）諸元名称・型式ミストジェット MJM-1サイズ（全長・全幅・全高）3,650×2,200×1,350mm総重量1.3tスイベル搭載数3基吸引ブース間口（縦・横・奥行）650×603×190mm走行速度0.5～15m/minクランク往復（回転数）75r.p.mミストジェット速度（回転数）1,000～2,000r.p.m押付けシリンダーストローク0～150mmコンプレッサー100V-28L/min電源（計器・コンプレッサー動力・証明用）ガソリン式発電機 2KVA（タンク 10L）走行エンジン軽油（タンク 4.7L） | ①どこに新規性があるのか？（従来技術と比較して何を改善したのか？） ・高架橋壁高欄表面の旧塗膜・脆弱部除去作業をディスクサンダーによりケレン(乾式)する方法から超高圧水発生装置によりミスト噴射（湿式）し粉塵及び発生水・除去材を自動吸引する方法に変えた。 ②期待される効果は？（新技術活用のメリットは？） ・超高圧発生装置によりミスト噴射（湿式）し粉塵及び発生水・除去材を自動吸引する方法に変えたことにより、 （１）一定の圧力での施工が可能となり、塗膜の除去ムラができないため、品質の向上が図られる。 （２）機械施工となり作業員は施工箇所から離れたところから施工できるため巻き込まれ事故を防止でき安全性が向上する。 （２）熟練工へ依存せずに施工することができるため、施工性の向上が図られる。 （３）時間当たりの施工量が増大するため、工程の短縮が図られる。（新技術：約25㎡/時間、従来技術：約11㎡/時間） （４）専用の特殊強力吸引車に収納するため、作業員や一般の道路利用者への粉塵被害を抑制できるため、周辺環境への影響抑制が図られる。 （５）工事騒音を抑制できるので、周辺環境への影響抑制が図られる。 （６）交通規制を低減できるので、周辺環境への影響抑制が図られる。 ③その他 ・特になし従来工法との施工品質比較 | ①自然条件 ・特になし ②現場条件 ・施工時に、大型車両2台(超高圧水発生車、特殊強力吸引車)と中型車2台(ミストジェット搬入車両、給水車)の駐車スペースが必要となる。(約60ｍ×3.5ｍ) ③技術提供可能地域 ・技術提供地域については制限なし ④関連法令等 ・特になし | ①適用可能な範囲 ・高架橋壁高欄内面(高さ650㎜以内)の下地処理 ②特に効果の高い適用範囲 ・施工延長が長い箇所 ・短期での施工が求められる箇所 ③適用できない範囲 ・高さ650㎜を超える高架橋壁高欄内面の下地処理 | ①設計時 ・構造物の寸法や形状を確認し、施工範囲に合わせた機械の噴射ノズル・圧力調整等を行う。 ・車両の駐車スペースが確保できるかの確認を行う。(約60ｍ×3.5ｍ) ②施工時 ・装置の走行速度と吐出圧力・水量を調整しながら、除去レベルの確認を行う。 ③維持管理時 ・特になし ④その他 ・特になし | 高架橋壁高欄における旧塗膜及び脆弱部の除去工法 | 道路維持修繕工 － 橋梁補修補強工 － 表面保護工 | 道路維持修繕工 － 橋梁付属物清掃工 | 共通工 － 擁壁工 － コンクリート擁壁工 |  |  | ①設計基準:なし ②積算基準:なし ③施工管理基準:なし
1890 | https://www.netis.mlit.go.jp/netis/pubsearch/details?regNo=KT-230025%20 | スピーカー内蔵型 電動ファン付き防じん防毒マスク | 本技術は電動ファン付きマスクにスピーカーを内蔵し騒音下での会話のしにくさを解消する技術で従来は電動ファン付きマスクで対応していた。本技術の活用により作業場内で会話をするためにマスクをはずし有毒害物に暴露するリスクを回避できるため安全性の向上が図れる。 | 事後評価未実施技術 |  | ①何について何をする技術なのか？ ・電動ファン付き防じん防毒マスクについて、スピーカー内蔵で明瞭に声が伝わることで騒音下での指示や会話のしにくさを解消する技術。 ②従来は、どのような技術で対応していたのか？ ・従来型の電動ファン付き防じん防毒マスク ③公共工事のどこに適用できるのか？ ・鋼橋等の塗替え塗装工事の鉛・PCBを含んだ旧塗膜の除去工程など、粉じん及び有機ガスが発生する作業 ④その他 ・鉛、PCB含有塗膜の除去は隔離養生内で行うため、暗く狭隘な作業環境となり危険が多い。会話が明瞭にできることは安全管理に役立つ。 ・電池電圧の低下や面体内圧（面体内部の圧力）の低下を常に監視し、装着者に送風の変化で警告する「お知らせ送風」機能も付属。スピーカー内蔵型 防じん防毒マスク性能及び仕様規格電動ファン付き呼吸用保護具の規格 型式検定合格 第TP65号／JIS T 8154準拠種類直結式面体形（全面形面体）電動ファンの性能大風量形漏れ率S級／IS級粒子捕集効率PL3除毒能力有機ガス用・L級指定防護係数1000公称稼働時間約5時間実勢稼働時間約6～9時間電池専用リチウムイオン二次電池（定格電圧：3.7V、定格容量：1100mAh）充電回数約300回充電時間約3時間電動ファンの耐久時間約2000時間 | ①どこに新規性があるのか？（従来技術と比較して何を改善したのか？） ・従来型の電動ファン付き防じん防毒マスクにはないスピーカーを標準装備した。 ②期待される効果は？（新技術活用のメリットは？） ・スピーカーを標準装備したことにより、マスクを装着したままで明瞭に声が伝わることで、作業場内で会話をするためにマスクをはずし有害物に暴露するリスクを回避できるため、安全性が向上する。 ・スピーカーを標準装備したことにより、コミュニケーションがスムーズになることで、施工性の向上が図れる。 ③その他 ・ファンユニットの電源を共用しており、追加の電源は要りません。 ・発声時／非発声時で自動ON／OFFし、待機中にムダな電力を消費しません。 ・呼吸と連動し、吸気時にムダな拡声をしません。隔離養生した鋼橋塗替え現場での使用例 | ①自然条件 ・特になし ②現場条件 ・特になし ③技術提供可能地域 ・技術提供地域については制限無し ④関連法令等 ・粉じん障害防止規則 ・鉛中毒予防規則 ・有機溶剤中毒予防規則 ・令和4年基安化発0518第1号「剝離剤を使用した塗膜の剥離作業における労働災害防止について」 | ①適用可能な範囲 ・粉じん及び有機ガスが発生する環境 ②特に効果の高い適用範囲 ・車の走行音や機械の稼働音などの雑音が多い現場 ③適用できない範囲 ・粉じん及び有機ガス以外の有害物が発生する環境 | ①設計時 ・安全用品を取り扱う販売店にて入手してください。 ②施工時 ・有機ガスの発生濃度に応じてろ過材は早めに交換してください。 ・多量の粉じんが発生する場合は、吸気口キャップ及びファンユニットカバーを併用してください。 ・飛来物や剥離剤の飛沫がマスクにかかる場合は、視野カバーを併用してください。 ・お知らせ送風を感じた場合は、速やかに退避して電池またはろ過材を交換してください。 ③維持管理時 ・使用の都度、取扱説明書に従ってお手入れ・点検を行ってください。 ・ファンユニット部を洗浄する際は、必ずメンテナンス用密栓を使用し内部に水が入らないようにしてください。 ・保管時は直射日光の当たる場所や高温多湿を避けて、ほこりや異物などのない場所で保管してください。 ④その他 ・特になし | 橋梁等の塗替塗装工事の鉛･PCBを含んだ旧塗膜の除去工程で活用できる粉じん・有機ガス対応のスピーカー内蔵型マスク | 道路維持修繕工 － 橋梁補修補強工 － 表面保護工 | 道路維持修繕工 － 橋梁補修補強工 － 防食対策工 |  |  |  | ①設計基準:なし ②積算基準:なし ③施工管理基準:なし
1910 | https://www.netis.mlit.go.jp/netis/pubsearch/details?regNo=CG-200015%20 | K-PREX工法 | K-PREX工法は、既設コンクリート構造物の内部に固定定着した緊張材を用いて、既設部材および増設部材をプレストレスにより補強する技術である。 | 事後評価未実施技術 |  | ①何について何をする技術なのか？ 本工法は、既設コンクリート構造物部材にコアドリルで削孔した後に、最深部を専用の特殊削孔機で円錐状に拡径削孔をおこなう。そこに先端にグリップを設けた緊張材を配置し、拡径削孔部の空隙を専用の特殊充填材で満たすことにより部材内部にくさび状の固定定着部を構築する。 これにより、あと施工でプレストレスを導入し、既設部材および増設部材を内部から補強する技術である。 ②従来はどのような技術で対応していたのか？ 一般に、鋼板や連続繊維シートを部材外面に補強材として配置する方法、部材断面を増厚する方法、部材外面に配置した緊張材により追加プレストレスを導入する方法等が適用されている。 ③公共工事のどこに適用できるのか？ ・コンクリート構造物の拡幅・部材追加工事 ・コンクリート構造物の部材補強工事 ・建築構造物の補修・補強工事 ④その他 ・本工法で使用する緊張材は、JIS G 3109(PC鋼棒)に準じるものとする。 ・削孔径は、PC鋼棒径が、13mmの場合で34mm（拡径45mm）、23mmの場合で42mm（拡径66mm）。 ・適用できる緊張材の長さは８mまでを標準とするが、緊張材を接続して使用する場合は問い合わせをすること。 ・緊張側定着具および接続具は、普通PC鋼棒工法の規格に準じ、性能が確認されているものでなければならない。 ・リングナット、先端部充填材は、施工確認試験により性能が確認されたものを使用しなければならない。工法概要図 | ①どこに新規性があるのか?(従来技術と比較して何を改善したのか?) ・部材内部に緊張材を配置すること。 ・部材内部からプレストレスを追加すること。 ・あと施工のため、緊張材の配置位置を自由に設定できること。 ②期待される効果は?(新技術活用のメリットは?) 【新旧コンクリートの一体化】の場合 ・樹脂アンカー本数(削孔数)を少なくできる。 ・新旧コンクリートの打継目にプレストレスが作用することで、水密性が格段に向上する。 ・新旧コンクリート部材にプレストレスが作用することで、耐荷力の増加が図られる。 【内部補強】の場合 ・部材内部からプレストレスにより補強することで、局部的な作業空間で施工が可能となる。 ・局部的な作業空間で施工することで、仮設費を抑制し、土中・水中部材を経済的に補強できる。 ・局部的な作業空間で施工することで、供用状態を維持し、一般交通への影響を軽減できる。 ・耐震補強に使用できる。K-PREXの補強効果 | ①自然条件 ・特になし。 ②現場条件 ・施工のために必要な作業空間は、対象構造物から1500mm程度の離隔が必要となる。 ・作業空間に加えて、緊張材挿入のための空間を確保しなければならないので留意すること。 ・水中施工は不可。 ③技術提供可能地域 ・技術提供地域については制限なし。 ④関係法令等 ・労働安全衛生法 | ①適用可能な範囲 ・既設コンクリート構造部材の補修・補強に適用できる。 ・既設コンクリート構造部材の拡幅に適用できる。 ・既設部材と新設部材の一体化に適用できる。 ・対象とする既設部材のコンクリート圧縮強度は、適用する緊張材がPC鋼棒径が，23mmの場合で21N/mm2以上、13mmの場合で15N/mm2以上を原則とする。 ・PC鋼棒を用いる場合の緊張材の長さは、8mまでを標準とするが、接続して用いる場合には問い合わせすること。 ②特に効果の高い適用範囲 ・打継ぎ面の水密性が要求される構造物に特に有効である。 ・土中、水中部の部材等で、補強材を外付けするために、大掛かりな仮設を要する構造物には特に有効である。 ③適用できない範囲 ・既設コンクリートの圧縮強度が15N/mm2以下の場合は、原則として適用できない。 但し、試験施工等を行うことで適用可能。 ④適用にあたり、関係する基準およびその引用元 ・道路橋示方書（日本道路協会） ・コンクリート道路橋設計便覧（日本道路協会） ・コンクリート道路橋施工便覧（日本道路協会） ・コンクリート標準示方書（土木学会） ・ＰＣグラウトの設計施工指針（プレストレストコンクリート工学会) ・普通ＰＣ鋼棒工法基準 | ①設計時 ・適用緊張材には、適用性が確認されている材料を使用しなければならない。 ・固定定着体の最小部材厚さは、適用する緊張材がPC鋼棒径23mmの場合で400mm、径13mmの場合で200mmとする。 ・固定定着体の定着箇所の最小縁端距離は、適用する緊張材がPC鋼棒径23mmの場合で200mm､径13mmの場合で100mmとする。 ・拡径削孔が可能な位置を設計時に検証する必要がある。 ・既設部コンクリート部材の健全性の確認が必要となる。 ・削孔水が必要となるため、水の供給方法および処理方法について事前に計画しておく必要がある。 ②施工時 ・削孔作業および緊張材を挿入するための作業空間が必要となる。 ・対象部材にひび割れ等の劣化がある場合は、事前に補修を行う必要がある。 ・専用の拡径ビットを用いて拡径削孔を行う必要がある。 ・既存鉄筋と干渉した場合には、削孔位置の変更が必要となる。 ・施工確認試験により性能を確認した専用の先端部充填材を使用する必要がある。 ・緊張材の定着から緊張・グラウトまでの間に、期間を要することが考えられる場合は、水等の侵入を防止するため削孔部をバックアップ材等で閉塞し養生する必要がある。 ・緊張材、プレミックスモルタル、定着具、その他加工材料等の使用材料について、機能を損なうことがないように保管する必要がある。特に湿気に対しては十分に注意しなければならない。 ③維持管理等 ・特になし。 ④その他 ・適用においては、工法研究会の「設計・施工マニュアル」に準拠するとともに技術指導を受ける必要がある。 | 既設コンクリート構造物へのプレストレス導入技術 | 道路維持修繕工 － 橋梁補修補強工 － その他 | 建築 － 耐震・免震・制震工事 | 建築 － 改修工事 |  |  | ①設計基準: ②積算基準: ③施工管理基準:
1919 | https://www.netis.mlit.go.jp/netis/pubsearch/details?regNo=KT-170031%20 | つる性雑草侵入防止工法(つるガード工法) | 本技術は、つる性雑草類による法面への登攀や転落防止柵等への絡みつきを長期間防止する工法で、従来は機械除草(肩掛け式)で対応していた。 本技術の活用により、道路除草費用の削減や視界不良・景観阻害などの問題が解消できる為、品質および安全性の向上が図れる。 | 事後評価済み技術 2021/03/23 (R03/03/23) | －ＶＲ：令和３年３月２３日～ | ①何について何をする技術なのか？ ・つる性雑草類による法面への登攀や転落防止柵等への絡みつきを長期間防止する工法 ②従来は、どのような技術で対応していたのか？ ・機械除草(肩掛け式) ③公共工事のどこに適用できるのか？ ・転落防止柵、フェンスが設置されている部分 ④その他 ・STGネットを始めとした20年耐用資材の取り扱いありつるガード工法 概要写真使用資材概要表名称規格備考【10年仕様資材】つるガードシート幅2m×長さ12.5mt=2mmつるガードネット（黒）幅1.5m×長さ12.5mアンカーピン粘着テープ（グリーン) スリット品□10cm 500枚入/パックピンシールつるガードシート(1m幅)幅1m×長さ12.5m現場状況に応じて使用コンクリートピンセットオールプラグ（φ5×35mm） ステンレス平ワッシャー（5.5×25㎜）現場状況に応じて使用アスファルトピンセットアスファルトピン♯9×50㎜ ステンレス平ワッシャー(5.5×25㎜)現場状況に応じて使用シーリング材「アタッチ」7m/本スリムロックＭ幅4.5mm×長さ298mm 100本/袋最大結束径φ80mm【20年耐用資材】STGネット幅1.5m×長さ12.5m対応した20年耐用シート、副資材あり | ①どこに新規性があるのか？（従来技術と比較して何を改善したのか？） ・つる性雑草類による法面への登攀や転落防止柵等への絡みつきを長期間防止する工法とした。 ②期待される効果は？（新技術活用のメリットは？） ・つる性雑草類による法面への登攀や転落防止柵等への絡みつきを長期間防止する工法に変えたことにより、10年で20回の機械除草が不要となる為、工程の短縮が図れる。 ・つる性雑草類による法面への登攀や転落防止柵等への絡みつきを長期間防止する工法に変えたことにより、機械除草の刈刃による転落防止柵の損傷が発生しない為、品質の向上が図れる。 ・つる性雑草類による法面への登攀や転落防止柵等への絡みつきを長期間防止する工法に変えたことにより、機械除草が不要となる為、肩掛式使用時の怪我、つる性雑草類除草作業中の転倒事故がなくなり、安全性の向上が図れる。 ・つる性雑草類による法面への登攀や転落防止柵等への絡みつきを長期間防止する工法に変えたことにより、歩道はつる性雑草類が無い状態で維持される為、景観性の向上による周辺環境への影響の向上が図れる。 ③その他 なし | ①自然条件 ・大雨および強風時には作業を行わないこと ②現場条件 ・施工スペースは3m×6m=18㎡程度必要 ③技術提供可能地域 ・技術提供地域については制限なし ④関連法令等 ・特になし | ①適用可能な範囲 ・既設転落防止柵がある道路路肩 ・転落防止柵から法面側2m以内に高さ1m以上の構造物や樹木が無い場所 ・勾配が1割未満の法面 ②特に効果の高い適用範囲 ・つる性雑草類が既設転落防止柵に絡んでいる、また歩道まで侵入している場所 ③適用できない範囲 ・既設転落防止柵が無い道路路肩 ・転落防止柵から法面側2m以内に高さ1m以上の構造物や樹木がある場所 ・勾配が1割以上の法面 | ①設計時 ・現場の形状により、材料の数量、歩掛が変更になる場合がある。 ・アレチウリ等の細いつる性雑草に対しては、蔓がネットの目を抜けてしまい、効果が得られない場合がある。 ・転落防止柵の下の状態が、アスファルト、コンクリート、裸地(土質)および防草コンクリートの場合で処置方法が異なる。 ・路肩法面が下り傾斜の場合には、つるガードネットの設置が不要な場合もある。 ・転落防止柵が施工法面の法尻側に位置している場合、2m幅のつるガードシートを追加で敷設する必要がある。 ・20年耐用資材を用いる際、アンカーピンは、U型の場合φ6×250以上を、L型の場合φ9×200以上を使用する。 ②施工時 ・路肩のシート設置場所に凹凸があると、施工の際にシートが破れる恐れがある為、空缶、浮石、鋭利な切株等は除去し凹凸の無いように整地する。 ③維持管理時 ・シート上につる性植物の登攀・土砂の堆積が認められた場合は除去する。 ・シート及びネットに破損(破れ等)が認められた場合は補修する。 ④その他 ・特になし | つる性雑草の侵入、転落防止柵への絡みつきを防止する防草工法 | 道路維持修繕工 － 道路除草工 － 道路除草工 |  |  |  |  | ①設計基準: ②積算基準: ③施工管理基準:
1923 | https://www.netis.mlit.go.jp/netis/pubsearch/details?regNo=QS-180010%20 | 高性能シラン系含浸工法 「エルシーセイバー工法(RSⅡ/SFⅡ)」 | 本技術は、従来のシラン系含浸材より浸透性が高く、施工時にダレ難くい材料を使用する工法であるため、所定量を1回で塗布できるとともに、施工が容易で工期短縮によりコスト縮減が期待できる。 | 事後評価未実施技術 |  | ①何について何をする技術なのか? ・コンクリート構造物の表面に塗布することで、コンクリート内部に浸透して吸水防止層を形成し、コンクリートの劣化因子となる水や塩化物イオン等の侵入を遮断する技術である。溶剤系のRSⅡと臭気対策が要求される現場向けに非溶剤系のSFⅡがある。 ②従来はどのような技術で対応していたのか? ・表面含浸工法(シラン系含浸材1～2回塗り) ③公共工事のどこに適用できるのか? ・コンクリート構造物(橋梁の脚・桁等の部分、道路擁壁、その他コンクリート構造物)の表面保護工 ④その他 ・従来のシラン系含浸工法と比較して、高い劣化因子遮断性能を有する。 ・シランの浸透性を高めてシランの配合量を抑制し(RSⅡ)、低コスト化を実現するとともに、施工性を改善することにより、工期短縮による経済性の向上が期待できる。U-エルシーワンRSⅡ/SFⅡの施工 | ①どこに新規性があるのか?(従来技術と比較して何を改善したのか?) ・数種類のチクソ性付与剤・粘性調整剤を独自の配合で添加した材料を使用する工法である(RSⅡ、SFⅡ)。 ・反応性が緩やかなシランを配合しているため、少ないシラン配合量で深く含浸する(RSⅡ)。 ・従来のシラン系含浸材よりも内部に深く浸透するよう、浸透促進効果の高い添加剤を配合し、シランの含有率をさらに抑えて低コスト化している(RSⅡ)。 ・劣化因子遮断に適したシランを使用するとともに、シランの特性を最大限に発揮できる配合に調整している(RSⅡ・SFⅡ)。 ・トルエン、キシレン等の成分を含まない低臭溶剤を使用している(RSⅡ)。 ・溶剤を含有する製品が使用出来ない現場向けに、非溶剤タイプがある(SFⅡ)。 ②期待される効果は?(新技術活用のメリットは?) ・本製品はチクソ性付与剤・粘性調整剤をバランスよく配合し、チクソ性を有する材料を使用するため、従来のシラン系含浸工法よりもダレ難く、1回で所定量が塗布できる(RSⅡ、SFⅡ)。 ・反応性が緩やかなシランを配合するとともに、浸透促進剤の配合により、シランの配合量が少なくても優れた透水・吸水抑制性能、塩化物イオン浸透抑制性能を発揮する(RSⅡ)。 ・従来のシラン系含浸工法では低かった中性化抑制効果や透湿性が向上する(RSⅡ、SFⅡ)。 ・従来のシラン系含浸工法よりもダレ難く、周囲への流出が小さく環境影響を低減できる(RSⅡ、SFⅡ)。 ・有機溶剤臭がないため、周辺への悪臭が防止できる(RSⅡ、SFⅡ)。 ・従来のシラン系含浸工法よりも施工し易い粘度の材料を使用するため、工期短縮による工費低減が期待できる(RSⅡ、SFⅡ)。 ③チクソ性とは? チクソ性とは、外力や負荷がかかった状態では流動性を示し、外力や負荷がなくなると増加した流動性が元の状態にもどることをいう。 このため、本製品は、ローラーやスプレー等で施工するときには、施工し易い流動性を保ち、施工面に塗布された直後に元の粘性に変化する。吸水防止層形成イメージ図 | ①自然条件 ・外気温が0℃を超え、35℃以下であること。 ・施工時に降雨のないこと、また、施工後24時間は降雨のないこと。 ②現場条件 ・コンクリート表面の含水率が6%以下であること。 ・作業者がローラー、刷毛塗り、スプレー施工できる作業スペースがあること。 (ローラー、はけ塗り2㎡程度以上、スプレー施工5㎡程度以上) ③技術提供可能地域 全国 ④関係法令等 ≪U-エルシーワンRSⅡ≫ ・消防法(危険物第四類第二石油類 非水溶性液体) ・労働安全衛生法(表示対象物質) ≪U-エルシーワンSFⅡ≫ ・消防法(危険物第四類第三石油類 非水溶性液体) | ①適用可能な範囲 ・コンクリートの表面保護工で、コンクリート構造物の劣化状態は潜伏期であり、ひび割れ・断面修復等の補修の必要がない状態にあること。 ・コンクリート構造物の劣化状態が進展期にある場合は、適切な補修をした上で行うこと。 ・U-エルシーワンSFⅡは臭気等の対策が要求される場合に有効。 ②特に効果の高い適用範囲 ・塩害、凍害、アルカリ骨材反応、中性化が進み易い状態のコンクリート構造物。 ・工期短縮を必要とする構造物の補修工事。 ③適用できない範囲 ・加速期・劣化期であるコンクリート構造物。 ・ひび割れ補修、断面修復等が必要な構造物(補修後は適用可)。 ・表面被覆材が施工してあるコンクリート構造物(表面被覆材除去後は適用可、シラン系含浸材が施工された構造物は適用可)。 ④適用にあたり、関係する基準およびその引用元 ・土木学会コンクリートライブラリー119「表面保護工法 設計施工指針(案)」 ・土木学会JSCE-K 571-2013「表面含浸材の試験方法(案)」 ・東日本・中日本・西日本高速道路管理施工要領 | ①設計時 ・コンクリートライブラリ- 表面保護工法 設計施工指針(案)に準拠すること。 ・ひび割れ・浮き等、補修の必要な箇所は予め適切な工法で補修すること。 ・表面に防水塗膜や塗装がある場合は予め除去すること。 ・標準塗布量は200g/㎡とし、塩化物イオン等の浸入等が予測される厳しい環境下にある場合は、それに応じて塗布量を増加させること。 ・塗布量は、通常、壁面で7%、天井面で10%のロス率を考慮すること。 ・作業条件・環境に応じて、使用する含浸材の選定および施工方法の選定を行うこと。 ②施工時 ・塗布後24時間は降雨などが直接当たるのを防ぐこと。(流出による性能低下および周辺環境への影響防止) ③維持管理等 ・目視による外観観察(撥水状況による確認) ④その他 ・本製品は危険物第四類第二石油類(U-エルシーワンRSⅡ)および第三石油類(U-エルシーワンSFⅡ)に該当しますので、周囲での火気の使用は避けること。 ・高温となるのを避け、かつ、直射日光が当たらず換気の出来る場所に保管すること。 ・製品を拭き取ったウエス等は密閉できる容器に回収すること。 ・取扱いについてはSDSを必ず理解した上で施工すること。 ・使用期限は、未開封の状態で40℃以下で保管した場合で1年。(開封後は必ず使い切ること。) ※在庫としてU-エルシーワンRSⅡ/SFⅡそれぞれ12缶在庫 | コンクリート内部に浸透して吸収防止層を形成し、劣化因子の侵入を抑制するとともに、施工性に優れ工期短縮と経済性改善が可能となる高性能シラン系含浸工法 | 道路維持修繕工 － 橋梁補修補強工 － 表面保護工 | 道路維持修繕工 － 橋梁補修補強工 － 防食対策工 | コンクリート工 － コンクリート工 － その他 | 建築 － コンクリート工事 |  | ①設計基準: ②積算基準: ③施工管理基準:
1937 | https://www.netis.mlit.go.jp/netis/pubsearch/details?regNo=KK-250002%20 | Handy SCAN 3D | 本技術はハンディタイプの3Dレーザースキャナで構造物の三次元データの計測を行うシステムで、従来は人力計測と3Dモデル作成で対応していた。本技術の活用により計測時間が短縮され、人的な計測誤差が生じないため、施工性、経済性、品質の向上および工程の短縮が図られる。 | 事後評価未実施技術 |  | ①何について何をする技術なのか？ ・ハンディタイプの3Dレーザースキャナで、構造物の三次元データの計測を行うシステム ②従来は、どのような技術で対応していたのか？ ・狭隘部における人力での計測と３Ｄモデル作成 ③公共工事のどこに適用できるのか？ ・構造物の3D計測 ④その他 ・本技術は、三脚や外部追跡機器が不要で携帯性に優れている「Handy SCAN 3D」概要仕様表精度0.025mm測定解像度0.025mmメッシュ解像度0.100mm測定速度1,300,000測定値/秒光源レーザークロス11本（青）（またはライン1本）レーザークラス2M（目に安全なレベル）スキャン範囲310×350mm焦点距離300mm被写界深度250mm測定対象物サイズ範囲0.05～4mソフトウェアVxelements出力形式.dae、.fbs、.ma、.obj、.ply、.stl、.txt、.wrl、.x3d、.x3dz、.zpr、.3mf重量0.94kg寸法（L×W×H）79×142×288mm接続規格USB3.0×1動作温度範囲5～40℃動作湿度範囲（結露なし）10～90％認定EC規格に適合、IP50 | ①どこに新規性があるのか？（従来技術と比較して何を改善したのか？） ・人力での計測と３Ｄモデル作成から、ハンディタイプの3Dレーザースキャナで、構造物の三次元データの計測を行うシステムに変えた。 ②期待される効果は？（新技術活用のメリットは？） ・ハンディタイプの3Dレーザースキャナで、構造物の三次元データの計測を行うシステムに変えたことにより、 （１）3Dデータを容易に取得でき、計測時間が短縮され、省力化となるため、施工性の向上および工程の短縮が図られる。 （２）1人で計測を行うことができ、省人化となるため、経済性の向上が図られる。 （３）人的な計測における誤差等が生じず、精度の高い計測となるため、品質の向上が図られる。 ③その他 ・構造物、橋脚支承部および構造物同士の隙間等の狭隘部においても計測が可能となる。施工例 | ①自然条件 ・動作温度は、5℃以上40℃未満の範囲である ②現場条件 ・作業スペースは、0.5m×0.5m＝0.25m2以上必要である ③技術提供可能地域 ・技術提供地域については制限なし ④関連法令等 ・特になし | ①適用可能な範囲 ・計測範囲が0.05ｍ以上4m以内の構造物（スキャン範囲は1照射当り310mm×350mm） ②特に効果の高い適用範囲 ・橋脚の支承部や橋梁下面、構造物同士の隙間等の狭隘部 ③適用できない範囲 ・計測範囲が0.05ｍ未満4mを超える構造物 | ①設計時 ・計測予定の構造物について、事前に現地において現場条件等を確認する ②施工時 ・計測前に必ず３Dレーザースキャナのキャリブレーションを実施すること ③維持管理時 ・計測システムのアップデートを実施し、常に最新の状態にしておくこと ④その他 ・特になし | ハンディタイプの3Dレーザースキャナで、構造物の三次元データの計測を行うシステム | 道路維持修繕工 － 橋梁補修補強工 － その他 | 共通工 － その他 |  |  |  | ①設計基準:なし ②積算基準:独自基準あり：自社歩掛 （基準資料ファイルは登録されていません） ③施工管理基準:なし
1944 | https://www.netis.mlit.go.jp/netis/pubsearch/details?regNo=KT-220048%20 | 舗装出来形デジカメ検測システム | 本技術は、舗装出来形を専用デジカメを使って一人で高精度に検測ができ、帳票を自動作成できるシステムで、従来は、水糸による切削深さの検測とメジャーによる幅員の検測で対応していた。本技術の活用により、検測精度が向上し、誤差が平準化されるため、品質の向上が図れる。 | 事後評価未実施技術 |  | ①何について何をする技術なのか？ ・舗装出来形を専用デジカメ（画素数1200万画素以上）を使って一人で高精度に検測ができ、帳票を自動作成できるシステム。 ②従来はどのような技術で対応していたのか？ ・水糸による切削深さの検測とメジャーによる幅員の検測と人力による帳票作成。 ③公共工事のどこに適用できるのか？ ・切削オーバーレイ工。舗装出来形検測システム概念図 | ①どこに新規性があるのか？（従来技術と比較して何を改善したのか？） ・検測を水糸下がりから専用デジカメによる撮影に変えた。 ・帳票を人力作成から自動作成に変えた。 ②期待される効果は？（新技術活用のメリットは？） ・検測を専用デジカメによる撮影に変えたことにより、検測を一人で行えるため、経済性、施工性の向上が図れる。 ・検測を専用デジカメによる撮影に変えたことにより、検測精度が向上し、誤差が平準化されるため、品質の向上が図れる。 ・検測を専用デジカメによる撮影に変えたことにより、供用車線から離れた位置で検測を一人で行えるため、安全性の向上が図れる。 ・帳票を自動作成に変えたことにより、現場での手動入力や帳票作成がなくなるため、経済性、施工性の向上が図れる。本技術(左上)と従来技術(右上)と帳票出力ソフト | ①自然条件 ・雨天では使用できない。 ②現場条件 ・特になし。 ③技術提供可能地域 ・技術提供地域については制限なし。 ④関係法令等 ・特になし。 | ①適用可能な範囲 ・切削オーバーレイ工の出来形検測。 ②特に効果の高い適用範囲 ・出来形検測の頻度が多い工事現場。 ③適用できない範囲 ・切削オーバーレイ工の出来形検測以外。 ④適用にあたり、関係する基準およびその引用元 ・土木工事施工管理基準及び規格値（案），（国土交通省、平成30年3月31日） | ①設計時 ・特になし ②施工時 ・撮影は、できるだけ角度を変えながら複数枚撮影する。 ・撮影時に、ターゲットが確実に写っていることを確認する。 ・撮影時に、ターゲット表面とカメラレンズに水滴がついていないことを確認する。 ・撮影時に、フラッシュストロボを使用する。 ・寒冷地では、計測機器に対する防寒対策をとる。 ・ターゲット、ストロボ電池などは余裕を持って用意する。 ・朝日、夕日等がカメラレンズに差し込まないよう注意する。 ・カメラの真後ろから日が当たらないよう注意する。 ③維持管理等 ・特になし ④その他 ・特になし | IoT時代のデジカメ出来形検測 | 道路維持修繕工 － 路面切削工 |  |  |  |  | ①設計基準: ②積算基準: ③施工管理基準:
1963 | https://www.netis.mlit.go.jp/netis/pubsearch/details?regNo=KT-210057%20 | オートチッパー工法 | 本技術は、高架道路伸縮継手の取り換えや床版の表面切削において、低騒音型コンクリート撤去装置を用いた工法で、従来はブレーカーを使用した人力手はつり作業で対応していた。本技術の活用により、低騒音・低振動での施工が可能になるため、周辺環境への影響抑制が図れる。 | 事後評価未実施技術 |  | ①何について何をする技術なのか？ ・高架道路のジョイント部において、ウォータージェットによる後打ちコンクリートのはつりを低騒音、低振動で行う技術。 ②従来は、どのような技術で対応していたのか？ ・ブレーカーやピックハンマーを使用した人力はつり作業。 ③公共工事のどこに適用できるのか？ ・高架橋の既存伸縮継手の撤去に伴う後打ちコンクリートの撤去作業や床版の表面切削。 ④その他 ・特になしオートチッパー | ①どこに新規性があるのか？（従来技術と比較して何を改善したのか？） ・人力はつり作業からウォータージェットを応用した全自動の機械での施工に変えた。 ②期待される効果は？（新技術活用のメリットは？） ・人力はつり作業からウォータージェットを応用した全自動の機械での施工に変えたことにより、 （1）低騒音・低振動での施工が可能となるため、周辺環境への影響抑制が図れる。 （2）はつり深さや施工範囲を均一にでき、床版本体へのダメージを緩和出来るため、品質の向上が図れる。 （3）機械施工のはつり作業により、施工エリアから離れて作業することが出来るため、安全性の向上が図れる。 （4）機械の据付・撤去が容易で、機械施工により、熟練工への依存度が小さくなるため、施工性の向上が図れる。 （5）機械のはつり作業時には粉塵が発生しないため、作業環境の向上が図れる。 ③その他 ・特になしオートチッパーによるはつり作業完了 | ①自然条件 ・移動式クレーンでの吊り作業があるため、10分間の平均風速が10m/sec以上の場合は作業を中止すること。 ②現場条件 ・施工時に大型車を一列に並べて作業を行うため、施工ヤードとして58.0m×3.25m（1車線）を確保すること。 ③技術提供可能地域 ・技術提供地域については制限なし。 ④関連法令等 ・水質汚濁に係る環境基準【環境庁告示第59号】（環境省、平成31年改正） ・建設工事等から生ずる廃棄物の適正処理について（通知）【環廃産276号】（環境省、平成13年6月公布） | ①適用可能な範囲 ・高架道路の伸縮継手の取り換え、床版の表面切削。 ②特に効果の高い適用範囲 ・特に高架道路ジョイント部の後打ちコンクリートのはつり作業。 ・一般床版部でのはつり作業。 ③適用できない範囲 ・高架道路の伸縮継手の取り換え、床版の表面切削以外の工事。 | ①設計時 ・はつり深さに応じて、ノズルの角度や超高圧水の圧力、吐出量を決定する。 ②施工時 ・超高圧水を使用するため、使用時以外はポンプの電源をOFFにし、誤作動がないようにする。 ③維持管理時 ・高圧ホースや機械の消耗品など、劣化している可能性がある為、搬入前に必ず点検を実施する。 ④その他 ・特になし。 | 低騒音型道路ジョイント後打ちコンクリート撤去装置 | 道路維持修繕工 － 橋梁補修補強工 － その他 | 道路維持修繕工 － 路面補修工 － その他 | 橋梁上部工 － 橋梁用伸縮継手装置設置工 |  |  | ①設計基準:なし ②積算基準:なし ③施工管理基準:なし
1974 | https://www.netis.mlit.go.jp/netis/pubsearch/details?regNo=KK-240067%20 | 耐摩耗性を向上させた水路補修用「ショウワRP-1工法」 | 従来技術でもPCMが用いられていたが、本技術は耐摩耗性を向上させており、水路特有の水砂などに対する耐摩耗性が求められる環境で活用することで構造物の延命化が期待できる。 | 事後評価未実施技術 |  | ①何について何をする技術なのか？ ・⽋損部補修に使⽤するポリマーセメントモルタルに従来より耐摩耗性を向上させた。 ②従来は、どのような技術で対応していたのか？ ポリマーセメントモルタルによる⽋損部補修 ③公共工事のどこに適用できるのか？ コンクリート構造物の補修全般 ④その他 ・耐摩耗性が向上したことにより、水路等の水流や流砂などにより摩耗が想定される構造物に用いることで耐用年数が伸びLCCの低減がはかれる。【添付資料】RP-1耐摩耗性比較資料②にて確認 JIS A 7204 テーパー摩耗性試験（摩耗輪H22、荷重1㎏、1000回転） 申請技術：摩耗量 2.21g 従来技術：摩耗量 3.50g ・ポリマーセメントモルタルにけい酸塩系表面含侵材を施すことで、耐摩耗性がより向上することが確認された。【添付資料3】RP-1耐摩耗比較資料の③にて確認 JIS A 7204 テーパー摩耗性試験（摩耗輪H22、荷重1㎏、500回転） ポリマーセメントモルタル：摩耗量 1.96g ポリマーセメントモルタル＋けい酸塩系含浸材：摩耗量 1.57gRP-1施工完了耐摩耗性モルタルを使用した場合のサイクルコスト概算比較（円/m2）1年目10年後20年後30年後40年後50年後申請技術16,85016,85016,85016,85033,70033,700従来技術13,00013,00013,00026,00026,00039,000 | ①どこに新規性があるのか？（従来技術と比較して何を改善したのか？） 従来品のポリマーセメントモルタルに比べ耐摩耗性を向上させるようにセメント・骨材・繊維・ポリマー・混和剤の配合を最適化した。耐摩耗性については水砂摩耗性試験において優位性があることが確認された。 ②期待される効果は？（新技術活用のメリットは？） 耐摩耗性を有するポリマーセメントモルタルである為、農業用水路水路や導水路等の水や流砂などによる摩耗が予想されるコンクリート構造物の劣化を抑制することから、ライフサイクルコストの低減が期待できる。 ③その他 ポリマーセメントモルタルにけい酸塩系含侵材を併用することで、耐摩耗性がさらに向上するため構造物の延命化に有効。 断面修復材と含侵材を併用することによる耐摩耗性試験を実施。水砂噴流摩耗試験による摩耗深さ項目標準供試体RP-1比較水砂噴流摩耗試験による摩耗深さ（mm)3.7133.3820.91 | ①自然条件 ・気温5℃～35℃であること ・施工中及び施工後の硬化前に降雨・降雪の恐れがないこと ②現場条件 ・最小作業範囲として2×2mの作業スペース ③技術提供可能地域 ・技術提供地域については制限無し ④関連法令等 ・土木工事安全施工技術指針に従い事故の発生がないこと | ①適用可能な範囲 ・従来の断面修復用ポリマーセメントモルタルで補修をしていたコンクリート構造物全般 ②特に効果の高い適用範囲 ・耐摩耗性が要求される農業用水路・導水路などのコンクリート構造物の補修工事 ③適用できない範囲 ・水中部の施工 | ①設計時 ・施工仕様書を参照し、数量計算についてはロス率を考慮してください ②施工時 ・鉄筋が発錆している場合は錆を落とし、必要に応じて適切な防錆処理をしてください ・施工時にはマスクや眼鏡等の保護具を着用してください ③維持管理時 ・製品は屋内に保管してください ④その他 ・施工前に必ず施工要領書及びSDSを参照してください | 耐摩耗性断面修復材を使用したコンクリート構造物の⻑寿命⼯法 | 道路維持修繕工 － 橋梁補修補強工 － 断面修復工 | 共通工 － 排水構造物工 － 水路工 － その他 | 道路維持修繕工 － トンネル補修補強工 － その他 | 上下水道工 － その他 | コンクリート工 － コンクリート工 － モルタル工 | ①設計基準:なし ②積算基準:なし ③施工管理基準:なし
1979 | https://www.netis.mlit.go.jp/netis/pubsearch/details?regNo=KT-230107%20 | まる見えコーン | 本技術は、ロードコーン本体を透明にした製品である。従来は、不透明なロードコーンで対応していた。本技術の活用により、ロードコーン内に不審物が仕掛けられていないか確認する点検作業の省力化と安全性の向上が図られる。 | 事後評価未実施技術 |  | ①何について何をする技術なのか？ ・ロードコーン本体を透明にした製品 ②従来は、どのような技術で対応していたのか？ ・不透明なロードコーン ③公共工事のどこに適用できるのか？ ・ロードコーンを使用する工事全般 ④その他 ・特になしまる見えコーンまる見えコーン仕様品名サイズ重量材質反射リングカラーまる見えコーンH718×W356×D356約3.2kg透明PVC赤・青・黄・緑 | ①どこに新規性があるのか？（従来技術と比較して何を改善したのか？） ・ロードコーンを不透明から透明に変えた。 ②期待される効果は？（新技術活用のメリットは？） ・ロードコーン本体を透明に変えたことにより、ロードコーン本体を持ち上げることなく安全点検ができるため、省力化が図られる。 ・ロードコーン本体を透明に変えたことにより、内部に設置される可能性がある不審物等を目視で点検できるため、安全性の向上が図られる。 ・ロードコーン本体を透明に変えたことにより、点検時間が短縮できるので、工程の短縮が図れる。 ③その他 ・特になし左：従来技術 右：新技術 | ①自然条件 ・特になし ②現場条件 ・凹凸や段差の少ない路面で、1個あたりの設置スペース0.36m×0.36m＝0.130㎡ ③技術提供可能地域 ・技術提供地域については制限なし ④関連法令等 ・特になし | ①適用可能な範囲 ・道路や工事現場等の規制や区分け ②特に効果の高い適用範囲 ・各種イベントや祭事開催場所に近接する道路や工事現場 ③適用できない範囲 ・特になし | ①設計時 ・景観や用途により反射リングのカラーを選択する ・コーン先端に点滅灯を取り付ける事で夜間の視認性を高める ・設置にあたっては工事発注者の工事保安施設設置基準に従うこと ②施工時 ・特になし ③維持管理時 ・使用後は汚れを落としてから保管する ④その他 ・特になし | 本体を透明とすることで内部を可視化できるようにしたロードコーン | 道路維持修繕工 － その他 | 舗装工 － その他 | 仮設工 － その他 |  |  | ①設計基準:なし ②積算基準:なし ③施工管理基準:なし
1981 | https://www.netis.mlit.go.jp/netis/pubsearch/details?regNo=KK-240024%20 | 炭素繊維接着「APLASシート工法」 | 本技術は、コンクリート構造物の補修補強に用いるにフレキシブルな熱可塑性CFRPシートであり、従来は、エポキシ樹脂を現場で炭素繊維シートに含侵させる「炭素繊維接着工法」で対応していた。本技術活用により、施工性、経済性向上、工程短縮が図れる。 | 事後評価未実施技術 |  | ①何について何をする技術なのか？ ・老朽化した橋梁や建築物に対して予め炭素繊維を熱可塑性樹脂で含浸したフレキシブルCFRTPシートで補修補強する技術 ②従来は、どのような技術で対応していたのか？ ・炭素繊維接着工法 ③公共工事のどこに適用できるのか？ ・橋梁、トンネル、建築物の補修補強 ④その他 特になしAPLAS（アプラス）シートおよび施工後の外観APLASシート仕様寸法繊維目付引張強度（繊維強度）引張弾性率（繊維弾性率）継手強度（繊維強度）付着強度長さ50M×幅250㎜×厚み0.25㎜200g/㎡1,500N/㎟（3,400N/㎟）以上1.09×10⁵N/㎟（2.45×10⁵N/㎟）1,500N/㎟（3,400N/㎟）以上1.5N/㎟以上 | ①どこに新規性があるのか？（従来技術と比較して何を改善したのか？） ・熱可塑性樹脂をあらかじめ炭素繊維に含浸 ・フレキシブル性を保持した薄層CFRPシート ・プラズマ処理による高接着性付与 ②期待される効果は？（新技術活用のメリットは？） ・熱可塑性樹脂と炭素繊維が一体となったシートを接着剤で貼り付けるだけで補強可能になるため、施工性の向上、作業工程を短縮することができる ・作業工程を短縮できるため、経済性の向上が図れる ③その他 ・特になしAPLASシート工法と炭素繊維接着工法の施工時間比較APLASシート工法により想定される効果・従来工法と同等の補強効果・工程が少なく、工期短縮可能・シート材料がハンドリングしやすく、含侵作業がないため、熟練工が不要・その日中に（接着剤の硬化を待つことなく）、直角方向2層目施工が可能 | ①自然条件 ・気温5℃以上 ・湿度85％以下 ・コンクリート表面水分率8％以下 ・雨天中止 ②現場条件 ・作業スペース 2.0m×2.5m程度 ③技術提供可能地域 ・技術提供地域については制限無し ④関連法令等 ・特になし | ①適用可能な範囲 ・老朽化インフラの補強 ・建築物の耐震補強 ②特に効果の高い適用範囲 ・橋梁及び建築物のRC床版下面補強 ・橋梁及び建築物のRC梁補強 ③適用できない範囲 ・老朽化インフラの補強と建築物の耐震補強以外 | ①設計時 ・継手長さ200mm以上 ②施工時 ・ALPASシートを貼り付ける際、空気が混入しないように、端部から徐々に押し付けながら施工する ・貼付け後は、端部浮きがないように、APLASシートの端部に接着剤を増し塗りする ③維持管理時 ・5年に1回、目視および打音による定期点検を実施する ④その他 ・特になし | あらかじめ熱可塑性樹脂を含浸したフレキシブルCFRTPシートによる構造物補強工法 | 道路維持修繕工 － 橋梁補修補強工 － 新素材繊維接着工 |  |  |  |  | ①設計基準:協会等の基準を適用：・「設計要領 第2集 橋梁保全編」 令和2年度 東中西日本高速道路株式会社 ・「連続繊維シートを用いたコンクリート構造物の補修補強指針」 平成29年 公益社団法人土木学会 ②積算基準:独自基準あり： 第１版 積算資料 ③施工管理基準:独自基準あり： 第１版 施工・品質管理要領
1988 | https://www.netis.mlit.go.jp/netis/pubsearch/details?regNo=KK-230053%20 | スタッド溶接結果記録装置 | 本技術は、スタッド溶接品質管理において、モニター良否判定、外観撮影、仕上り高さ測定を行うシステム技術で、従来は、目視検査及びメジャーによる高さ測定で対応していた。本技術の活用により、リアルタイム品質管理や作業員への負荷軽減が可能となり、施工性が向上する。 | 事後評価未実施技術 |  | ①何について何をする技術なのか？ ・スタッド溶接の溶接結果について、モニター管理、外観写真撮影による記録と検査、仕上り高さ測定治具と記録により、品質の確保および見える化を図る技術 ②従来は、どのような技術で対応していたのか？ ・スタッド溶接の外観検査 ③公共工事のどこに適用できるのか？ ・鋼上部工のスタッド溶接全般 ④その他 ・特になしスタッド溶接結果記録装置の概要 | ①どこに新規性があるのか？（従来技術と比較して何を改善したのか？） ・スタッド溶接の品質良否判定を、作業員の目視による外観検査から、モニタリング測定（溶接電流、溶接時間、引上げ量、溶込み時間、短絡時間の測定）による良否判定に変えた。 ・スタッド溶接の外観判定を、作業員の目視による外観検査（屈みこんで1本ずつ外観全周を目視確認）から、小型カメラを用いた外観写真撮影による検査および自動記録に変えた。 ・スタッド溶接の仕上り高さ測定を、作業員のメジャーによる測定（屈みこんで1本ずつ測定）から、専用治具を用いた測定および自動記録に変えた。 ②期待される効果は？（新技術活用のメリットは？） ・スタッド溶接の品質良否判定をモニタリング測定による良否判定に変えたことにより、リアルタイムで適正なスタッド溶接が行われていることを確認できるため、施工性が向上する。 ・スタッド溶接の外観判定を外観写真撮影による検査および自動記録に変えたことにより、屈みこんでの目視確認および記録作業の負荷を軽減でき、見える化（トレーサビリティ）の実現により、関係間の確実な情報共有が可能となるため、施工性が向上する。 ・スタッド溶接の仕上り高さ測定を専用治具を用いた測定および自動記録に変えたことにより、屈みこんでの測定および記録作業の負荷を軽減でき、見える化（トレーサビリティ）の実現により、関係間の確実な情報共有が可能となるため、施工性が向上する。 ③その他 ・特になしスタッド溶接結果記録装置の新規性 | ①自然条件 ・施工は原則外気温0℃以上とする。(施工する場合は、母材の予熱が必要) ・降雨、降雪時は原則施工不可とする。(施工する場合は、影響の排除が必要) ②現場条件 ・作業スペースとして、2m×2m程度必要 ③技術提供可能地域 ・技術提供地域については制限無し ④関連法令等 ・特になし | ①適用可能な範囲 ・鋼上部工におけるスタッド溶接の品質管理 ②特に効果の高い適用範囲 ・スタッド溶接本数の多い現場 ・スタッドの配置が狭小な現場 ③適用できない範囲 ・横向溶接やスタッドがストレートでない場合（要相談） | ①設計時 ・(社)日本道路協会「道路橋示方書・同解説Ⅱ 鋼橋・鋼部材編」に準拠すること ②施工時 ・溶接対象となる鋼板面の汚れ、錆などはサンダーなどであらかじめ除去すること ・施工前の溶接品質確認試験と施工中及び施工後の検査を実施すること ・３つの要素技術について、現場条件により１部の要素技術しか使用しない場合があること ③維持管理時 ・特になし ④その他 ・特になし | スタッド溶接の品質を確保するための溶接結果記録装置 | 道路維持修繕工 － 橋梁補修補強工 － その他 | 橋梁上部工 － プレキャストコンクリートＰＣ床版設置工 | 橋梁上部工 － 施工管理 － 施工管理 － 品質管理 |  |  | ①設計基準:なし ②積算基準:なし ③施工管理基準:協会等の基準を適用：(社)日本道路協会「道路橋示方書・同解説Ⅱ 鋼橋・鋼部材編」 (2017年11月)
1990 | https://www.netis.mlit.go.jp/netis/pubsearch/details?regNo=KT-230010%20 | 移動式オートチッパー工法 | 本技術は、コンクリート床版脆弱部のはつりにおいて、ウォータージェットによる自走式床版はつり機を用いた工法で、従来は、人力はつり作業で対応していた。本技術の活用により、低騒音・低振動での施工が可能となるため、周辺環境への影響抑制が図れる。 | 事後評価未実施技術 |  | ①何について何をする技術なのか？ ・高架道路のコンクリート床版において、ウォータージェットによるはつりを低騒音、低振動で行う技術。 ②従来は、どのような技術で対応していたのか？ ・ブレーカーやピックハンマーを使用した人力はつり作業。 ③公共工事のどこに適用できるのか？ ・コンクリート床版のはつり工事。 ④その他 ・工程は従来技術と同程度である。移動式オートチッパー | ①どこに新規性があるのか？（従来技術と比較して何を改善したのか？） ・コンクリート床版の部分はつりを、人力はつり作業からウォータージェットを応用した自走式はつり装置（同時吸引式）での施工に変えた。 ②期待される効果は？（新技術活用のメリットは？） ・人力はつり作業からウォータージェットを応用した全自動の自走式機械での施工に変えたことにより、 （1）ウォータージェット工法にすることで、従来の施工時に発生していたブレーカー等による打撃音や打撃による振動が無くなり、低騒音・低振動での施工が可能となるため、周辺環境への影響抑制が図れる。 （2）はつりガラと切削水をはつり装置内で同時吸引するため、はつりガラの飛散を防止できる。そのため安全性の向上が図れる。 （3）はつり深さや施工範囲を均一にでき、床版へのダメージを緩和出来るため、品質の向上が図れる。 （4）機械を操作することで施工を行うため、熟練工への依存度が小さくなる。そのため施工性の向上が図れる。 （5）水を使用しての湿式施工となるため、はつり作業時に粉塵が発生しない。そのため、作業環境の改善が図れる。 ③その他 ・特になし。はつり完了状況 | ①自然条件 ・特になし。 ②現場条件 ・施工時に大型車を一列に並べて作業を行うため、施工ヤードとして58.0m×3.25m（1車線）を確保できること。 ③技術提供可能地域 ・技術提供地域については制限なし。 ④関連法令等 ・水質汚濁に係る環境基準【環境庁告示第59号】（環境省、平成31年改正） ・建設工事等から生じる廃棄物の適正処理について（通知）【環廃産276号】（環境省、平成13年6月公布） | ①適用可能な範囲 ・高架道路のコンクリート床版におけるパッチ補修等の部分はつり作業や、表面切削。 （はつり深さ200mm程度まで対応可能） ②特に効果の高い適用範囲 ・コンクリート床版において幅1.4m以内の部分はつり作業。 ③適用できない範囲 ・高架道路のコンクリート床版の部分はつり作業や、表面切削以外の工事。 | ①設計時 ・はつり深さに応じて、ノズルの角度や超高圧水の圧力、吐出量を決定する。 ②施工時 ・高圧ホースや機械の消耗品など、劣化している可能性がある為、搬入前に必ず点検を実施する。 ・超高圧水を使用するため、使用時以外はポンプの電源をOFFにし、誤作動がないようにする。 ③維持管理時 ・特になし。 ④その他 ・特になし。 | ウォータージェットによるコンクリート床版の低騒音自走式はつり装置 | 道路維持修繕工 － 橋梁補修補強工 － 防食対策工 | 道路維持修繕工 － 橋梁補修補強工 － 断面修復工 | 道路維持修繕工 － 路面切削工 － 路面切削工 | 道路維持修繕工 － 路面補修工 － 欠損部補修工 | 舗装工 － コンクリート舗装工 － コンクリート舗装工 － 車道舗装工 | ①設計基準:なし ②積算基準:なし ③施工管理基準:なし
2002 | https://www.netis.mlit.go.jp/netis/pubsearch/details?regNo=KK-180028%20 | 桁端部側方型充填工法 | 本技術は、PC・RC橋の桁端部遊間部において桁の側面より防水材を用いて排水構造を構築する技術であり、従来は、弾性シール材充填工法で対応していた。本技術の活用により、工程短縮、施工性の向上、周辺環境への影響抑制が期待できる。 | 事後評価未実施技術 |  | ①何について何をする技術なのか? 申請技術は、PC・RC橋の桁端部遊間部の漏水に対し、道路橋の側面より施工する工法である。道路橋の両壁高欄にガイドワイヤーを渡し、独自開発した専用施工器具を利用して、遊間部幅50mm～150mmに対して伸縮性のある側方型充填材を充填し、止水・導水を行う。道路橋の側方で施工するため、道路規制等の必要はない。 ②従来はどのような技術で対応していたのか? ・弾性シール材充填工法 PC・RC橋の桁端部遊間部の漏水に対し、道路橋の路面上で施工する一般的な工法である。伸縮装置内部に弾性シール材を充填し、止水・導水を行う。交通規制を伴うため、施工後に道路供用することとなる。 ③公共工事のどこに適用できるのか? ・PC・RC道路橋の桁端部及び遊間部桁端部側方型充填工法 | ①どこに新規性があるのか?(従来技術と比較して何を改善したのか?) ・すべての作業において橋面上での道路規制を必要としないため、施工箇所付近におい交通の妨げにならない。 ②期待される効果は?(新技術活用のメリットは?) ・施工性の向上 ・工程の短縮 ・橋面上での道路規制を必要としないため、周辺環境への影響が少ない桁端部側方型充填工法概略図 | ①自然条件 ・悪天候時は施工不可 ②現場条件 ・施工はすべて道路橋側面で行う。 ・作業スペース : 縦2m×横1m×2箇所 = 4m2 ③技術提供可能地域 ・日本全国技術提供可能 ④関係法令等 ・特になし | ①適用可能な範囲 ・PC・RC橋梁の桁端部 ・桁端部ウエブ遊間50～150mm ・施工延長10m以下 ・水平施工高400mmが確保できる場所 ②特に効果の高い適用範囲 ・PC・RC橋梁の桁端部において伸縮装置が損傷して漏水が発生している箇所。 ・PC・RC橋梁において道路上の交通規制を行うのが困難な箇所。 ③適用できない範囲 ・道路橋下に通行帯が存在し、足場架設の際に建築限界等の条件をクリアできない場合 ・桁端ウェブ遊間50mm以下、または150mm以上の箇所 ・施工延長10m以上の箇所 ④適用にあたり、関係する基準およびその引用元 ・特になし | ①設計時 ・適用範囲内であること。 ②施工時 ・清掃作業時に高圧洗浄機にて多量の水を橋台上で使用するので作業前に集水・排水設備を設置しておく。 ・清掃作業完了時に内部の状態を確認する。 ・防水材の流動性が完全になくなる時間 気温20℃ 1.5～2.0時間程度 気温5℃ 3～3.5時間 ・防水材充填後の脱型可能時間 気温20℃ 4.0時間以上 気温5℃ 7時間以上 ③維持管理等 ・特になし。 ④その他 ・内部状況が目視により確認できない場合は、ファイバースコープ等のカメラを利用して確認する。 | PC・RC橋の桁端遊間部の漏水対策 | 道路維持修繕工 － 橋梁補修補強工 － その他 | 橋梁上部工 － その他 |  |  |  | ①設計基準: ②積算基準: ③施工管理基準:
2004 | https://www.netis.mlit.go.jp/netis/pubsearch/details?regNo=QS-170029%20 | eQボンダー | 「eQボンダー」は、トンネル定期点検時に発見したひび割れが伴うコンクリート小片のはく落危険箇所(判定区分Ⅱ以下)において、ひび割れに応急的にエポキシ樹脂を注入し、本補修対策までの期間の潜在的なはく落リスクを軽減させるための簡易応急補修キットである。 | 事後評価未実施技術 |  | ①何について何をする技術なのか? ・トンネル定期点検時に発見したひび割れが伴うコンクリート小片のはく落危険箇所(判定区分Ⅱ以下)に応急的な補修を行い、本補修対策までの期間の潜在的なコンクリート小片のはく落リスクを軽減させる簡易応急補修キットである。 ②従来はどのような技術で対応していたのか? ・従来は定期点検時に発見したひび割れが伴うコンクリート小片のはく落危険箇所(判定区分Ⅱ以下)では応急的な補修は行っておらず、本補修対策までの期間に潜在的なコンクリート小片のはく落リスクがあった。 ③公共工事のどこに適用できるのか? ・トンネル定期点検時におけるコンクリート小片のはく落危険箇所(判定区分Ⅱ以下)。「eQボンダー」セット内容 | ①どこに新規性があるのか?(従来技術と比較して何を改善したのか?) ・エポキシ樹脂は2液性の独自配合とし、ひび割れに簡易に注入でき、なおかつ垂れにくいチキソ性(混合時は流動性があり、注入後は粘度が向上)とひび割れが伸縮してもある程度追従できる可撓性(かとうせい:柔軟性がある)も有している。 ・注入は、エポキシ樹脂、スタティックミキサ等をセットした注入ガンを使用し、注入アタッチメント(アクリル抑板、注入ピース)により注入状況を確認しながら簡単に注入できる。また、事前の練り混ぜ作業、シーリングも不要である。 ②期待される効果は?(新技術活用のメリットは?) ・チキソ性によりひび割れに注入しやすく垂れにくい為、1箇所1分以内の短時間での注入が可能。 ・可撓性によりひび割れの伸縮にも追従可能である。 ・本注入キットにより、点検作業時間が延びることなく簡易補修が可能となる。ひび割れ注入状況 | ①自然条件 ・使用温度範囲:5～25℃ ②現場条件 ・漏水箇所での使用は不可。 ③技術提供可能地域 ・全国のトンネル。 ④関係法令等 ・特になし | ①適用可能な範囲 ・全国のトンネルの覆工表面に発生したひび割れ。 ・道路トンネル定期点検要領の判定区分Ⅱ程度以下とする。 ・ひび割れ1㎜程度以下 ②特に効果の高い適用範囲 ・ひび割れの本補修対策までの期間に潜在的なコンクリート小片のはく落リスクのある箇所。 ③適用できない範囲 ・漏水箇所での使用は不可。 ・使用温度範囲が5～25℃以外の場合。 ・叩き落とせる箇所は使用しない。 ・トンネル以外 ④適用にあたり、関係する基準およびその引用元 ・道路トンネル定期点検要領 平成26年6月(国土交通省) ・保全点検要領 構造物編 平成29年4月(西日本高速道路㈱) ・構造物施工管理要領 成29年7月(西日本高速道路㈱) | ①設計時 ・特になし。 ②施工時 ・取扱い技術資料に従う。 ・漏水箇所での使用は不可。 ・使用温度範囲が5～25℃以外の場合は使用できない。 ③維持管理等 ・注入後、アクリル抑板や注入口に残ったエポキシ樹脂は、ウエス等できれいに拭取る。 ・エポキシ樹脂の有効貯蔵期間は、38℃以下、密閉容器で1年間。 ④その他 ・可使時間を超えて使用しない場合、スタティックミキサ内の樹脂が硬化する為、可使時間内に少量のエポキシ樹脂を排出(スタティックミキサ内の樹脂を流動させる)するか新しいスタティックミキサに取り替えてください。 ・在庫として、50セットは保有している。 | トンネル覆工のコンクリート片はく落に対する簡易応急補修キット | 道路維持修繕工 － トンネル補修補強工 － その他 |  |  |  |  | ①設計基準: ②積算基準: ③施工管理基準:
2028 | https://www.netis.mlit.go.jp/netis/pubsearch/details?regNo=QS-240026%20 | 温水除草システムによる除草工法 | 本技術は、地表に散布した高温水を地中に浸透させて雑草を根から枯死させる除草技術である。従来は肩掛け式機械で対応していたが、本技術の活用により、肩掛け式機械では対応できない狭隘箇所でも高温水の散布が可能となるため、施工性の向上が期待される。 | 事後評価未実施技術 |  | ①何について何をする技術なのか？ ・温水高圧洗浄機で生成した高温水を雑草に散布することにより、地中に浸透した高温水が雑草の根のタンパク質構造を変異させて枯死させる除草技術。 ②従来は、どのような技術で対応していたのか？ ・道路除草工 機械除草（肩掛け式） ③公共工事のどこに適用できるのか？ ・道路除草工 ・公園除草工 ④その他 ・高温除草後は以下のいずれかの方法により処分する。 （１）枯死するまで放置し（概ね１週間）、その後、集草して処分する。 （２）そのまま土壌に還るまで放置する。 ・その他、温水除草システム工法は以下の用途にも適用できる。 （１）公園遊具等の高温除菌。 （２）建設機械等の油汚れや路面等の固着物の高温洗浄。温水除草システムの概要温水高圧洗浄機の主要諸元機種動力出力吐出水量ボイラー加熱温度燃料タンク容量燃料消費量（L/h）連続使用時間質量外寸HDS 1000 DE WEEDディーゼルエンジン8.87Hp(6.8kW)450-900L/h98℃34L（軽油）7L/h291.4min199kgL1100×W750×H785mm | ①どこに新規性があるのか？（従来技術と比較して何を改善したのか？） ・肩掛け式機械を用いた切除による除草から温水高圧洗浄機を用いた高温水散布による除草に変えた。 ②期待される効果は？（新技術活用のメリットは？） ・肩掛け式機械を用いた切除による除草から温水高圧洗浄機を用いた高温水散布による除草に変えたことにより、従来の肩掛け式機械では対応できない狭隘な箇所、石や岩の多い箇所、構造物などの近傍でも高温水の散布が可能となるため、施工性の向上が期待される。 ③その他 〈温水除草システムの仕組み〉 温水除草システムは、最高98℃の高温水を生成する温水高圧洗浄機、生成された高温水を根元にまで効率よく浸透させるよう設計された除草ノズルを使用し、地表に散布した高温水が地中に浸透して雑草の根のタンパク質構造を変異させることで雑草を枯死させる。 温水除草システムを用いて継続的に除草を実施することにより、雑草の繁殖力が低下するため、除草に要する作業時間の短縮を図ることが可能になる。ノズル交換で狭隘箇所の温水除草が可能 | ①自然条件 ・高温水の温度（85℃以上）が維持できない施工は避ける。 高温水の温度を維持するための条件は以下の通りである。 ・適用可能な気温：15℃以上 ・適用可能な地面の温度：10℃以上で凍結のない地面 ・降雨時または積雪時の施工は避ける ②現場条件 ・温水除草システムを車載で使用する場合は小型トラックの駐車スペース（2m×5m程度）を確保する。 ・除草箇所はノズル（幅100mm〜1000mm）が進入できるスペースが必要である。 ③技術提供可能地域 ・全国 ④関連法令等 ・特になし | ①適用可能な範囲 ・適用可能な雑草類（スギナ、ドクダミ、セイタカアワダチソウなど） ・雑草のみが繁茂する場所。（維持が必要な植栽に雑草が混在する場合、温水により植栽まで枯死するおそれがある。） ②特に効果の高い適用範囲 ・飛石による危険性が想定される箇所。 ・狭隘な箇所、石や岩の多い箇所、構造物などの近傍。 ③適用できない範囲 ・木本類 ・草丈150cmを超える本草類（根元で刈ったのちに温水除草を行うことで適用可能） ・維持が必要な植栽に混在して雑草が繁茂する箇所。 | ①設計時 ・温水高圧洗浄機の設置スペースを確保すること。（車載の場合は２トン車の駐車スペースが必要） ・温水高圧洗浄機とノズルを接続するホースの動線を確保すること。 ・温水高圧洗浄機からノズルまでのホースの長さは、標準タイプで50mであり、最大で100mまで延長が可能。 ・温水高圧洗浄機への給水源を確保すること。 ・温水高圧洗浄機のエンジン始動から高温水の生成までの所要時間は約5分である。 ・燃料満タン時（軽油34L）の連続使用時間は約290分である。 ・ノズル先で衝撃圧力を落としているため、吐出圧は10bar未満である。（温水高圧洗浄機の吐出圧力は40-200barであるが、温水除草として使用する場合は吐出圧10bar未満に調整している。） ・除草面積1m2あたり7.5Lの散水量が必要である。 ・除草面積1m2あたり30秒の散布時間が必要である。 ・除草後の処理方法を確認すること。 （１）枯死するまでしばらく放置し、その後、集草して廃棄する。 （２）そのまま土壌に還るまで放置する。 ②施工時 ・ホースを踏んだり物を置いたりしないこと。 ・ホースが絡まないように動線を確認すること。 ・施工箇所およびその周辺に人や動物、熱により溶解しやすい物などがないことを確認すること。 ・施工箇所周辺の交通量や通行量が多い場所では養生を行うこと。 ③維持管理時 ・特になし ④その他 ・受注から納品まで概ね５日。 ・販売台数119台。（2023年の実績） | 温水高圧洗浄機で生成した高温水を散布して雑草を枯死させる除草工法。 | 道路維持修繕工 － 道路除草工 － 道路除草工 | 公園 － 公園除草工 | 河川維持 － 堤防除草工 － 除草工 |  |  | ①設計基準:なし ②積算基準:なし ③施工管理基準:なし
2034 | https://www.netis.mlit.go.jp/netis/pubsearch/details?regNo=KT-240025%20 | パワー防錆NKRN-66 | 本材料は、鋼構造物の補修に用いる、密着成分を超微粒子に改良した変性エポキシ樹脂防錆補修剤である。従来は、鋼板の当て板を溶接と塗装により行っていた。本技術の活用することにより、溶接作業が不要となるため、工程の短縮の短縮及び経済性が図れる。 | 事後評価未実施技術 |  | ①何について何をする技術なのか？ ・腐食または断面欠損した金属面を、従来の密着成分粒子300～500μｍから100nm以下の超微粒子に改良した変性エポキシ樹脂防錆剤で補修する技術。 ②従来は、どのような技術で対応していたのか？ ・断面欠損した鋼構造物の部位に金属の当て板を溶接しその上を重防食塗装で補修していた。 ③公共工事のどこに適用できるのか？ ・鋼構造物補修工事 ・鋼製配管補修工事 ・橋梁補修工事 ・橋脚補修工事 ・横断歩道橋補修工事 ・標識・照明柱の補修工事 ④その他 ・従来の密着成分を100nm以下の超微粒子にすることで、被塗面と接する面積が増大し、深部に浸透することで錆の状態が「点錆が進行し、こぶ状態」になっても「活膜を残し、それ以外の不良部を除去」すれば、水と酸素による酸化還元反応や電気化学反応を阻止できる。パワ－防錆NKRN-66の鋼板欠損部の補修イメージ | ①どこに新規性があるのか？（従来技術と比較して何を改善したのか？） ・腐食または断面欠損した金属面を、鋼材当て板溶接から100nm以下の超微粒子に改良した変性エポキシ樹脂補修剤に変えた。 ・変性エポキシ樹脂補修剤に含まれる密着成分を亜鉛末から非晶質体に変えた。 ・変性エポキシ樹脂補修剤に含まれる有機溶剤の量を35～65％から10％以下に低減した。 ②期待される効果は？（新技術活用のメリットは？） ・100ｎｍ以下の超微粒子の変性エポキシ樹脂補修剤に変えることにより、溶接作業が不要となり作業工程が短縮し経済性が向上する。 ・亜鉛末から非晶質体に変えることにより、重金属が減少し作業環境と周辺環境が向上する。 ・有機溶剤を35～65％から10％以下に低減することにより、作業環境と周辺環境が向上する。 ③その他 独自開発した超微粒子化技術を基にして、2011年には開発コンセプトの①ー10℃の低温下②湿度90％以上の環境下③湿潤状態の環境下でも密着力を発揮することを目標に加えた「パワ－防錆シリーズ」を開発しました。2017年には、更に①極力ケレン作業を最小限にする②作業工程を短縮する③周辺環境への影響を考慮する④廃棄物を出さない⑤社会インフラの再生・超寿命化に貢献する5項目を新たに加えた「パワ－防錆NKRN-66」を製品化しました。これにより、SGDSはもとより橋梁などのインフラ施設、鋼構造物などの塗装が付着しにくく厚膜不足が起こしやすい部材の端部、凸凹部などの素地調整が不十分になりやすい溶接部や溶断部、塩害などでボロボロに腐食し応急処置が必要な部分に効果を発揮します。パワ－防錆NKRN-66と重防食塗装の収縮率の相違の例パワ－防錆NKRN-66の力学的性状試験項目基準値試験値試験方法備考付着強さ1.0N/㎟以上11.4N/㎟JIS K5600-6-7 ブルオフ法ブラスト鋼板基準値は国土交通省告示第1372号2項曲げ強さ6.0N/㎟以上68.0N/㎟JIS A1106〃圧縮強さ20.0N/㎟以上103N/㎟JIS K7181〃 | ①自然条件 ・被塗面の温度が10℃以上、湿度80％以内の環境下で施工すること。 ・雨天時及び強風時は施工を行なわないこと。 ②現場条件 ・施工面積3.15㎡、材料保管面積2㎡、施工時の作業面積として2㎡必要。 ③技術提供可能地域 ・技術提供地域については制限無し。 ④関連法令等 ・消防法（2022年、近代消防社） ・労働基準法（1994年、新日本法規） ・毒物劇物取締法（平成20年、薬務公報社） ・船舶安全法（2014年、成山書林出版販売） ・航空法（鳳文書林出版販売） ・化学物質管理促進法（2004年、新日本法規） | ①適用可能な範囲 ・錆面、溶融亜鉛メッキ鋼板、アルミニウム、ステンレス、旧塗膜 ②特に効果の高い適用範囲 ・発錆部の多い鋼材に威力を発揮する。 ③適用できない範囲 ・シリコン加工、ふっ素加工した金属面 | ①設計時 ・設計時は、取扱説明書により設計を行うこと。 ・臨海塩害地域、工業地域、都市一般地域などの地域的条件、新設・補修などの現場条件により塗膜量が異なるため、設計時には必ず当社技術に問い合わせること。 ②施工時 ・浮き錆は、ハンマーリング等で除去し錆面全体を4種ケレン以上の素地調整をすること。 ・被塗面に油分、汚れ、水分、ホコリなどがある場合は完全に除去すること。 ・塗料は施工条件チェックシートに従い準備すること。 ・主剤と硬化剤は3：2（重量比）の割合で混合し、電動ミキサーなどで2分程度よく混ぜ合わせること。 ・塗料は1時間程度で使い切る量を混合すること。 ・鋼板に錆穴がある場合は、本製品を含侵したファイバーグラスクロスを被塗面に貼り付けること。 ・塗装は刷毛・ローラーをよくしごいてから使用すること。 ・乾燥厚膜は500μｍ程度を目安とすること。 ・10℃以下の環境下で硬化剤を混入後した場合、硬化反応中に塗膜表面に結露・湿気が加わるとブラッシング現象を引き起こす事があるので、30分程度熟成時間をとること。 ・上塗り行う場合は、16時間以上の養生時間をとること。 ③維持管理時 ・保管する場合は、直射日光の当たらない冷暗所で保管すること。 ・開封後12ヶ月以内に使い切ること。 ・原則として、室温35℃以下、湿度70％以下の環境下で保管すること。 ④その他 ・受注生産のため、ご使用前にお問い合わせ下さい。 | 密着成分を超微粒子に改良した変性エポキシ樹脂防錆補修剤 | 道路維持修繕工 － 横断歩道橋補修工 | 道路維持修繕工 － 橋梁補修補強工 － 防食対策工 | 道路維持修繕工 － 橋梁補修補強工 － 断面修復工 | 建築 － 金属工事 | 港湾・港湾海岸・空港 － 付属工 － 防食工 － 防食塗装 | ①設計基準:なし ②積算基準:なし ③施工管理基準:なし
2061 | https://www.netis.mlit.go.jp/netis/pubsearch/details?regNo=KK-240106%20 | 橋梁伸縮装置止水材部のケレン工具「Blastriker® PICUS」 | 本技術は、狭い箇所や深さのある環境でも素地調整(1種ケレン)ができるハンディ動力工具で、従来は、人力による１種ケレンで対応していた。本技術の活用により、工具面の接触面積が大きく、ケレン処理の時間を削減できるため、施工性、経済性の向上、工程の短縮が図られる。 | 事後評価未実施技術 |  | ①何について何をする技術なのか？ ・狭い箇所や深さのある環境でも素地調整(1種ケレン)ができるハンディ動力工具 ②従来は、どのような技術で対応していたのか？ ・人力による１種ケレン ③公共工事のどこに適用できるのか？ ・鋼構造物における塗替塗装工事 ④その他 ・「Blastriker® PICUS（ブラストライカーピークス）」は、直径φ30mm、長さ70mmの棒状の形をしたものに三箇所の副軸を設け、焼入れされた鳥の形状（ブレード）を多数搭載し、遠心力によってブレードが直径よりも広がり、対称面に当たると内径内に退避するようになっている。これにより、鋼材表面を叩く原理となり、スパンが狭く、また深さのある環境でケレンすることができる。 ・従来技術の人力による１種ケレンより、ケレン面の処理後の状態が均一になるため、仕上げ品質の向上が期待できる。橋梁伸縮装置止水材部のケレン工具「Blastriker® PICUS」外観 | ①どこに新規性があるのか？（従来技術と比較して何を改善したのか？） ・人力による１種ケレンから、狭い箇所や深さのある環境でも素地調整(1種ケレン)ができるハンディ動力工具に変えた ②期待される効果は？（新技術活用のメリットは？） ・狭い箇所や深さのある環境でも素地調整(1種ケレン)ができるハンディ動力工具に変えたことにより、 （１）小型機械であり、ケレン処理の時間を低減でき、省力化となるため、施工性の向上および工程の短縮が図られる。 （２）作業時間が短時間となり労務費を低減できるため、経済性の向上が図られる。 ③その他 ・従来技術の人力による１種ケレンより、ケレン面の処理後の状態が均一になるため、仕上げ品質の向上が期待できる。橋梁伸縮装置止水材部のケレン工具「Blastriker® PICUS」効果 | ①自然条件 ・雨天時は作業を中止する ②現場条件 ・水中での処理作業や濡れている対象面には適用できない ③技術提供可能地域 ・技術提供地域については制限なし ④関連法令等 ・特になし | ①適用可能な範囲 ・塩害部で発生した粘り気を有する様な積層錆以外 ②特に効果の高い適用範囲 ・橋梁伸縮装置継手止水材部等のスパンが狭く、かつ深さのある箇所 ③適用できない範囲 ・塩害部で発生した粘り気を有する様な積層錆 | ①設計時 ・残存するゴムは施工能率が著しく落ちるため、あらかじめ除去すること ・積層錆や落とせる錆はあらかじめ可能な限り除去し、最後の表面仕上げとして使用されることが望ましい ②施工時 ・作業時は工具を上下に動かさないこと ・軽く手をふるくらいのスピードで左右に動かすとムラが低減する ・なるべく刃が表面にたいして垂直にあたるよう工具を保持すること ・工具の押し付け具合が強すぎると破損や、事故に繋がる恐れがあるため、少しずつ負荷を与え、ケレン具合を見ながら判断すること ③維持管理時 ・特になし ④その他 ・特になし | 狭い箇所や深さのある環境でも素地調整(1種ケレン)ができるハンディ動力工具 | 道路維持修繕工 － 橋梁補修補強工 － その他 | 道路維持修繕工 － 道路付属物塗替工 |  |  |  | ①設計基準:なし ②積算基準:独自基準あり： 自社歩掛 ③施工管理基準:なし
2067 | https://www.netis.mlit.go.jp/netis/pubsearch/details?regNo=HK-190005%20 | ロードリペアW | 本技術は、特殊生成加工植物油を使用した水硬性の全天候型常温合材です。従来技術はカットバックアスファルト系常温合材で、冬期低温時に成分が凝固し、本来の性能を発揮できませんでしたが、本技術では、冬期の未開封状態での保存性及び施工時の性能が向上します。 | 事後評価済み技術 2021/08/31 (R03/08/31) | －ＶＥ：令和３年８月３１日 | ①何について何をする技術なのか? ・道路舗装のポットホールや欠損部を簡易的に補修できる常温合材。 ②従来はどのような技術で対応していたのか? ・カットバックアスファルト系常温合材。 ③公共工事のどこに適用できるのか? ・アスファルト舗装の欠損部の補修工事。 ④その他 ・特殊生成加工植物油は凝固点が低いことにより、VOCの発生が無くなるだけでなく、寒冷地等の低温環境下での未開封状態における保存性及び、施工性の向上が図れます。荷姿(袋) | ①どこに新規性があるのか?(従来技術と比較して何を改善したのか?) <寒冷地等の低温環境下において、快適な低温施工型道路補修材である> (1)凝固点の低い特殊生成加工植物油を使用 (2)カットバックアスファルトから80/100のストレートアスファルトに変えた (3)水と反応する硬化補助材を添加した (4)透水性の低い袋を使用し、密閉性を高めた ②期待される効果は?(新技術活用のメリットは?) (1)凝固点の低い特殊生成加工植物油を使用する事により、冬期低温時でも成分が凝固、分離しないので、未開封状態における保存性及び、施工時の性能が向上する (2)ストレートアスファルトの使用により、適度な柔軟性が得られ製品の耐久性が向上する、従来技術は夏期用、冬期用でカットバックアスファルトの粘度を調整していたが、通年での使用が可能になった (3)水と反応する硬化補助材を添加する事により、水で硬化する反応が早期に発現する。従来技術は、雨水などが骨材の接着を阻害する要因になっていたが、新技術は雨水などの水分を利用して、性能を発揮することができる。 (4)透水性の低い袋に変えた事で、製品が外気との接触が無くなり、未開封状態での長期間保存が可能になり、保存性が向上した。 | ①自然条件 ・特になし(マイナス15℃試験済み) ②現場条件 ・補修個所の厚さが2cm以上である事 ・施工個所に水があっても施工可能 ③技術提供可能地域 ・全国(技術提供可能地域に制限を設けない) ④関係法令等 ・道路構造令の解説と運用(社団法人 日本道路協会、2004年2月) | ①適用可能な範囲 ・アスファルト舗装のポットホール、欠損部の補修 ②特に効果の高い適用範囲 ・重交通量の道路 ・トンネル内や高湿な場所、水がたまりやすい場所など ③適用できない範囲 ・泥、土など下地が不安定な場所に直接施工する場合 ・施工厚が2cm以下の場合(硬化前に交通開放した場合、骨材が飛散してしまう可能性がある) ④適用にあたり、関係する基準およびその引用元 ・舗装の構造に関する技術基準・同解説(社団法人 日本道路協会、2001年9月) ・舗装設計便覧(社団法人 日本道路協会、平成18年) ・舗装施工便覧(社団法人 日本道路協会、平成18年) | ①設計時 ・特になし ②施工時 ・施工時に十分な散水を行って下さい(1袋20㎏あたり1リットル以上) ・施工厚が2cm以下の場合でも施工可能ですが、硬化前に交通開放をすると、骨材が飛散する恐れがあります ・施工個所に泥や土などが溜まっている場合は、それを取り除いて下さい ③維持管理等 ・開封後の製品は、空気中の水分でも硬化反応が発現しますので、速やかに使い切って下さい ・製品の品質維持の為、袋に穴や破れが発生しないよう破袋には十分に気を付けて下さい ・直射日光のあたる場所や高温多湿の場所を避けて保存して下さい ④その他 ・特になし | 水硬性全天候型高耐久常温合材 | 道路維持修繕工 － 路面補修工 － 欠損部補修工 | 道路維持修繕工 － 路面補修工 － わだち掘れ補修工 | 上下水道工 － その他 | 公園 － その他 |  | ①設計基準: ②積算基準: ③施工管理基準:
2078 | https://www.netis.mlit.go.jp/netis/pubsearch/details?regNo=KK-240074%20 | 塗膜除去養生用「EMシート」 | 本技術は、鋼構造物の塗膜補修維持工事を行う際に塗装面に取り付けて粉塵拡散を防止する養生シートで、従来は作業をする周囲のシート養生等と保護具の着用で対応していた。本技術により周囲のシート養生等、保護具の着用が不要となり、経済性、工程、施工性の向上が図れる。 | 事後評価未実施技術 |  | ①何について何をする技術なのか？ ・橋梁等の鋼構造物の塗膜補修維持工事を行う際に、塗装面に取り付け粉塵拡散を防止する軟質透明ビニールシート ②従来は、どのような技術で対応していたのか？ ・シート養生＋保護具 ③公共工事のどこに適用できるのか？ ・鋼構造物等における塗膜除去全般 ・小規模工事で粉塵拡散を防止する必要のある工事全般 ・コンクリートの表面保護剤の除去全般 ④その他 ・電動工具を使用した作業時の火花発生からの炎症防止機能を持つ ・現地の状況に応じてシートを加工することで、剥離剤除去時に効率的な集塵機能を持たせられるEMシート取付と作業中のシート内 | ①どこに新規性があるのか？（従来技術と比較して何を改善したのか？） ・従来は、周囲をパネルで囲い内部をシート養生し、クリーンルームを設置、保護具を着用して行っていた塗膜除去作業を、施工面を直接養生し、養生された空間内で塗膜除去作業を行うように変えた。 ②期待される効果は？（新技術活用のメリットは？） ・施工面を直接養生することにより、作業をする周囲のシート養生等や、クリーンルームの設置が不要になり、経済性の向上、工程の短縮、施工性の向上が図れる。 ・施工面を直接養生した空間内で塗膜除去作業を行うことにより、保護具の着用が不要になり、経済性の向上、周辺環境への影響の向上（二次産業廃棄物量の縮減）が図れる。 ③その他 ・シートの整形加工が容易なので、小面積の作業において効果を発揮できる。 ・シート内部の粉塵を、HEPAフィルター仕様の集塵機で吸引を行うことで、再利用可能。 ・消防法施行令第４条の３に適合した防炎性能を持つ材料を使用しているので、電動工具を用いた作業が可能である。 ・周囲のシート養生をせずに作業を行えることで、換気のための負圧除塵装置が不要となる。 ・養生の不要により産廃費の軽減が期待できる。作業中のＥＭシート内 | ①自然条件 ・従来技術と同様に、強風・降雨・降雪・雷などの時、または予想される時は作業を中止する ②現場条件 ・防食塗装されている橋梁等の鋼構造物 ・表面保護剤を使用されているコンクリート構造物での使用も可能 ・狭隘部では使用できない ③技術提供可能地域 ・技術提供地域については制限無し ④関連法令等 ・鉛安全衛生規則 ・特定化学物質障害予防規則 ・廃棄物の処理及び清掃に関する法律 ・廃棄物の処理及び清掃に関する法律施行令 ・廃棄物の処理及び清掃に関する法律施行規則 ・ポリ塩化ビフェニル廃棄物の適正な処理の推進に関する特別措置法 ・ポリ塩化ビフェニル廃棄物の適正な処理の推進に関する特別措置法施行令 ・ポリ塩化ビフェニル廃棄物の適正な処理の推進に関する特別措置法施行規則 ・石綿障害予防規則 | ①適用可能な範囲 ・鋼構造物・コンクリート等の塗膜・表面保護剤除去全般 ・粉塵拡散のおそれのある小規模工事全般 ②特に効果の高い適用範囲 ・鋼構造物の塗膜除去 ・小面積（２～３㎡）の場合に効果が高い ③適用できない範囲 ・シートによる養生ができない狭隘部 | ①設計時 ・使用サイズ・枚数を把握するために、あらかじめ除去する個所数・面積を確認しておくこと ②施工時 ・内部の有害物質の飛散防止のため粘着テープを使用して機密性を保ち、その上からシートを部材に固定するために工業用マグネットを使用する ・腕部挿入部の気密性が保てない場合は、必要に応じて延長袖部の取り付けを行う ③維持管理時 ・使用後に再利用する場合は、集塵機などで内部清掃をしっかりと行い、破損確認をすること ・再利用せずに廃棄する場合は、産廃物として取り扱う ④その他 ・オーダー時のサイズ・枚数により製作期間が変わる 目安として、標準サイズの50cm×50cm×50cmで１～２週間、50cm×50cm×50cmを加工する場合３枚で２～３週間 | 環境対策資材を使わず有害物質による環境汚染を防ぐ塗膜除去用防護シート | 道路維持修繕工 － 橋梁補修補強工 － 防食対策工 | 橋梁上部工 － 橋梁塗装工（新設） | 道路維持修繕工 － 道路付属物塗替工 | 道路維持修繕工 － 横断歩道橋補修工 | 調査試験 － 構造物調査 － サンプリング | ①設計基準:なし ②積算基準:なし ③施工管理基準:なし
2093 | https://www.netis.mlit.go.jp/netis/pubsearch/details?regNo=CG-230012%20 | T字型バリカン | 本技術は飛散物を低減できるバリカン式草刈機で、従来は飛散防止策を伴う肩掛け式草刈機による除草工で対応していた。本技術の活用により、除草作業中の飛散物に対する防護ネットなどの飛散防止策や交通規制の頻度を低減でき、安全性の向上と経済性の向上が期待できる。 | 事後評価未実施技術 |  | ①何について何をする技術なのか？ 除草作業において、飛散物を低減できる技術。 ②従来は、どのような技術で対応していたのか？ ・飛散防止策を伴う肩掛け式草刈機による除草工 草刈機の作業中に防護ネットを立てて飛散物を低減していた。 草刈機の作業中に周囲の交通を規制していた。 周囲の交通を優先させる場合は、草刈機の作業を中断していた。 ③公共工事のどこに適用できるのか？ ・道路除草工事 ・公園除草工事 ・堤防除草工事 ④その他 特になしＴ字型バリカン BTT510T字型バリカン BTT510 仕様刈刃ブレード長 (mm)475 (両刃)本体質量 (kg)3.6 (バッテリを除く)寸法(長さ×幅×高さ) (mm)1482×475×273モータ方式DCブラシレスモータモータ最高回転速度(min-1)12000連続作動時間 (分)約40(1Pバッテリ)、約80(2Pバッテリ) ※使用状況によって変動補用品刈刃セット 他 | ①どこに新規性があるのか？（従来技術と比較して何を改善したのか？） ・従来は高速回転する円盤形の刈刃やナイロンカッターで草を切断するのに対し、新技術では往復動作するバリカン刃で草木を挟むことで切断する。 ・従来のバリカン刃は刃物交換のため分解作業が煩雑だったのに対し、新技術ではボルト２本だけで刃物を着脱できる。 ②期待される効果は？（新技術活用のメリットは？） ・往復動作のバリカン刃は従来の回転刃と比較して刃物の速度が低いため、小石などの飛散やキックバックが低減でき、安全性が向上する。 ・飛散防止用防護ネットや周囲の交通規制の頻度を低減できるため、労務費の削減ができ、経済性が向上する。 ・刈刃がボルト２本で着脱できるため、刃研ぎや刃物交換が容易となり、メンテナンス性が向上する。 ・刈刃が直線形状であるため、縁石や壁の際部分に突き当てることで雑草を一度に刈ることができ、施工性が向上する。 ・刈刃が両刃のため、進行方向への押し刈りだけでなく逆方向への引き刈りができ、施工性が向上する。 ③その他 特になしT字型バリカン使用風景 | ①自然条件 ・草刈作業のため、雨天時は作業に不適。 ②現場条件 ・従来の刈払機同様に草刈場所から半径1m程度の作業エリアが必要。 ③技術提供可能地域 ・技術提供地域については制限なし。 ④関連法令等 特になし | ①適用可能な範囲 ・刈払機で作業可能な道路、公園、河川周辺等の雑草の草刈。 ②特に効果の高い適用範囲 ・作業時の飛散物を低減できるため、道路や駐車場の除草に対して安全効果が高い。 ・先端部を地面に滑らせて使用するため、アスファルトなどの硬くて平らな地面に適しており、作業効率が高い。 ・キックバックが発生しにくいため、縁石や構造物の際(きわ)の除草に対し安全効果が高い。 ・モータ駆動で騒音値が小さいため、病院や学校周辺の除草に対し作業効率が高い。 ③適用できない範囲 ・現場条件を満たせない作業場。 | ①設計時 ・取扱説明書をよく読んで、理解する。 ・安全性を確保するための通行者や車等との離隔、作業員同士の離隔を考慮する。 ・施工範囲に活線が通っていないことを確認する。 ②施工時 ・取扱説明書で指定された保護具を着用する。 ・別の作業者や歩行者に注意する。 ・草むらに隠れた活線を誤って切断しないように注意する。 ・必要に応じて防護ネットや交通の規制を行う。 ・天候、足場などの作業環境に注意する。 ・刈刃に素手で触れないようにし、作業中以外は刈刃カバーを取付ける。 ③維持管理時 ・刈刃の切れ味を良好に保つため、取扱説明書に従って刃物への注油、刃研ぎや刃物交換を行う。 ④その他 特になし | バリカン式刈刃によって飛散物を低減できる草刈機 | 道路維持修繕工 － 道路除草工 － 道路除草工 | 公園 － 公園除草工 | 河川維持 － 堤防除草工 － 除草工 |  |  | ①設計基準:なし ②積算基準:なし ③施工管理基準:なし
2099 | https://www.netis.mlit.go.jp/netis/pubsearch/details?regNo=KK-250015%20 | 車両用工事規制誘導発光マーカー | 車線規制内へ進入する工事用車両を識別するための車内設置型のＬＥＤ多色発光マーカーで、従来は高輝度反射板を用いた工事用車両表示シートを用いていた。本技術の活用により、その高い視認性から一般車両の連なり誤進入を防ぎ、安全性と施工性が向上する。 | 事後評価未実施技術 |  | ①何について何をする技術なのか？ ・車線規制内へ進入する工事用車両を識別し、安全に規制内へ誘導するための車内設置工事規制用誘導ＬＥＤ多色発光マーカー ②従来は、どのような技術で対応していたのか？ ・道路維持作業用自動車以外は、黄色回転灯が使用できないため、高輝度反射材を用いた工事用車両表示シートを使用（ボンネットに貼付け、ダッシュボードに掲出）して車線規制内への進入ならびに誘導を行って対応していた ③公共工事のどこに適用できるのか？ ・車線規制内に進入する工事用車両 ④その他 ・既成商品のLED発煙筒ピカッ太をベースとして、多色発光、電源として乾電池のほかシガーソケットから給電できるＵＳＢアタッチメント、誘導員から視認性が良く運転者や反対車線へ影響を及ぼさない遮光カバーを開発し、車載用規制誘導発光マーカーとして製品化した。車両用工事規制誘導発行マーカー本体および発光状況仕様電源USB type-C:5V/2.1A、単3アルカリ乾電池4本発光色赤、青、緑、黄、橙光源LED点灯仕様連続点灯／点滅光束最大180lm寸法Φ35×260ｍｍ重量280ｇ操作スイッチ押すごとに発光色切替・オフ 長押しで点灯点滅切替 | ①どこに新規性があるのか？（従来技術と比較して何を改善したのか？） 従来技術は、車両の外側に高輝度反射材を用いた工事用車両表示シートを貼るものであるが、当該製品は新技術として多色高輝度LEDを縦配列に設置し、車内のダッシュボードに設置できる形状へ変えた。 ②期待される効果は？（新技術活用のメリットは？） ・反射板からLEDを多数使用した電装製品へ変えたことにより、経済性は低下するが、遠くから確実に視認できるため、安全性と施工性が向上する ・高輝度LEDを多数使用することに変えたことにより、夜間の周辺環境へ影響を及び可能性があるが、遮光カバーを備えていることから、目的とする方向のみへの発光となり、反対車線の走行車および地域住民の方々へ迷惑を掛けない効果がある ③その他 ・LED発煙筒、誘導灯棒としての機能も併せ持つ（乾電池使用。ベース技術機能）道路運送車両の保安基準に適合し、道路交通法を順守した運行が可能となり、安全性向上が図れる ・昼夜を問わず、早期に交通誘導員への明確な合図が可能となり、迅速で適格な誘導を行うことができる。また、一般車両が連なって誤進入ことを防止できる等、安全性向上が期待できる ・ハザード点滅、夜間はヘッドライト消灯することで、車両側から誘導員側に合図を送っているが、特に夜間は視認しにくく、規制内に流入するかを識別するのが困難であるが、ＬＥＤ多色発光により、容易に識別できる ・遮光カバーにより運転の妨げにならない遮光性と車内使用時の安定性を確保できる | ①自然条件 ・－25～60℃の温度範囲内で使用できる。保護等級IP65相当の密閉性能で全天候で使用できる ②現場条件 ・工事用車両全般に設置可能 ・法令上道路工事現場及び現場までの公道上で使用できる ③技術提供可能地域 ・技術提供地域については制限無し ④関連法令等 ・道路運送車両法 ・道路運送車両の保安基準 ・道路交通法 | ①適用可能な範囲 ・工事用車両全般。全国で使用可能 ②特に効果の高い適用範囲 ・高速道路工事、交通量の多い道路工事、夜間工事 ③適用できない範囲 ・特になし | ①設計時 ・反対車線の車両に影響を及ぼさない設置位置を確認する ・前面ガラスの下縁であって車両中心面と平行な面上のガラス開口部から150㎜以内の範囲へ設置する ②施工時 ・フロントガラスとダッシュボードに挟みこむようにしっかり固定する ③維持管理時 ・乾電池で使用する場合、使用時間に留意する ④その他 ・道路運送車両の保安基準への適合についてはNALTEC中部検査部（中部陸運局愛知運輸支局）と、道路交通法の適合については愛知県警本部に、それぞれ協議し、問題がないことを確認 | 車線規制内へ進入する工事用車両を識別するための車内設置工事規制用誘導発光マーカー | 道路維持修繕工 － その他 | 仮設工 － その他 |  |  |  | ①設計基準:なし ②積算基準:なし ③施工管理基準:なし
2127 | https://www.netis.mlit.go.jp/netis/pubsearch/details?regNo=KT-200114%20 | エスプラネードライトフロアブル施用による刈取りゼロを実現する除草技術 | 本技術は、エスプラネードライトを適用することで、発生前の一年生雑草を年間を通じて抑制する除草技術で、従来は肩掛式エンジン刈り払機による除草で対応していた。本技術の活用により刈取り作業が不要となり飛石や刈刃接触事故がなくなり、安全性と経済性の向上が図れる。 | 事後評価未実施技術 |  | ①何について何をする技術なのか？ ・エスプラネードライトフロアブルを動力式噴霧器で春・秋年2回散布することにより、発生前の一年生雑草を年間を通じて抑制し、刈取りゼロを実現する技術。 ②従来はどのような技術で対応していたのか？ ・肩掛け式エンジン刈払機による除草。 ③公共工事のどこに適用できるのか？ ・道路除草工事 ・堤防除草工事 ・公園除草工事 ④その他 ・既発生の雑草に関しては、雑草発生期に効果のあるグリホサート剤やテトラピオン剤を混合する。刈取りゼロを実現（エスプラネードライトによる）登録内容 | ①どこに新規性があるのか?(従来技術と比較して何を改善したのか?) ・肩掛け式エンジン刈払機による手刈り除草から、エスプラネードライトフロアブルの動力噴霧器での年2回の散布に変えた。 ②期待される効果は？ ・エスプラネードライトフロアブルの動力噴霧器での年2 回の散布に変えたことにより、 (1) 除草作業中の飛び石等の危険リスクが回避され、刈刃接触事故や振動障害が発生しないため、安全性の向上が図れる。 (2) 作業人数の削減ができ、作業効率も上がるため、経済性と施工性の向上及び工程の短縮が図れる。 (3) 熱中症のリスクの少ない春と秋に作業することが可能になるため、作業環境の向上が図れる。 (4) 雑草発生前と一年生雑草は年間を通じて抑制する効果があるため、経済性と施工性の向上及び工程の短縮が図れる。柳井土木建築事務所（夏の刈取りゼロ実施） | ①自然条件 ・無風又は風が弱いときなど、近隣に影響の少ない天候・時間帯であること。 ②現場条件 ・作業スペースとして4m×5m=20㎡が必要。 ・動力噴霧器及びタンク搭載したトラックが乗り入れ可能であること。 ・散布面積は現場の状況及び散布器具によって変化する。 ③技術提供可能地域 ・技術提供地域について制限なし。 ④関係法令等 ・農薬取締法(昭和23年7月1日法律第82号) ・農薬を使用するものが遵守すべき基準を定める省令(平成15年3月7日施工、最終改正:平成17年5月20日) | ①適用可能な範囲 ・雑草の発生のある道路、歩道、歩道脇の植生地等、公園、庭園、堤とう、駐車場、運動場、宅地、のり面、鉄道等。 ・各管理者が施用の可否を判断して使用。 ・枯草等の集草が必要でない場所。 ②特に効果の高い適用範囲 ・雑草が繁茂して見通しの悪い道路、歩道、歩道脇の植生地、傾斜面。 ③適用できない範囲 ・公園・庭園・堤とう、駐車場、道路、運動場、宅地、のり面、鉄道以外の場所。池のヨシや水稲、畑等の農耕地。 ・散布当日や翌日に強い降雨が予想される場合は散布を避ける。茎葉に付着した薬液が乾き、また、土壌に落ちた薬液が土中に染み込み土壌に吸着されるまでの期 間は土壌の表層の水が流れ出るような降雨は避ける。 ④適用にあたり、関係する基準およびその引用元 ・農薬登録票(登録年月日 令和元年9月11日) ・安全データシート(作成日 令和元年9月12日) | ①設計時 ・エスプラネードライトフロアブルは発生前の一年生雑草への効果のため、散布時に既発生の雑草がある場合は、グリホサート剤を加用、ススキ、ヨシ等の大型イネ科雑草発生の場合はテトラピオン剤を加用願います。 ②施工時 ・農薬用マスク、手袋、長ズボン、長袖の作業衣などを着用し、作業後は直ちに手足、顔などを石鹸でよく洗い、洗眼・うがいをして下さい。 ・貯蔵中に分離することがあるので、容器をよく振って下さい。 ・公園等で使用する場合は、散布中及び散布後（少なくとも散布当日）に小児や散布に関係のない者が散布区域に立ち入らないよう縄囲いや立て札を立てるなど配慮し人畜等に被害を及ぼさないよう注意して下さい。 ・使用量に合わせて薬液を調整し、使い切って下さい。 ・散布器具及び容器の洗浄水は河川等にながさないで下さい。 ③維持管理等 ・直射日光を避け、食品と区別してなるべく低温な場所に密閉して保管して下さい。 ④その他 ・本剤の年間使用回数は2回以内。 ・本剤の使用に当たっては使用量、使用時期、使用方法等の登録ラベルを順守し、安全使用基準を誤らないようにして下さい。 | 年2回（春・秋）エスプラネードライトを施用することにより、年間を通じて発生前の一年生雑草を抑制し刈取りゼロを実現する除草技術。 | 道路維持修繕工 | 河川維持 － 堤防除草工 | 公園 |  |  | ①設計基準: ②積算基準: ③施工管理基準:
2138 | https://www.netis.mlit.go.jp/netis/pubsearch/details?regNo=QS-210022%20 | 路盤補強用ジオグリッド「テンサーTX」 | 本技術は路盤工に関する技術である。テンサーＴＸは三軸⽅向の⽬合形状をしたジオグリッドで全⽅位に引張剛性が発揮される。粒状路盤とのインターロッキングにより効率的な荷重分散効果が発揮されるため、路盤を補強し舗装の⻑寿命化や維持修繕時のコスト削減が期待できる。 | 事後評価未実施技術 |  | ①何について何をする技術なのか？ ・道路舗装において粒状路盤材を補強するジオグリッド ②従来は、どのような技術で対応していたのか？ ・道路打換え工 ③公共工事のどこに適用できるのか？ ・道路維持修繕工 ・舗装工 ④その他 ・特になしテンサーTX製品仕様銘柄TX160幅×長さ(m)1.9×25 , 3.8×25 , 3.8×75厚さ(mm)1.6※参考値品質管理強度(kN/m)縦,横,斜め方向：10.0※斜め：ロール長に対し30°傾斜方向目合寸法(mm)横,斜め：46※参考値 | ①どこに新規性があるのか？（従来技術と比較して何を改善したのか？） ・テンサーＴＸは三軸方向の目合形状をしたジオグリッドで全方位に引張剛性が発揮されるため、粒状材とのインターロッキングによる拘束効果、荷重分散効果に優れる。 ・原料のポリオレフィンは耐薬品性に優れ、再生砕石等のアルカリ性材料に対して安定した性能を示す。 ②期待される効果は？（新技術活用のメリットは？） ・テンサーＴＸを粒状路盤間または粒状路盤下に敷設することにより路盤を補強し、舗装の長寿命化や維持修繕時のコストダウン、局所的なひび割れやわだち掘れの抑制が期待できる。 ・テンサーＴＸを敷設することでアスファルト舗装設計TA法における粒状路盤の等値換算係数（ai）が0.1程度向上し、条件によっては路盤厚を薄くできる。 ③その他 ・特になしテンサーTXの効果 | ①自然条件 ・降雨時の施工不可（粒状路盤の施工） ②現場条件 ・路床CBR：3％以上 ・作業スペース：ロール切り出しとして、5m×5m＝25㎡程度必要 ③技術提供可能地域 ・全国 ④関連法令等 ・特になし | ①適用可能な範囲 ・路床CBR：3％以上 ・粒状路盤厚：10cm～30cm ②特に効果の高い適用範囲 ・支持力（CBR）不足や交通量増加にあるアスファルト舗装 ・かさ上げが困難な道路維持修繕工 ③適用できない範囲 ・路床CBR：3％未満 | ①設計時 ・舗装設計施工指針、舗装設計便覧、舗装施工便覧、舗装再生便覧に準拠する。 ②施工時 ・端部の重ね合わせは10cm以上とする。 ・テンサーTX直上の重機の走行は避け、路盤材撒出し後に走行をするとともに、施工機械を急旋回させない。 ・路盤材撒出し時のテンサーTXの捲れ上がりを防ぐため、重機走行方向のテンサーTXが下になるように重ねる。 ・テンサーTXは樹脂製であるため、作業エリアは火気厳禁とする。 ③維持管理時 ・製品は土工機械や他の材料によって傷つかないような場所に静置、保管する。 ・製品の積み重ねは4段程度を限度とし、転がり防止処理を行うなどして荷崩れをおこさないよう十分注意する。 ④その他 ・通常在庫として、10,000㎡程度保有している。 | ジオグリッドを用いた粒状路盤補強工法 | 道路維持修繕工 － 道路打換え工 | 舗装工 － 路盤工 |  |  |  | ①設計基準:協会等の基準を適用：舗装設計施工指針、舗装設計便覧、舗装施工便覧、舗装再生便覧 ②積算基準:なし ③施工管理基準:なし
2150 | https://www.netis.mlit.go.jp/netis/pubsearch/details?regNo=KT-150114%20 | ニッシンボンド | 本技術はコンクリート打ち継ぎ時に使用する接着剤である。従来は接着剤の多くが毒物・劇物指定であった。本技術は毒物劇物フリーとした。本技術の活用により作業環境の向上、周辺環境への影響抑制が図られ、安全性及び品質の向上が期待できる。 | 事後評価済み技術 2022/04/05 (R04/04/05) | VR：2022年4月5日～ | ①何について何をする技術なのか? コンクリートの打ち継ぎ時に用いる毒物劇物フリーとしたエポキシ樹脂系接着剤。 ②従来はどのような技術で対応していたのか? 毒物劇物扱いが必要なエポキシ樹脂系接着剤。 ③公共工事のどこに適用できるのか? ・橋梁床版補修工事(コンクリート増厚、コンクリート更新) ・空港、飛行場のコンクリート打継工事 ・鋼床版上の鋼繊維強化コンクリート(SFRC)による床版補強工事 ④その他(語句の説明) ・鋼繊維強化コンクリート(Steel fiber reinforced concrete;略してSFRC) →コンクリートに長さ3～4㎝の鋼繊維を添加し、コンクリートのひび割れ耐性及び強度を強化したコンクリート。 ・接着剤塗布後の養生時間 →従来の接着剤では、接着剤塗布後に接着剤が塗布面に良く馴染むように、養生時間を15～30分程度設けていた。 そのため、接着剤塗布後の養生待機時間が発生し、コンクリート施工の工程に一時進行を停止するなどの影響が出ていた。 ・湿潤面接着性 →水で濡れた面への接着性。従来技術では下地面は乾燥していることが前提。 一般的には湿潤面への接着は困難である場合が多い。新技術では、コンクリートに影響の無い程度の降雨中でも強固な接着力を示す。湿潤面でも接着可能なことを「湿潤面対応」、同じく接着不可能なことを「湿潤面非対応」と示す場合がある。 ・毒物及び劇物取締法の規制を受ける接着剤。 →毒物及び劇物取締法の規制を受ける物質を含んでいる、若しくは規定値以上含んでいることにより、接着剤そのものが毒物及び劇物取締法の規制を受ける物のこと。 規制該当となると、受け渡しや管理などで厳格な取り扱いが必要となる。 ・毒物及び劇物取締法(最終改正 平成23年12月14日法律122号) →毒物及び劇物の保管、取り扱いを制限する法律。 →法規制の有無は指定物質の有無とその含有量で決定する。 →指定物質と含有量の規制値は厚生労働省のホームページ参照。 →毒物劇物の指定や規制が無い物について、「毒物劇物フリー」と呼称することがある。 →毒物劇物の管理は厳重にすることが、毒物及び劇物取締法により規定されている。例えば、現場においても鍵付きの堅固な貯蔵庫を設置して取り扱うことが求められる。毒物劇物の授受は捺印入りの書類で記録を残す必要がある。毒物劇物は他の容器に移し替える場合でも、容器毎にその表記が必要である。製品荷姿新技術と従来技術の比較項目従来技術新技術毒物及び劇物取締法の適用有り無し接着剤塗布後の待ち時間有り(15分～30分)不要 | ①どこに新規性があるのか?(従来技術と比較して何を改善したのか?) ・接着剤を、毒物劇物指定有から毒物劇物指定無し(毒物劇物フリー)に変えた。 ・接着剤塗布後の養生時間を、15分～30分であったのを不要に変えた。 ・接着剤の接着性を、湿潤面非対応から湿潤面対応に変えた。 ②期待される効果は?(新技術活用のメリットは? (安全) ・毒物劇物フリーにしたことにより、作業員が毒物劇物に晒される事が無くなり、作業環境が向上し、安全性の向上が図られる。 (環境) ・毒物劇物フリーにしたことにより、毒物及び劇物取締法の規制を受けることが無くなり、保管場所の環境の向上が図られる。 (施工性) ・接着剤塗布後の養生時間を無しに出来たことにより、接着剤側で全体の施工を待機させることが無くなり、施工性の向上が図られる。 ・湿潤面対応を実現したことにより、下地湿潤でも施工が可能であり、天候による工程への影響の減少により、施工性の向上が図られる。 (品質) ・湿潤面対応など、使用可能範囲を広げたので、品質の向上が図られる。 ③その他 ・毒物劇物フリーを実現したこと、これは作業及び地域の環境上の基準という事よりも、むしろ毒物劇物を使用するという心理的不安要素を除去したことにより、安全・安心の向上に寄与する事が期待できると思われる。 ・接着剤塗布後の養生時間とは、接着剤が下地に馴染むのに必要と接着剤メーカーが判断、設定した時間。これにより、コンクリートの施工を15分～30分、一時停止する場合が発生していた。 ・新技術は、下地床版が濡れていても、強固に接着する。降雨中の施工は打設するセメントコンクリートに影響がある場合は不可であるが、打設するセメントコンクリートに影響がない場合は可である。また、打設するセメントコンクリートに影響が出るような強い雨でも、雨が止んでしまえば表面水の除去程度で直ちに施工の再開が可能である。よって、天候(降雨)による工程への影響を最小限にすることが期待出来る。接着剤の吹付塗布とフレッシュコンクリートの打設毒物劇物の取扱厳重な保管(鍵付きの堅固な施設に保管する)表示義務(医薬用外毒物、医薬用外劇物)煩雑な譲渡手続き(押印した譲受書が必要)ニッシンボンド非該当義務無し非該当従来品(毒劇指定品)該当義務有り該当 | ①自然条件 ・降雨後は表面水、水たまりを除去すれば施工再開が可能である。(乾燥させる必要がない) ・降雨中の施工は、コンクリートの品質に影響が出る可能性があるので不可とするが、コンクリートの品質に問題が無いような降雨であれば、降雨中でも施工可能である。 ・5℃未満では別途対策や検討を行ってから施工を行う。 ②現場条件 ・必要な作業スペースは、新設・修繕とも施工の進行方向に当日の材料運搬車と作業車の置き場確保(随時移動する)、及び材料の運搬経路が必要である。 (施工開始位置から進行方向に幅3.0m以上、長さ50m以下での施工が可能。) ・コンクリートの施工位置から10m～25m程度先行して接着剤の塗布施工をする必要がある。 ③技術提供可能地域 技術提供地域については制限なし。 ④関係法令等 ・消防法(昭和23年7月24日法律第186号、改正:平成26年6月13日法律第69号、出典:総務省:電子政府の総合窓口e-Gov) →第1章、第2章、第3章 ・消防法施行令(昭和三十六年三月二十五日政令第三十七号、改正:平成二七年三月六日政令第六八号、出典:総務省:電子政府の総合窓口e-Gov) →第1章、第2章第2節 | ①適用可能な範囲 (コンクリート構造物) ・橋梁の床版新設工事や床版補修工事。全面施工だけでなく、部分補修でも適用可能。 ・新旧コンクリートの界面接着を行う工事。(例:空港、港湾、建築外構、倉庫、格納庫など) (鋼構造物) ・橋梁の床版(鋼及びコンクリート)へコンクリートを設置する工事。 (共通) ・施工場所が人口密集地であり、屋外での毒物劇物使用が不安であると思われるコンクリートを設置する工事。 ②特に効果の高い適用範囲 ・疲労によるき裂などの損傷が広範囲に認められる箇所。 ・重交通路線。 ③適用できない範囲 ・床版の損傷が大きく、コンクリート増し厚工法では強度不十分と考えられる程、損傷が著しいコンクリート床版。 ④適用にあたり、関係する基準およびその引用元 ・舗装の構造に関する技術基準(平成13年6月 国土交通省 道路局) ・土木工事共通仕様書 第10編「道路編」 第2章「舗装」・第17章「道路修繕」(平成27年4月 国土交通省 関東地方整備局) ・土木工事安全施工技術指針 「第1章 総則」「第2章 安全措置一般」「第4章 機械・装置・設備一般」「第13章 道路工事」」(平成21年3月 国土交通省大臣官房技術調査課 ) ・道路橋示方書・同解説(平成24年3月 一般社団法人 日本道路協会) ・鋼道路橋の疲労設計指針(平成14年3月 一般社団法人 日本道路協会) ⑤その他 ・申請書作成当時、市場の90%以上を占める接着剤(2品)を従来技術とした。現在も市場の占有率は変わらないとと考えるが、後発の新しい物については従来技術に含まれず、確認出来ない。後発の新しい物については未確認であるので、危険・安全情報を確認してからご使用いただきたい。 | ①設計時 ・ニッシンボンドの標準塗布量は1.4kg/㎡だが、下地が粗である場合は概ね10%程度のロス分を見込む。 ②施工時 ・降雨中の施工は、コンクリートの品質に影響が出る可能性があるので不可とするが、コンクリートの品質に問題が無いような降雨であれば、降雨中でも施工可能である。 ・降雨後に施工を再開する場合は、施工面の水たまりと表面水は除去する。乾かす必要は無い。 ・床版脆弱部を除去した床版表面は凹凸が大きく、現場内の移動には十分に注意する。 ・吹付施工の場合、樹脂飛沫の飛散防止策を講ずる。 ・接着剤が硬化する前にフレッシュコンクリート打設が完了し、床版との接着が良好であることを確認する。 ・接着剤の取扱時は、長袖・長ズボン、革手袋またはゴム手袋、等有効な保護具を必ず着用する。 ・危険・安全衛生情報は安全データシート、技術的情報は技術資料を参照する。 ③維持管理等 ・製品の保管は、原則として消防法上の「危険物の輸送」の延長と考え、トラックに積載して行う。 ・降雨時は保管中の製品にシートを掛ける。 ・夏季の日中は、製品の温度上昇を抑止するために、製品にシートを掛ける。 ・指定数量以上の製品を一定の場所で仮に貯蔵、及び取扱を行う場合は、現場所轄消防署経由で都道府県知事の許可を得てから行うこと。 (ニッシンボンドを主剤・硬化剤セットで246セット以上を1日に取り扱ったり、貯蔵したりする場合) ④その他 ・製品の運搬、保管を行う樹脂混合車には必ず消火器を1本以上備えておくこと。 ・樹脂混合車とは、ニッシンボンドの主剤・硬化剤を混合する作業車。 ・ニッシンボンドはエポキシ樹脂系接着剤であるため、熱硬化性樹脂(温度が高いほど、硬化が早い)である。 ・フレッシュコンクリートが硬化した後でニッシンボンドが硬化する事が、接着にとっては最良となる。 ・ニッシンボンドは3つの季節型(反応速度が異なる)を持つ。これら季節型の違いは硬化反応触媒に因る物なので、季節型によって、硬化物の性状が異ならない。 ・ジェットセメントを使用する場合、セメントの硬化発熱により接着剤の硬化反応は励起されるので、1ランク硬化の遅い季節型のニッシンボンドを選択しても良い。 ・普通ポルトランドセメントは硬化発熱が低く、接着剤の硬化反応の励起は期待出来ない。→普通ポルトランドセメント使用時は、樹脂の強度発現は23℃で7日後を目安とする。 | 湿潤面においても、鋼床版及びコンクリート床版とフレッシュコンクリートとの接着力を増進し、且つ毒物劇物フリーで環境に優しいエポキシ樹脂系接着剤 | 道路維持修繕工 － 橋梁補修補強工 － 上・下面増厚工 | 橋梁上部工 － 鋼橋床版工 | 舗装工 － コンクリート舗装工 － コンクリート舗装工 － 車道舗装工 |  |  | ①設計基準: ②積算基準: ③施工管理基準:
2175 | https://www.netis.mlit.go.jp/netis/pubsearch/details?regNo=KK-240094%20 | 「デジメジャ」簡易断面計測アプリ | ・本技術は、はつり箇所・ポットホール・欠損部等をモバイル端末でスキャンした3Dモデルで面積・体積を計測するアプリで、従来は水糸・メジャー等を用いて計測及び撮影を行っていた。本技術の活用により計測時間の短縮・省人化・分業化が期待出来る | 事後評価未実施技術 |  | ①何について何をする技術なのか？ ・はつり箇所・ポットホール・欠損部等の面積・体積の計測を可能にした技術である ②従来は、どのような技術で対応していたのか？ 水糸やメジャーによる計測 ③公共工事のどこに適用できるのか？ ・橋梁補修補強工事 ・道路舗装補修工事 ・維持修繕業務 ・出来形管理業務 ④その他 ・体積計算は、3Dモデル内に基準面（構造物表面）を設定し、その基準面における指定した測点から法面方向に深さ測定を行い、その平均深さと基準面上に指定された掘削面積より算出する。 ・モバイル端末のLiDAR機能を活用する事により計測の簡易化を図った。 ・アプリケーション間のデータ受け渡しは汎用的なUSDZフォーマットを使用している為、様々なLiDARアプリケーションと連携可能である。これにより最新の計測アプリを使用する事が容易となる。 ・計測結果をエクセル出来形調書としてパソコンにデータ転送出来る。「デジメジャ」 | ①どこに新規性があるのか？（従来技術と比較して何を改善したのか？） ・撮影及び計測機器を保持するのに4名必要であったが、1名でモバイル端末のみで計測を可能にした ・計測結果をエクセル出来形調書としてパソコンにデータ転送する事により、手入力による入力誤りを防止出来る様にした ・スキャンしたデータをパソコンに転送する事により、内勤者が直ちに報告書を作成出来る様にした（外勤者と内勤者の分業化） ②期待される効果は？（新技術活用のメリットは？） ・1名でモバイル端末のみで計測を可能にした事により、計測時間の短縮、省人化を図れる ・計測結果をエクセル出来形調書としてパソコンにデータ転送する事により、パソコン誤入力が無くなり、品質が向上した ・データをパソコンに転送する事により、外勤者と内勤者の分業が図れ、残業時間の短縮となった ③その他 ・特になし「計測時間の短縮」・「省人化」を実現！！ | ①自然条件 ・モバイル端末が使用可能な自然環境下である事 ②現場条件 ・モバイル端末が使用可能な現場環境下である事 ③技術提供可能地域 ・技術提供地域については制限無し ④関連法令等 ・特になし | ①適用可能な範囲 ・面積、体積を計測する工事全般 ②特に効果の高い適用範囲 ・橋梁補修工事＿はつり工・断面修復工 ・橋梁補修工事＿簡易補修工 ・橋梁補修工事＿事前調査工 ・道路舗装補修工事＿ポットホール補修工 ③適用できない範囲 ・LiDAR機能で対象物を撮影出来ない環境（著しい暗所・鏡面等）での利用 ・基準面が曲面形状や平滑でない面での利用 | ①設計時 ・特になし ②施工時 ・精度はモバイル端末に搭載されているLiDAR機能（一般的に±5％程度）に依存する ・計測範囲は0.5m～2mまで推奨としている ③維持管理時 ・特になし ④その他 ・特になし | 従来の水糸を張った計測方法に模したデータ取得を可能にした面積・体積の自動算出アプリ | 道路維持修繕工 － 橋梁補修補強工 － 断面修復工 | 道路維持修繕工 － 路面補修工 － 欠損部補修工 | 道路維持修繕工 － 橋梁補修補強工 － 支承取替工 | コンクリート工 － 施工管理 － 施工管理 － 出来形管理 |  | ①設計基準:なし ②積算基準:なし ③施工管理基準:なし
2185 | https://www.netis.mlit.go.jp/netis/pubsearch/details?regNo=CG-200003%20 | 建設用手持ち工具支持装置「楽サポール」 | 人手不足と高齢化が深刻な建設業界にあって、天面及び壁面の「はつり」は、作業者の身体的な負担が大きい。本技術は、はつり工具を支持し、振動の縮減、はつり面に工具を押し付ける力を提供するため、省力化、生産性の向上並びに安全性の向上に寄与するものである。 | 事後評価未実施技術 |  | ①何について何をする技術なのか? ・コンクリートの上向きや横向きの「はつり作業」において、はつり工具を支持し、振動を軽減すると同時にはつり面に工具を押し付ける装置 ②従来はどのような技術で対応していたのか? ・はつり工具(一般的に約 7 ～ 10 kg )を作業者の身体(手、上腕、及び体全体)で支持し、且つ天面又は壁面に工具を押し付けながらのはつり作業 ③公共工事のどこに適用できるのか? ・コンクリートの上向き又は横向きのはつり作業 *ホームページ等に作業中の映像を掲載しております。 https://kenzen.tottori.jp/ https://www.youtube.com/watch?v=IWPLVoa6SWw&t=21s外観 | ①どこに新規性があるのか?(従来技術と比較して何を改善したのか?) ・はつり工具の支持方法を、身体的支持(作業員の手、上腕及び体全体)から機械的支持に変えた。 ・本体内部に、予め張力を加えたバネ機構を付加し、工具をはつり面に押し付ける力を確保した。 ・ワンタッチで高さ調整できる機能を付加し、常時、工具の位置を最適な高さに維持できるようにした。 工具ホルダを除く本体部の高さ、高さ調整ピッチ、 段数は次のとおり。 KR-P2000：本体高さ 1.30m ～ 1.85m、高さ調整ピッチ 5.0cm、12段階調整 KR-P1300：本体高さ 0.79m ～ 0.98ｍ、高さ調整ピッチ 3.7cm、6段階調整 ・工具を把持するホルダを複数（S,M1,M2,Lの４種類）準備して、Φ47 ～ Φ87 の取付部の工具に対応できるようにした。（ただし、同梱するホルダは 1 種類、又は４種類） ・中空パイプを使用することにより軽量化を図った。 工具ホルダ（タイプM2：0.5Kg）を含む重量は次のとおり。 KR-P2000：4.5kg KR-P1300：3.6kg ②期待される効果は?(新技術活用のメリットは?) ・はつり工具の支持を機械的支持にすることにより、作業者の身体的負担を軽減できる。 ・予め張力を加えたバネ機構を内蔵することにより、常時、はつり面に工具を押し付けることができるため、生産性が向上する。 ・ワンタッチで高さ調整できるため、常に最適な力ではつり面に工具を押し付けることができ、生産性が向上する。 ・バネ機構を内蔵しているため、はつり作業の振動を機械的に縮減きるため、身体的負担を軽減できる。 ・機械的支持、バネ機構による振動の縮減により、はつり作業が容易となる。片手操作はキケンです。必ず両手で操作してください。 | ①自然条件 ・特になし。 ②現場条件 ・はつり作業者が楽に作業できるように、1 m2 程度の平面が必要。 ・適用できる作業床からはつり面までの高さ 0.9m ～ 2.1 m 程度(工具の高さ 0.79ｍ ～ 1.85ｍ)に適用。 ③技術提供可能地域 ・技術提供範囲については、制限なし。 ④関係法令等 ・労働安全衛生法(平成27年5月改正) ・厚生労働省「チェーンソー以外の振動工具の取扱い業務に係る振動障害予防対策指針」(平成21年7月) | ①適用可能な範囲 ・高さ 0.9 m ～ 2.1 m の天面及び壁面のはつり作業。 ・はつり工具(チッパー等)は、 重量 7 ～ 10 kg。 取付部の直径 工具ホルダを交換することにより 47 ～ 87 mm に対応。 ②特に効果の高い適用範囲 ・コンクリート構造物(橋梁等)の下面のはつり工。 ・長時間に亘り上向き又は横向きのはつり作業が発生する現場。 ③適用できない範囲 ・下向きのはつり作業。 ④適用にあたり、関係する基準およびその引用元 ・特になし。 | ①設計時 ・はつり面が高さ 0.9 m ～ 2.1 m の天面及び壁面であることを確認する。 ②施工時 ・防塵マスク、保護メガネ、防振手袋を使用する。 ・粉塵が高さ調整溝から機械内部に侵入しないように、防塵カバー(同梱、別売)を取り付ける。 ③維持管理等 ・作業前にナットのゆるみ等を確認する。 ・定期的に分解掃除及び内部の機構部への注油を実施する。 ④その他 ・片手操作はキケンです。必ず、両手で操作すること。 | チッパー等の建設用手持ち工具を機械的に支持し、且つ動作時の振動を縮減する装置 | 道路維持修繕工 － 橋梁補修補強工 － 断面修復工 | 共通工 － 構造物とりこわし工 － その他 | 建築 － ユニット及びその他工事 |  |  | ①設計基準: ②積算基準: ③施工管理基準:
2189 | https://www.netis.mlit.go.jp/netis/pubsearch/details?regNo=KK-240050%20 | 水性樹脂を用いた省工程型のはく落防止工法 | 本技術は、コンクリート剥落防止工法であり、従来は、多工程で、溶剤型樹脂塗料を使用する繊維シート工法で対応していた。本技術の活用により、省工程施工よる工程短縮の実現と、水性樹脂塗料を使用することによる、周辺、作業環境への影響の低減、安全性の向上が期待できる | 事後評価未実施技術 |  | ①何について何をする技術なのか？ ・本技術は、水性樹脂塗料を用いた省工程のコンクリ－トはく落防止対策技術である。 パテ材による不陸調整工が不要、かつ中塗り材と上塗り材を兼用することで、省工程で施工が可能となり、速乾性のプライマーを使用した場合は、最短１日での施工も可能となる。 また、無溶剤エポキシ樹脂のプライマーと水性ウレタン塗料の中塗り兼上塗り被膜材を使用することで、低臭気での施工が可能となり、作業環境及び周辺環境への影響を抑えた施工が可能となる。 ②従来は、どのような技術で対応していたのか？ ・連続繊維シート工法 ③公共工事のどこに適用できるのか？ ・コンクリート構造物のはく落防止対策工 ④その他 ・特になしネオライナーEXシート工法 概要 | ①どこに新規性があるのか？（従来技術と比較して何を改善したのか？） ・従来工法のパテ塗布工を不要とし、中塗り材と上塗り材塗布工を兼用したことにより、省工程で、コンクリート面のはく落対策工が可能となり、最短１日（速乾性プライマー選択時）での施工ができること ・中塗り材兼上塗り材に、水性ウレタン樹脂塗料を使用することにより、低臭気での施工が可能となり、作業環境、周辺環境に配慮した施工ができること ②期待される効果は？（新技術活用のメリットは？） ・工程短縮と経済性向上が期待できる（速乾型プライマー使用時には、１日で施工可能) ・低臭気での施工が可能なため、作業環境及び周辺環境への影響を抑えることができる ・引火性が低く非危険物のため安全性が向上する ③その他 ・中塗り兼用上塗材は、耐候性と劣化因子阻止性に優れるため、繊維シートを用いず中塗り兼用上塗材を単独で塗布することで、表面保護工法（表面被覆保護）としても施工が可能である ・「東海道新幹線鉄筋コンクリート構造物 維持管理標準/コンクリート保護材Ae種・A種・C種」適合工法 ・NEXCO 構造物施工管理要領「コンクリート表面被覆の性能照査項目」適合工法ショーボンドネオライナーEXシート工法 特徴 | ①自然条件 ・気温5℃以上、湿度85％以下 ②現場条件 ・プライマー塗布時は、表面含水率6％以下、かつ浮き水が無いこと ・結露等の湿潤面は施工不可 ③技術提供可能地域 ・技術提供地域については制限無し ④関連法令等 ・特になし | ①適用可能な範囲 ・コンクリート構造物 ②特に効果の高い適用範囲 ・コンクリート橋梁床版下面、高欄部及び桁部 ③適用できない範囲 ・水中部のコンクリート等、常に湿潤状態のコンクリート構造物 | ①設計時 ・新技術を採用する場合は、問合せ先に連絡して技術資料を入手し検討して下さい ②施工時 ・気温5℃以上、湿度85％以下の環境下で施工すること ・プライマー塗布時は、コンクリート・モルタル水分計（高周波容量式）、6%以下かつ浮き水が無いことを確認してから施工すること ・施工面に塵埃や水分が付着している場合、完全に除去してから施工すること（プライマー施工前は、下地処理が必要） ③維持管理時 ・定期的に剥がれの有無を確認すること ④その他 ・特になし | 水性樹脂塗料を用い、かつ、パテ塗布工と上塗り材塗布工を省略した省工程のはく落防止工法 | 道路維持修繕工 － 橋梁補修補強工 － 新素材繊維接着工 | 道路維持修繕工 － 橋梁補修補強工 － 表面保護工 | 道路維持修繕工 － 道路付属物のコンクリート面塗装工 |  |  | ①設計基準:なし ②積算基準:なし ③施工管理基準:なし
2191 | https://www.netis.mlit.go.jp/netis/pubsearch/details?regNo=KT-240117%20 | 繊維強化コンクリートＦＲＣ補修・補強材 | 本技術は、コンクリート構造物の軽くて薄い繊維製のＦＲＣ補修・補強材である。従来は、異形鉄筋を配筋していた。本技術の活用により、ポリマーセメントモルタルが不要となるので、経済性の向上が図られる。 | 事後評価未実施技術 |  | ①何について何をする技術なのか？ ・本技術は、コンクリート構造物の軽くて薄い繊維製のＦＲＣ補修・補強材 ②従来は、どのような技術で対応していたのか？ ・異形鉄筋 ③公共工事のどこに適用できるのか？ ・ＲＣの補修・補強工 ・コンクリート表面の補強（剥落対策） ・トンネル覆工コンクリートの補強 ④その他 ・ＲＣによる増厚工は、大掛かりな工事で重量の増加が躯体にストレスを与える。 ・ＦＲＣ補修・補強材は炭素繊維か高密度ポリエチレン繊維を選択できる。 ・ＦＲＣ補修・補強材は異形鉄筋Ｄ１０～Ｄ２２のサイズを選択できる。ＦＲＣ補修・補強材の概要品番表 ※Ｄ数字は異形鉄筋径でSD345の耐力に設定しています。品番節厚（㎜）節高さ（㎜）引張強度（Ｍpa）引張弾性率（Gpa）材質CFRC-D101.025.44,900230カーボンCFRC-D131.725.44,900230カーボンCFRC-D162.725.44,900230カーボンCFRC-D193.825.44,900230カーボンCFRC-D225.225.44,900230カーボンPFRC-D102.325.43,400123高密度ポリエチレンPFRC-D134.125.43,400123高密度ポリエチレンPFRC-D166.525.43,400123高密度ポリエチレンPFRC-D199.325.43,400123高密度ポリエチレンPFRC-D2212.625.43,400123高密度ポリエチレン | ①どこに新規性があるのか？（従来技術と比較して何を改善したのか？） ・本技術は、コンクリート構造物の配筋材を異形鉄筋から繊維製のＦＲＣ補修・補強材に替えた。 ②期待される効果は？（新技術活用のメリットは？） ・繊維製のＦＲＣ補修・補強材に替えたことにより、 (1)ポリマーセメントモルタルが不要となるので、経済性の向上が図られる。 (2)ポリマーセメントモルタルの工程がないため、施工性が向上し、工程の短縮が図られる。 (3)ＦＲＣ補修・補強材は腐食による劣化がないため、耐久性の向上が図られる。 ③その他 ・コンクリート構造物の配筋材を異形鉄筋から繊維製のＦＲＣ補修・補強材に替えたことにより、 (1)コンクリート表面を補強するから剥落防止性能の向上が図られる。 (2)施工後の外観変化が少なく美観がよいため、意匠性の向上が図られる。 (3)ＦＲＣ補修・補強材は通期を通して施工が可能なので省人化が図られる。ＦＲＣ補修・補強材の効果ＦＲＣ補修・補強材と異形鉄筋の比較「●優、▲劣」項目ＦＲＣ補修・補強材異形鉄筋１、重量●「0.4kg/m2」▲「115kg/m2」２、体積●「ゼロ」▲「50㍑/m2」３、強度●「0.1ｋＮ/㎜2」●「0.07ｋＮ/㎜2」４、施工性●「９日」▲「２０日」５、経済性●「￥92,700/平米単価」▲「￥106,000/平米単価」６，耐久性●「腐食なし」▲「腐食あり」７、外観変化●「ほぼなし」▲「あり」凡例㎜2は鉄筋断面積辺りｍ2は見付け面積辺り | ①自然条件 ・外気温０℃以上 ②現場条件 ・製品を中⼼にして2.0m×2.0mの作業空間が必要 ③技術提供可能地域 ・技術提供地域については制限無し ④関連法令等 ・特になし | ①適用可能な範囲 ・ＦＲＣ補修・補強材は異形鉄筋Ｄ１０～Ｄ２２のサイズ ・配筋対象がＲＣ、トンネル覆工コンクリートの場合 ②特に効果の高い適用範囲 ・鉄筋同等の耐力が必要な現場（建築壁・柱・天井・床等の施工箇所） ・重量と容量を増やせない現場（橋梁コンクリート増厚施工箇所） ・火災の影響を考慮する現場（トンネル壁の施工箇所） ・タイル、塗装等を除去できない現場（建築壁の工期がない施工箇所） ・コンクリート表面の観察を要する現場（トンネル壁、床版の施工箇所） ・コンクリート表面補強（剥落対策） ・外観変化を制限する現場（文化財建造物の施工箇所） ③適用できない範囲 ・ＦＲＣ補修・補強材は異形鉄筋Ｄ１０～Ｄ２２のサイズに対応しており、これ以外の大きさは適用できない ・配筋対象がＲＣ、トンネル覆工コンクリートでない場合 | ①設計時 ・RC躯体内鉄筋からのコンクリートかぶりが３センチ以上あること。 ・外気温に応じて夏季と冬季の接着剤を選択すること。 ・断面修復ではコンクリート硬化後に配筋すること。 ・躯体の出隅、入隅のスリットはＲ加工を施すこと。 ・ＦＲＣ補修・補強材は炭素繊維か高密度ポリエチレン繊維のどちらかを選択すること。 ②施工時 ・外気温０℃以上を確認すること ・換気をよくし、保護メガネ、手袋、必要に応じ防塵マスクを着用のこと。 ③維持管理時 ・特になし ④その他 ・特になし | 繊維製のＦＲＣ補修・補強材を躯体スリットに差込み接着だけで鉄筋同等の耐力を発揮する技術。 | 道路維持修繕工 － 橋梁補修補強工 － その他 | 道路維持修繕工 － トンネル補修補強工 － その他 | 港湾・港湾海岸・空港 － 維持補修工 － コンクリート補修工 － 断面修復 | 上下水道工 － 維持管理 | 建築 － 耐震・免震・制震工事 | ①設計基準:協会等の基準を適用：・建築学会のRC計算規準に準拠した書式 ②積算基準:協会等の歩掛情報を適用：・（一社）繊維強化コンクリート協会のＦＲＣ工法 土木施工積算書を適用 ③施工管理基準:協会等の基準を適用：・（一社）繊維強化コンクリート協会のＦＲＣ工法 施工管理基準を適用
2196 | https://www.netis.mlit.go.jp/netis/pubsearch/details?regNo=QS-220023%20 | ジオポリマー技術を用いたコンクリート構造物用断面修復材(GP MONDO K) | 本技術はコンクリート構造物の断面修復工(左官工法)に関する技術である。酸性環境下の断面修復工(左官工法)において、耐久性を向上させる補修材で、従来はポリマーセメントモルタルで対応していた。本技術の活用により、維持補修の頻度が減少する。 | 事後評価未実施技術 |  | ①何について何をする技術なのか？ 酸性環境下において、セメントを使用しないジオポリマー技術を用いた補修材を活用し、コンクリート構造物の長寿化を目指す技術。 ※ジオポリマーは、アルミナシリカ粉末(フライアッシュや高炉スラグ微粉末)とアルカリ溶液(ケイ酸ナトリウム)の縮重合反応を基本とする固化体である。固化に必ずしもセメントに含まれるカルシウムを必要としないことから、製造時のCO2排出量を大幅に抑制できる。 ②従来は、どのような技術で対応していたのか？ ポリマーセメントモルタルによるコンクリート構造物の補修 ③公共工事のどこに適用できるのか？ コンクリート構造物の補修 ④その他 なし製品概要 | ①どこに新規性があるのか？（従来技術と比較して何を改善したのか？） コンクリート構造物の断面修復材をポリマーセメントモルタルからジオポリマー技術を用いた修復材とした。 ②期待される効果は？（新技術活用のメリットは？） ・セメントを使用しないジオポリマー技術を用いているため、耐酸性が向上しコンクリート構造物の耐久性が向上する。 ・セメントを使用していないため、CO2排出量削減に寄与できる。 ③その他 なし酸性泉浸漬時の効果(供試体サイズ直径50mm/縦100mm、pH1、温度63℃、180日浸漬) | ①自然条件 雨天・強風時の施工は不可。 気温5度以下での施工は避ける。 ②現場条件 材料の仮置き攪拌作業に5mx5m程度のスペースが必要 ③技術提供可能地域 全国(寒冷地は要相談) ④関連法令等 特になし | ①適用可能な範囲 ・劣化したコンクリート構造物の補修 ・目地への適用 ②特に効果の高い適用範囲 温泉地域等、酸性環境で劣悪なコンクリート腐食が起こっている地域 ③適用できない範囲 水中施工不可 | ①設計時 ・最小塗厚5mm～最大塗厚10㎜ 10mm以上の塗厚は硬化後に上から作業する。 ・下地の劣化コンクリートの除去 ②施工時 ・施工面にプライマー塗布(ボンドE200推奨） ・GP粉体とGP溶液の計量と混合 ・金コテで塗布、その後専用表面仕上げ材を塗布して表面仕上げを行う ・養生は24時間が目安(ポリマーセメントと同等、水不可・温度20℃標準) ③維持管理時 ・目視での定期点検 ④その他 ・受注生産 ・納期約1ヵ月 | セメントを使用しない新素材で耐酸性の効能を持つ | 道路維持修繕工 － 橋梁補修補強工 － 断面修復工 | 道路維持修繕工 － その他 | 舗装工 － その他 | 砂防工 － その他 |  | ①設計基準:協会等の基準を適用：・下水道コンクリート構造物の腐食抑制技術及び防食技術マニュアル(平成29年12月)、コンクリートライブラリ―119号 表面保護工法 設計施工指針(案) ②積算基準:なし ③施工管理基準:協会等の基準を適用：下水道コンクリート構造物の腐食抑制技術及び防食技術マニュアル(平成29年12月)、コンクリートライブラリ―119号 表面保護工法 設計施工指針(案)
2199 | https://www.netis.mlit.go.jp/netis/pubsearch/details?regNo=KT-220079%20 | 回転式高圧水噴射装置「アセラジェット」を用いた路面洗浄工法 | 本技術は、カラー舗装やインターロッキング等の表面に固着した土砂、苔、ぬめり等を洗浄し、洗浄水を回収する工法で、従来は高圧洗浄機を用いての作業であり、洗浄水はほとんど回収できなかったが、本技術により、環境負荷が低減される。 | 事後評価未実施技術 |  | ①何について何をする技術なのか？ ・カラー舗装やインターロッキングの表面に固着した土砂、苔、ぬめり等を洗浄し、洗浄した汚水を回収する工法である。 ②従来はどのような技術で対応していたのか？ ・高圧洗浄機を用いた路面洗浄であるが、洗浄水はほとんど回収できなかった。 ③公共工事のどこに適用できるのか？ ・カラー舗装の道路 ・インターロッキングが敷設されている歩道 ・サイクリングロードや遊歩道等に施工されているゴムチップ舗装の道路 ④本技術の構造はどうなっているのか？ ・アセラジェットの噴射方法は、円形のガイドに高圧水噴射口を設置し、高圧水の噴射力を活用し回転させることにより「面」的に高圧水を路面に噴射することで施工性が向上する。 ・アセラジェットの汚水回収方法は、噴射箇所全体を覆い、吸引車の吸引力により洗浄水を回収する。アセラジェットによる施工仕様一覧表項目仕様型式TC-06WB全長1,000mm全幅500mm全高1,190mm機械重量120kg車両総重量145kg（ﾊﾞｯﾃﾘｰ装着時）施工幅400mm施工時走行速度0.1～2.5km/h噴射圧力（最大）100MPa | ①どこに新規性があるのか?(従来技術と比較して何を改善したのか?) ・高圧洗浄機を用いた施工から、アセラジェット（回転式高圧水噴射装置）による施工に変えた。 ・高圧洗浄機での施工では、洗浄水をほとんど回収することができなかったが、アセラジェットでは、本体の吸引装置により回収できるように変えた。 ②期待される効果は?(新技術活用のメリットは?) ・高圧洗浄機によるガンノズルでの線的施工から、アセラジェットの回転式ノズルでの面的施工に変わることで、品質及び施工性が向上する。 ・アセラジェットに変えたことにより、洗浄水を回収することで、周辺環境への影響が抑制できる。施工後写真 | ①自然条件 ・特になし ②現場条件 ・超高圧洗浄車、吸引車が置ける場所から１００ｍ以内 ③技術提供可能地域 ・技術提供地域については制限なし。 ④関係法令等 ・特になし | ①適用可能な範囲 ・サイクリングロード、ゴムチップ舗装の学校の校庭、テニスコート（ハードコート） ・通学路・歩道橋でインターロッキングブロック等を使用している場所 ・階段でないこと。踊り場の場合は、１５ｍ2以上であること ②特に効果の高い適用範囲 ・樹木が多い遊歩道で、ぬめりがひどい箇所 ③適用できない範囲 ・舗装種別では特になし。 ・階段。１５ｍ2未満の踊り場 ④適用にあたり、関係する基準およびその引用元 ・特になし | ①設計時 ・特になし ②施工時 ・アセラジェットと超高圧洗浄車・吸引車は、水を供給・回収するホースを繋ぐため、車両待機場所と現場までの第三者の安全に注意すること。 ・回収した洗浄水は適切に処理すること ③維持管理等 ・特になし ④その他 ・特になし | 高圧水を噴射し、洗浄した汚水を回収する環境にやさしい路面洗浄工法 | 道路維持修繕工 － 道路清掃工 － 路面清掃工 |  |  |  |  | ①設計基準: ②積算基準: ③施工管理基準:
2208 | https://www.netis.mlit.go.jp/netis/pubsearch/details?regNo=CB-220007%20 | エコクリーンクラックバスター | 本技術は、溶接止端部のき裂をニードルで打撃することで閉口させ、き裂の進展を停止あるいは遅延させることが可能となる補修技術であり、従来はグラインダーによりき裂全体を切削除去していた。本技術の活用により、作業性・経済性が向上し、安定した品質確保が可能となる。 | 事後評価未実施技術 |  | ①何について何をする技術なのか？ 本技術は、ポータブル型の空気圧式ニードルピーニング装置を使用して、溶接止端部で発見された微細なき裂を繰り返し打撃し、局所的に塑性変形させることでき裂を閉口させ、圧縮残留応力を付与することで、き裂の進展を停止あるいは遅延させることができる補修技術である。 本技術で使用する装置は、現場での使用を前提として設計されており、従来工場での使用を前提としてきた同様の機器に比べ25%程度の軽量化が図られている。また、内蔵バッテリーについては乾電池式のバッテリーを用いる設計とし、現場での急な充電を不要としている。さらに、スカラップ部等の狭隘部への施工を前提とし狭隘部用特殊ピン（IPニードルピン）を標準装備としている。 また、圧縮残留応力を付与することができるため、き裂未発生箇所においても疲労強度を向上させ、き裂の予防保全も可能。 ②従来はどのような技術で対応していたのか？ 鋼製構造物の溶接止端部に発生した軽微なき裂を無害化する代表的な工法に、グラインダー仕上げによる切削補修工があげられる。施工内容は、超硬バーを取り付けた棒グラインダーによりき裂全体を切削除去する。切削深さは2mmとし、き裂が残存する場合は追加切削を行う。き裂消滅後は切削範囲全体を滑らかに仕上げるというもので、高度な熟練技術が必要となる。また、機器の大きさからスカラップ部等の狭隘部では十分な作業スペースや作業姿勢が確保できず施工が困難となっている。そして、日当たり施工量が2~8箇所/日と非常に作業効率が悪く、同時に費用が高額となっている。さらに、少量箇所の施工であっても、足場以外に切削による粉じんの養生も別途必要となる。このような状況から、決して既設橋梁での採用は多くないのが実態である。 ③公共工事のどこに適用できるのか？ ・橋梁点検時等で発見した溶接止端部の微細なき裂の閉口補修。 ・き裂未発生の溶接止端部における疲労強度向上対策。装置外観およびニードル部詳細技術概要項目内容技術の特徴空気圧式ニードルピーニングによる鋼橋の微細なき裂の閉口処理圧縮残留応力付与によるき裂進展の停止・遅延処理現場での使用を前提とした設計き裂未発生部分の疲労強度向上従来の対応と課題グラインダー仕上げによる切削補修高度な熟練技術が必要狭隘部の施工が困難作業効率が悪く費用が高額切削粉じんの養生が必要公共工事の適用箇所橋梁点検時に発見した溶接止端部の微細なき裂の閉口補修き裂未発生部の溶接止端部における疲労強度向上対策 | ①どこに新規性があるのか?(従来技術と比較して何を改善したのか?) 1)類似工法では作業スペースや作業姿勢の確保が出来ず、施工が困難であったスカラップ部等の狭隘部においても、IPニードルピンを導入することで施工を可能とした点。 2)装置に以下の3点の工夫を加え、作業者の力量に依存することなく、また特段の熟練技術を必要とせず、安定的に品質確保を可能とした点。 ・本装置の制御ボックスに、工具へ供給される圧縮エアーの流量を監視し、管理幅から逸脱した場合は自動的に工具への圧縮エアーの供給を停止する機能を付加。 ・定期的にニードルピンの先端形状を確認するため、ニードル先端の曲率を簡易に高精度で確認できる独自の検査ツール（先端曲率確認治具）を開発。 ・押し付け力5kgで装置が起動し、過大な力がかからないよう、ピーニングヘッド中央部のリファレンスワッシャで目視確認が可能。 3)従来行われてきたLEDライトによる目視点検から改め、特殊蛍光ペンと高性能UV-LEDブラックライトを使用する出来形確認方法を確立し、施工し残しを簡単に見つけられ、施工性を向上した点。 ②期待される効果は?(新技術活用のメリットは?) ・特段の養生は必要なく、既設橋梁の定期点検時の設備や足場を有効活用し、作業が可能な点。 ・本技術は、グラインダー仕上げの様に熟練を必要とする技術ではないので、所定の技術講習を受けた橋梁点検員や点検補助員、又は普通作業者で実施することが可能な点。 ・発見されたき裂の進展が、回し溶接範囲内に留まっている場合、本技術を適用することにより、新設時と同等の疲労強度に回復させることができる点。 ・再開口疲労き裂に対しても、繰り返し本技術による処理を行うことで疲労寿命を延長できる点。新規性と効果効果内容一覧項目効果の内容作業性IPニードルピンの導入で、狭隘部への施工が可能となった。品質確保装置に以下のシステムを導入し、作業員の力量に左右されることなく安定した品質確保が可能となった。①圧縮エアー流量の監視システム②ニードル先端の曲率確認治具③押し付け力確認用リファレンスワッシャ出来形管理特殊蛍光ペンと高性能UV-LEDブラックライトを使用した出来形管理方法を確立し、施工性を向上させた。 | ①自然条件 ・特になし。 ②現場条件 ・作業スペースを確保するための足場等が必要。 ③技術提供可能地域 ・制限なし。 ④関係法令等 ・特になし。 | ①適用可能な範囲 ・鋼構造物の溶接継手部全般 ②特に効果の高い適用範囲 ・従来工法、類似工法では施工が困難な狭隘な溶接継手部 ・飛散防止設備が設置できない溶接継手部 ③適用できない範囲 ・足場が設置できない箇所での施工 ・補修措置が必要となるき裂の閉口 ④適用にあたり、関係する基準およびその引用元 ・道路橋示方書・同解説 平成29年11月 (公社)日本道路協会 ・鋼構造物の疲労設計指針・同解説 平成14年3月 (社)日本鋼構造協会 ・エコクリーンクラックバスター施工要領 | ①設計時 ・特になし。 ②施工時 ・技術講習を受けた人が施工すること。 ③維持管理等 ・特になし。 ④その他 ・特になし。 | 橋梁点検時に疲労き裂を閉口させ、き裂進展の停止・遅延を可能とした補修・保全工法 | 道路維持修繕工 － 橋梁補修補強工 － その他 | 道路維持修繕工 － その他 |  |  |  | ①設計基準: ②積算基準: ③施工管理基準:
2210 | https://www.netis.mlit.go.jp/netis/pubsearch/details?regNo=KT-220239%20 | スマートコート | 本技術は、特殊アスファルト混合物を用いた薄層オーバーレイ工法であり、従来は切削オーバーレイ工法により対応していた。本技術の活用により、切削量の低減が可能となるため、経済性の向上、工期の短縮および周辺環境への負荷の低減が期待される。 | 事後評価未実施技術 |  | ①何について何をする技術なのか？ ・薄層舗装専用の特殊アスファルト混合物を厚さ20㎜程度で施工する薄層オーバーレイ工法である。 ②従来は、どのような技術で対応していたのか？ ・切削オーバーレイ工法。 ③公共工事のどこに適用できるのか？ ・道路維持修繕工事。 ④その他 ・特になしスマートコートによる薄層舗装の概念図スマートコートの種類と適用範囲種類添加材交通量区分ひび割れ率わだち掘れ量・段差タイプＡ軟質材Ａ・粘結向上材・改質材N4(100以上250未満)以下15%以下10㎜以下（小規模であれば20㎜まで可能）タイプＢ軟質材Ａ・粘結向上材N5(250以上1000未満)以下15%以下10㎜以下（小規模であれば20㎜まで可能）タイプＣ軟質材ＢN6(1000以上3000未満)以下35%以下10㎜以下（小規模であれば20㎜まで可能） | ①どこに新規性があるのか？（従来技術と比較して何を改善したのか？） ・従来の全面的な切削を必要とするオーバーレイ工法から、特殊アスファルト混合物を用いることにより切削不要もしくは部分的な切削による施工が可能な薄層オーバーレイ工法に変更した。 ②期待される効果は？（新技術活用のメリットは？） ・従来の全面的な切削を必要とするオーバーレイ工法から、特殊アスファルト混合物を用いることにより切削不要もしくは部分的な切削による施工が可能な薄層オーバーレイ工法に変更したことにより、以下の効果が期待される。 ・アスファルトの使用量が低減するため、経済性の向上が図れる。 ・日当り施工量が増大するため、工期の短縮が図れる。 ・切削工程が不要、若しくは必要最小限の切削による施工が可能となるため、施工性の向上が図れる。 ・切削時に発生する塵芥や騒音が抑制されるため、周辺環境への影響の低減が図れる。 ③その他 ・従来のバインダに比べて、50～60℃付近の高温域における粘性および20℃以下の常低温域におけるたわみ性を高めたバインダを使用したことにより、耐久性の向上が図れる。スマートコートの適用事例スマートコートの性状項目スマートコートタイプＡスマートコートタイプＢスマートコートタイプＣ通常加熱混合物備考締め固め温度110℃130℃160℃140℃密度(g/㎤)2.3612.3112.3332.364マーシャル安定度(kN)7.111.213.79.4動的安定度(回/㎜)2001,5002,900500ねじり骨材飛散率(%)3.93.04.23.2曲げ破断ひずみ(×10^-3)8.711.814.73.8繰り返し曲げ試験11,000回16,000回700,000回4,000回摩耗量(㎠)1.31.20.591.1 | ①自然条件 ・原則として外気温が５℃以上のときに施工すること。やむを得ず５℃未満で施工する場合は、所定の締固め度が得られることを確認した上で施工すること。 ②現場条件 ・アスファルトフィニッシャおよび合材ダンプの進入路（幅員2m以上）を確保すること。 ③技術提供可能地域 ・技術提供地域については制限なし。 ④関連法令等 ・特になし。 | ①適用可能な範囲 ・タイヤのねじり作用が生じない箇所の路面補修。 ・舗装厚2.5cm未満の路面補修。 ・ひび割れ率35%以下の路面補修。 ・交通量区分N6までの路線における路面補修。 ・現地盤高が20㎜程度高くなっても段差による支障が生じない箇所の路面補修。 ②特に効果の高い適用範囲 ・舗装の老朽化により路面に荒れや軽微なひび割れが発生している箇所。 ・路面が摩耗して滑りやすくなっている箇所。 ・舗装の延命処置が必要な箇所。 ③適用できない範囲 ・交差点などのタイヤのねじり作用が生じる箇所の路面補修。 ・舗装厚2.5cm以上の路面補修。 ・ひび割れ率35%を超える路面補修。 ・交通量区分N7の重交通路線における路面補修。 | ①設計時 ・舗装計画交通量の確認。 ・ひび割れ率の確認。 ・補修対象となる舗装路面に大きな凹凸がある場合にはレベリング等の事前処理が必要。 ②施工時 ・薄層施工のためアスファルトフィニッシャによる敷均しを標準とする。 ③維持管理時 ・特になし。 ④その他 ・特になし。 | 薄層アスファルト舗装による予防的維持工法 | 道路維持修繕工 － 路面補修工 － わだち掘れ補修工 |  |  |  |  | ①設計基準:協会等の基準を適用：社団法人 日本道路公団「舗装施工便覧」 ②積算基準:協会等の歩掛情報を適用：国土交通省土木工事積算基準（旧アスファルト舗装工積上げ歩掛に準ずる） ③施工管理基準:協会等の基準を適用：社団法人 日本道路公団「舗装施工便覧」
2212 | https://www.netis.mlit.go.jp/netis/pubsearch/details?regNo=KK-240065%20 | はく落防止メッシュシート直貼り工法 | 本技術は、劣化したコンクリート構造物に直接設置するはく落防止工法であり、従来は連続繊維シート工法で対応していた。劣化したコンクリート構造物にV-メッシュをアンカーで固定するのみの工法であり、経済性、工程、施工性、周辺環境への影響の向上が図れる。 | 事後評価未実施技術 |  | ①何について何をする技術なのか？ ・劣化したコンクリート構造物にメッシュシートをアンカーで取り付けることで、はく落するコンクリート片の落下を防ぐ工法 ②従来は、どのような技術で対応していたのか？ ・連続繊維シート工法 ③公共工事のどこに適用できるのか？ ・コンクリート橋補修工事 ・ボックスカルバート補修工事 ・トンネル内のはく落防止工事 ・建築物壁面のはく落防止工事 ④その他 ・高強力ポリエステル繊維織物+PVC被覆をしたメッシュシートを使用している。 ・緩み止めナット付き座金アンカーを採用し、取替や撤去が容易に行える。 ・劣化したコンクリートのはく落を受け止める高強度、高耐久性のメッシュを使用した工法 ・コンクリート構造物のはく落防止におけるメッシュシート取り付け施工方法について、容易にメッシュシートが取り換えることができる工法 ・メッシュシートを取り付け施工した部分が目視でコンクリート構造物の状況を確認することが可能 ・養生不要で工期が短い ・耐久性、防炎性を有するメッシュシートを現場の状況に合わせて加工し、設置可能ネット直貼り工法V-メッシュ製品仕様工法名構成材料材質等寸法等ネット直貼り工法V-メッシュ高強力ポリエステル+PVC被覆目合い10mm以下アンカーステンレスM6×L70mm 心棒打ち込み式 緩み止めナット付き樹脂注入材エポキシ樹脂主剤、硬化剤 | ①どこに新規性があるのか？（従来技術と比較して何を改善したのか？） ・高強力ポリエステル繊維織物を使用することによりコストを削減した。 ・従来技術(ビニロン)は吸水性があり寸法変化や性能低下が発生するが、本技術(ポリエステル)は吸水性が低く湿潤状態でも強度低下せず、また耐アルカリ性も確保できている。 ・従来技術と比較し、アンカー引抜強さが樹脂無しでより強くした。 ・緩み止めナットを使用することにより、容易な撤去や取り換えを実現した。 ②期待される効果は？（新技術活用のメリットは？） ・素材をビニロンからポリエステルに変えたことによりコストダウンとなり、経済性の向上が図れる。 ・従来技術は連続繊維シートを貼り付ける前後にプライマー工、不陸調整工、塗装工などが必要であったが、本技術はV-メッシュをアンカーで固定するだけであり、工程の短縮が図れる。 ・従来技術は、はつりや塗装などの工程があるが、本技術はアンカー固定作業のみであり、施工性の向上が図れる。 ・従来技術は有機溶剤などの材料を使用し臭気や人体への影響があるが、本技術は樹脂材の手混合などが不要であり、周辺環境への影響の向上が図れる。 ③その他 ・V-メッシュの網目の大きさが10mmで可視性が高く目視可能なため、施工後の構造物の状況確認が可能である。 ・はく落防止性能(載荷試験)：橋梁剥落対策(新型ビニロンネット工法)施工管理要領(案)NEXCO西日本四国支社において、定められている載荷試験により、荷重1.2kN以上を確保することを確認している。はく落防止メッシュシート直貼り工法 | ①自然条件 ・低温時は樹脂の硬化が著しく遅くなる。原則として5℃以上の環境で使用する。 ②現場条件 ・高所への設置される場合には機械足場などが必要である ・アンカー固定箇所はコンクリート躯体が健全である必要がある ・コンクリート躯体の健全性は、現場ごとにアンカー引抜強さを測る必要がある ③技術提供可能地域 ・技術提供地域については制限無し ④関連法令等 ・労働基準法、労働安全衛生法、消防法、騒音規制法等 | ①適用可能な範囲 ・アンカー固定が可能なコンクリート構造物 ・コンクリート劣化の可能性がある箇所で、健全性が確保されている ・進行性がなく、安定している箇所 ・はく落塊の大きさ：0.9m×1.2m×0.05m=120kg、0.2m×0.2m×0.2m=20kg ②特に効果の高い適用範囲 ・コンクリート橋梁やボックスカルバート躯体のはく落防止工事 ・トンネルのはく落防止工事 ③適用できない範囲 ・アンカー定着部のコンクリートの状態が確認できない場合 | ①設計時 ・本工法はコンクリート構造物の予防保全/緊急対策に効果を発揮するものであり、躯体の健全性を回復するものではない ・本工法はコンクリート躯体を回復させる効果やコンクリート内部への劣化因子の侵入や遮断防止効果はない ・緊急対策で行うものであり、別途、コンクリート補修工事が必要となる ②施工時 ・予め適用構造物のコンクリート強度、適用箇所の形状や凹凸、漏水の程度等について確かめる必要がある ・アンカーの削孔、打込みはコンクリート面に直角に行う ・樹脂注入は、コンクリート表面に溢れるまで、孔底側より樹脂を注入する ・アンカー施工はハンマーを用い、センターピンをアンカー頂部に接するまで打ち込む ・アンカーの設置間隔は、1m以下とする ③維持管理時 ・メッシュシートやアンカーに異常がないか目視点検を実施する ④その他 ・直射日光、高温、多湿の環境で保管しない | メッシュシート(V-メッシュ)によるコンクリート片はく落防止対策 | 道路維持修繕工 － 橋梁補修補強工 － その他 | 仮設工 － その他 | トンネル工 － その他 | 橋梁上部工 － その他 | 共通工 － ボックスカルバート工 － 躯体工 | ①設計基準:協会等の基準を適用：橋梁剥落対策(新型ビニロンネット工法)施工管理要領(案) ②積算基準:なし ③施工管理基準:協会等の基準を適用：橋梁剥落対策(新型ビニロンネット工法)施工管理要領(案)
2213 | https://www.netis.mlit.go.jp/netis/pubsearch/details?regNo=QS-150032%20 | 循環式ハイブリッドブラストシステム | 橋梁補修補強工等において、鋼構造物の素地調整(1種ケレン)やコンクリート劣化部のチッピングを行う循環式機能付ブラスト工法で、従来は、エアーブラストで対応していた。本技術の活用により、ケレンかすから研削材を吸引再利用できるため、産業廃棄物を削減できる。 | 事後評価済み技術 2019/05/16 (R01/05/16) | －ＶＥ評価：令和元年5月16日～ 活用促進技術： 令和元年5月16日～ | ①何について何をする技術なのか? ・橋梁補修補強工等において、鋼構造物の素地調整(1種ケレン)やコンクリート劣化部のチッピングを行う循環式機能付ブラスト工法 ②従来はどのような技術で対応していたのか? ・エアーブラスト(加圧式) ③公共工事のどこに適用できるのか? ・鋼構造物の素地調整(1種ケレン) ・コンクリート劣化部のチッピング循環式システム概要従来技術との比較従来技術(エアーブラスト(加圧式))循環式ハイブリッドブラストシステム工法ブラスト研削材ガーネット等スチールグリッド等研削材使用量20kg/m2程度45kg/m2程度研削材再利用困難可(循環率96%)廃棄物排出量(1,000m2あたり)研削材30,000kg、旧塗膜1,250kg研削材400kg、旧塗膜1,250kg | ①どこに新規性があるのか?(従来技術と比較して何を改善したのか?) ・ブラスト処理後のケレンかす(研削材および剥離物)を吸引分別し、研削材を再利用可能な循環式機能を付加した。 ・大型機から小型機まで、4タイプの機種を揃えた。(このうち2タイプは車載型とした) ・操作は、すべて筒先のボタン方式で制御可能とした。 ・飛散防護設備の設置が困難な箇所においては、同時吸引が可能である。 ②期待される効果は?(新技術活用のメリットは?) ・研削材の循環式機能を付加したことにより、産業廃棄物の排出量を低減できるため、経済性の向上および環境負荷低減が期待できる。 ・スチールグリッドの採用により粉塵の発生を抑制できるため、作業環境が向上する。 ・大型機から小型機まで揃えたことにより、施工条件や現場条件に応じて機種を選定できるため、施工性の向上が期待できる。 ・車載型ブラスト機の場合、移動性に優れるため、設置スペースに制約がある現場や点在する現場に有効である。 ・筒先のボタン操作のみで制御できるため、操作に係る労務コストを縮減できる。製品シリーズ製品シリーズ仕様Type-1(大型機)Type-2(中型機)Type-3(車載小型機)Type-4(車載小型機)ブラスト投射距離200mまで100mまで80mまで60mまで設置方式現場設置型現場設置型車載型車載型搭載車種--4tトラック4tウイング型トラックノズル数2ノズル2ノズル2ノズル1ノズル設置スペース7m×7m程度5m×5m程度3m×10m程度3m×10m程度 | ①自然条件 ・雨天時(処理面が湿潤状態)は作業不可 ②現場条件 ・設置スペースとして、7m×7m程度必要(Type-1)、5m×5m程度必要(Type-2) ・駐車スペースとして、3m×10m程度必要(Type-3,4) ③技術提供可能地域 ・全国 ④関係法令等 ・環境省「特別管理廃棄物規制」 | ①適用可能な範囲 ・鋼構造物の素地調整(1種ケレン) ・コンクリート劣化部のチッピング ②特に効果の高い適用範囲 ・旧塗膜に鉛等を含有し、ケレンかすを特別管理産業廃棄物として処理する必要がある現場 ・粉塵の発生を抑制し、作業環境を向上させたい現場 ・ブラスト機の設置スペースに制約がある現場や点在する現場 ③適用できない範囲 ・ブラスト機から施工場所まで200m以上離れている現場 ・ブラスト機から施工場所まで揚程差100m以上の現場(ブラスト機が下せない場所) ④適用にあたり、関係する基準およびその引用元 ・日本道路協会「鋼道路橋防食便覧」第Ⅱ編 塗装編(平成26年3月) ・ISO8501-1 素地調整規格 ・JIS Z 0311 ブラスト処理用金属系研削材 | ①設計時 ・日本道路協会「鋼道路橋防食便覧」に準拠 ②施工時 ・バキューム運転停止の場合は、ダストコレクターからダストを抽出する。 ③維持管理等 ・研削材および機械外部(システム制御盤含む)に湿気養生を行う。 ④その他 ・保有台数:1台(Type-1)、2台(Type-2)、2台(Type-3)、2台(Type-4) | 研削材の再利用および設備の車載対応が可能なブラスト工法 | 道路維持修繕工 － 橋梁補修補強工 － 防食対策工 | 橋梁上部工 － その他 | 道路維持修繕工 － 道路付属物塗替工 | 道路維持修繕工 － 橋梁補修補強工 － その他 | コンクリート工 － コンクリート工 － その他 | ①設計基準: ②積算基準: ③施工管理基準:
2223 | https://www.netis.mlit.go.jp/netis/pubsearch/details?regNo=KT-230176%20 | 透明なはく落防止対策「ニュークリアクロス工法」 | 本技術は、コンクリートはく落防止対策工について、含浸により透明になるビニロン繊維シートを用いた技術である。従来は有色のビニロン繊維シートで行っていた。本技術の活用により構造物の表面性状を目視で観察することが可能なため、施工性（維持管理時）の向上が図れる。 | 事後評価未実施技術 |  | ①何について何をする技術なのか？ ・本技術は、紫外線等による変色や経年劣化を極力抑えた透明な含浸樹脂接着剤と、含浸樹脂接着剤の含浸により透明になるビニロン繊維シートを用いたはく落防止対策技術である。 本技術の活用により、はく落防止機能を有しつつ、長期間（促進耐候性試験3000時間（20年相当））にわたり、鮮明な状態で構造物の表面性状を目視で観察することが可能になる。 ②従来は、どのような技術で対応していたのか？ ・従来は、含浸樹脂接着剤とビニロン繊維シートを使用した有色のはく落防止対策工法で施工していた。 ③公共工事のどこに適用できるのか？ ・コンクリート構造物のはく落防止対策工法。 ④その他 ・特になし。ニュークリアクロス工法 概要写真 | ①どこに新規性があるのか？（従来技術と比較して何を改善したのか？） ・含浸樹脂接着剤を含浸しても透明にならないビニロン繊維シートから、含浸樹脂接着剤の含浸により透明になるビニロン繊維シートに変更した。 ・有色のエポキシ樹脂系含浸接着剤から耐候性に優れる透明なウレア樹脂系含浸接着剤に変更した。 ②期待される効果は？（新技術活用のメリットは？） ・含浸樹脂接着剤の含浸により透明になるビニロン繊維シートに変更したことにより、長期間（促進耐候性試験3000時間（20年相当））鮮明な状態で構造物の表面性状を目視で観察することが可能になるため、施工性（維持管理時）の向上が図れる。 ・耐候性に優れる透明なウレア樹脂系含浸接着剤に変更したことにより、上塗り塗料が不要なため、工程の短縮が図れる。 ③その他 ・含浸樹脂接着剤は耐候性と劣化因子阻止性に優れるため、ビニロン繊維シートを用いず含浸樹脂接着剤を単独で塗布することで、上塗り材不要の透明な保護塗装（表面被覆）としても施工が可能である。 | ①自然条件 ・気温5℃以上、湿度85％以下 ②現場条件 ・プライマー塗布時は、表面含水率8％以下、かつ浮き水が無いこと ・結露等の湿潤面は施工不可 ③技術提供可能地域 ・技術提供地域については制限無し ④関連法令等 ・特になし | ①適用可能な範囲 ・コンクリート構造物 ②特に効果の高い適用範囲 ・コンクリート橋梁床版下面及び桁部 ③適用できない範囲 ・水中部のコンクリート等、常に湿潤状態のコンクリート構造物 | ①設計時 ・新技術を採用する場合は、問合せ先に連絡して技術資料を入手し検討して下さい。 ②施工時 ・気温5℃以上、湿度85％以下の環境下で施工すること。 ・プライマー塗布時は、コンクリート・モルタル水分計（高周波容量式）、8%以下かつ浮き水が無いことを確認してから施工すること。 ・施工面に塵埃や水分が付着している場合、完全に除去してから施工すること。（プライマー施工前は、下地処理が必要） ③維持管理時 ・定期的に剥がれの有無を確認すること。 ④その他 ・特になし。 | 紫外線による変色や経年劣化を極力抑え、施工後もコンクリート表面の劣化進行を目視監視できる透明なはく落防止工法 | 道路維持修繕工 － 橋梁補修補強工 － 新素材繊維接着工 | 道路維持修繕工 － 橋梁補修補強工 － 表面保護工 |  |  |  | ①設計基準:なし ②積算基準:なし ③施工管理基準:なし
2224 | https://www.netis.mlit.go.jp/netis/pubsearch/details?regNo=HK-180003%20 | 車載3Dスキャナを用いた舗装切削量等計算システム | 横断プロフィールメータによる測定をMMS(モービル・マッピング・システム)に変更して、路面のわだち掘れを計測し、舗装の切削量、オーバーレイの合材量を計算する。 本技術の活用により、コスト縮減、工程短縮、安全性の向上が期待できる。 | 事後評価済み技術 2021/02/26 (R03/02/26) | －ＶＥ：令和３年２月２６日～ | ①何について何をする技術なのか? わだち掘れや縦断性状を、専用計測車両を用いて高速かつ安全に取得する。 ②従来はどのような技術で対応していたのか? 横断プロフィールメータ(舗装調査・試験法便覧S030、3mプロフィールメータ(縦断)(同S028)による計測。 ③公共工事のどこに適用できるのか? 舗装道路の路面補修工事MMS計測車両 | ①どこに新規性があるのか?(従来技術と比較して何を改善したのか?) 路上に配置した計測員と横断プロフィールメーターによる作業を3Dスキャナを搭載した計測車両の自走によるデータ取得に変更した。 取得したデータは記録紙から作業員が読みとり、必要なデータを計算していたが、本技術は、3Dスキャナを搭載した計測車両を自走させてデータを取得する。 ②期待される効果は?(新技術活用のメリットは?) 走行速度は、現場の交通にあわせることができるので、交通誘導員は原則不要。 計測車両は自走するため、一日で相当量の路面データを取得することができる。 車載3Dスキャナは非常に高密度の点群を取得するので、舗装現況をより精密に取得できる。 一般車両と同等速度で自走して計測するので、計測時間を大幅に短縮できる。 ③その他、追記、詳細等 計測時には路面を含め、周囲の3Dデータや周囲の写真も同時に撮影するため、計測後に内業にて容易に現場の再確認が可能となる。 | ①自然条件 雨天または、湿潤路面は計測不可。 搭載している高性能レーザースキャナの仕様により、摂氏5度に満たない場合は計測不可。 ②現場条件 位置の取得にGPSを使用するので、事前に衛星の位置を確認し、精度の高い時間帯を選択すること。 ③技術提供可能地域 技術提供可能地域については制限なし ④関係法令等 特になし | ①適用可能な範囲 舗装工事（路面補修工事） ②特に効果の高い適用範囲 工事延長が長いほど、現場計測時間の短縮効果が大きくなる 高速道路でも規制をかけずに計測可能。 ③適用できない範囲 特になし ④適用にあたり、関係する基準およびその引用元 舗装点検要領(国土交通省道路局、平成28年10月) 総点検実施要領(案)【舗装編】(国土交通省道路局、平成25年2月) 舗装調査・試験法便覧(日本道路協会、平成19年6月) | ①設計時 特になし ②施工時 天候とGPS衛星の事前確認が必要である。 ③維持管理等 年一回、メーカーの精度確認および、(財)土木研究センターの性能確認を実施している。 ④その他 特になし | 安全に配慮したMMSによるわだち掘れの計測 | 道路維持修繕工 － 路面補修工 － わだち掘れ補修工 | 道路維持修繕工 － 路面切削工 － 切削オーバーレイ工 | 調査試験 － 測量 － その他 |  |  | ①設計基準: ②積算基準: ③施工管理基準:
2231 | https://www.netis.mlit.go.jp/netis/pubsearch/details?regNo=KK-250005%20 | 強力塗布型防滑工法「ナルグリップ」 | 本技術は、水性ポリエチレンエマルジョンの滑り止め剤で、従来は滑り止めテープで対応していた。本技術の活用により、耐久性向上と任意の形状が可能なため、品質と施工性が向上する。 | 事後評価未実施技術 |  | ①何について何をする技術なのか？ 本技術ではスリップによる転倒事故などを防ぐ目的として、階段や床面、勾配のあるスロープなど、さまざまなシチュエーションにナルグリップを塗布することにより、歩行時の滑り止め効果を得られる技術。 ②従来は、どのような技術で対応していたのか？ 滑り止めテープ ③公共工事のどこに適用できるのか？ ・歩道橋の階段 ・病院等公共施設のスリープ等の通路 ・学校等の床面 ④その他 ・特になしナルグリップ概要 | ①どこに新規性があるのか？（従来技術と比較して何を改善したのか？） ・テープ式（貼り付け）ではなく塗布型であること ・水性ポリエチレン系樹脂を使用した防滑剤であること ・塗布型であることから、補修等が容易となること ②期待される効果は？（新技術活用のメリットは？） ・テープ型から塗布型に変えたことにより、形状に囚われることはなくなり、形状の自由度の向上が図れる。 ・テープ型から塗布型に変えたことにより、劣化時に塗り重ねができるようになり、補修等が容易となり、補修性の向上が図れる。 ・テープ型から水道用施設（水槽内面防水）でも活用されている水性ポリエチレン系樹脂の塗布型に変えたことにより、耐水性の向上が図れる。 ③その他 ・特になしナルグリップ施工写真 | ①自然条件 ・強風、豪雨、雪、雷、地震・津波が予想される場合は予め施工を中止して下さい。 ②現場条件 ・下地に油分がしみ込んでいる場合は中性洗剤等で洗い流してください。 ・コンクリート下地に施工を行う際、レイタンス等の脆弱層は除去して下さい。 ・雨天時など水分に浸された場合、触診した際に水滴が付着しなくなるまで乾燥養生を行って下さい。 ③技術提供可能地域 ・技術提供地域については制限なし ④関連法令等 ・特になし | ①適用可能な範囲 塗装工・左官工等の現場従事者からDIYとして一般の方まで施工が可能です。 ②特に効果の高い適用範囲 ・階段、スロープ等の防滑処理が必要な箇所 ③適用できない範囲 ・プール、浴場等の素足で歩行する箇所 | ①設計時 ・使用環境の確認（屋外・屋内） ・塗布する下地の材質の確認 ・歩行者の通行が、履物の有無（素足ではないこと）の確認 ②施工時 ・塗布後は24時間以上乾燥養生させること ・屋外においては雨天もしくは、降雨が予想される場合施工しないこと ③維持管理時 ・特になし ④その他 ・特になし | ナルグリップによる防滑工法 | 道路維持修繕工 － 横断歩道橋補修工 | 建築 － その他 |  |  |  | ①設計基準:なし ②積算基準:独自基準あり： 設計工事価格 ③施工管理基準:独自基準あり： カタログ記載
2235 | https://www.netis.mlit.go.jp/netis/pubsearch/details?regNo=KT-150051%20 | タフガードスマートBeメッシュ工法 | 本技術はコンクリート構造物のはく落を防止する工法で、従来は、ガラス繊維シートによるはく落防止工法で対応していました。本技術の活用により、変形追従性やひび割れ含浸性が向上するため、はく落防止性や耐久性の向上が図れます。 | 事後評価済み技術 2017/08/25 (H29/08/25) | －ＶＲ評価：平成29年9月14日～ | ①何について何をする技術なのか? コンクリート構造物のはく落を防止する工法 ②従来はどのような技術で対応していたのか? ガラス繊維シートによるはく落防止工法 ③公共工事のどこに適用できるのか? ・コンクリート構造物のはく落防止工事 ・コンクリート表面に適用できる工事 ④その他 ・タフガードスマートBeメッシュ工法(以下本工法)は、プライマー/パテ/繊維シート接着/上塗で構成され、コンクリート構造物の劣化で発生したクラックがつながり、はく落を起こし第3者被害に至る危険に対し、コンクリート片のはく落を防止し、劣化因子の進入を防ぐ、保護・はく落防止工法である。 ・本工法は、ビニロン3軸繊維シートを厚膜柔軟形ポリウレタン樹脂含浸接着剤兼中塗でコンクリート構造物に貼り付け一体化し、コンクリート構造物のはく落を防止する工法である。 ・NEXCO3社(東日本、中日本、西日本)構造物施工管理要領(平成18年10月) 3-7剥落(はくらく)防止の要求性能の規定に適合する。 (要求性能:50℃、23℃、-30℃の各環境条件で押抜き変位10mm以上、強度1.5kN以上を有する) ・ひび割れ含浸性を有するプライマーの適用により、基材強度が向上している。タフガードスマートBeメッシュ工法の構成-機能表工程製品名一般名称目的表面処理―――プライマータフガードE-VM用プライマーエポキシ樹脂プライマー構造物との密着性付与パテタフガードEパテN-2エポキシ樹脂パテ段差・凹凸等の不陸調整含浸接着中塗タフガードBD中塗♯100厚膜柔軟形ポリウレタン樹脂含浸接着剤兼中塗メッシュとの接着・はく落防止・劣化因子遮断・ひび割れ追従貼付トリネオTSS-1810-Yソフトビニロン3軸メッシュはく落防止上塗タフガードUD上塗柔軟形ポリウレタン樹脂塗料上塗耐候性・中塗膜の保護 | ①どこに新規性があるのか?(従来技術と比較して何を改善したのか?) ・繊維シートをガラス繊維からビニロン繊維に変えた。 ・シート用接着剤をクロス用含浸接着剤から中塗兼用接着剤に変えた。 ・プライマーをタフガードEプライマーからタフガードE-VM用プライマーに変えた。 ②期待される効果は?(新技術活用のメリットは?) ・柔軟で強靭な繊維シートに変える事により、変形追従性が向上するため、はく落防止性が高まることにより、耐久性や品質の向上が図れる。 ・シート用接着剤を変えた事により、追従性に優れるため、塗膜クラック(欠損)が起こりにくくなり、耐久性能の向上が図れる。 ・シート用接着剤を変えた事により、中塗兼用となるため、工程を減らす事により、施工性の向上と経済性の向上が期待できる。 ・プライマーを変えた事により、構造物との密着が向上し、ひび割れ含浸性の向上が図れる (コンクリート構造物に発生している0.2mm程度以下のひび割れに対して、注入器具または圧入器具等を用いず、ひび割れに含浸、固化することにより、ひび割れ注入と同等の性能となるひび割れ含浸性能を有する)。 ・揮発性有機化合物(TVOC)が従来より削減されたため、社会環境の向上が図れる。 ③その他の特徴 【ガラス繊維シートによるはく落防止工法と比較して】 ・新技術は、ガラス繊維シートによるはく落防止工法と比較して、下表のように工事日程が短縮でき、工事コスト低減と大幅な工期短縮が期待できる。 ・新技術は、交通規制期間の大幅短縮が可能であるため、工事道路の渋滞緩和を期待できる。塗装工程比較タフガードスマートBeメッシュ工法と各工法の比較工法タフガードスマートBeメッシュ工法ガラス繊維シートによるはく落防止工法工程数7工程(表面処理工程含む)8工程(表面処理工程含む)標準的日数9日(50㎡)11日(50㎡)材工価格 円/㎡20,45022,040 | ①自然条件 ・気温5℃以上、湿度85%以下で施工すること。 ・降雨時、あるいは塗付後3時間以内に降雨が予測される場合は塗装しない。 ②現場条件 ・コンクリート構造物に対して、被塗物(壁面など)から最低1m以上の作業幅および最低1m以上の離隔が必要。 ③技術提供可能地域 技術提供可能地域については制限無し。 ④関係法令等 特に無し。 | ①適用可能な範囲 ・コンクリート構造物。 (コンクリート橋梁、コンクリート高架橋、コンクリート壁高欄、コンクリート橋脚、コンクリート桁、コンクリート梁などのコンクリート構造物の垂直面や下面(底面)およびハンチ部、ボックスカルバートなどの半地下構造物(高速道路下の横断道路など短い距離)の天井面や坑口垂直面。) ・コンクリート構造物である橋脚の水際部以外 ②特に効果の高い適用範囲 ・跨線橋や跨道橋など立体交差部や側道上のコンクリート床版下面、張出下面、高欄水切り部、コンクリート桁。(理由:施工が早く、早期の交通開放が可能であるため) ③適用できない範囲 ・コンクリート構造物である橋脚の水際部(スプラッシュゾーン)(理由:水と反応して発泡しやすい性質を持つイソシアネートを硬化剤として使用するため) ④適用にあたり、関係する基準およびその引用元 ・「道路橋示方書」 ・「鋼道路橋塗装・防食便覧」 ・首都高速道路公団「コンクリート片剥落防止対策要領(案)」(H15.5) ・日本道路公団「コンクリート片はく落防止対策マニュアル」(H12.11) ・日本道路公団「構造物施工管理要領」(H11.7) | ①設計時 ・コンクリート表面に施工不良箇所、劣化の激しい箇所及び有害なひび割れや欠損などが有る場合には、これを補修する必要がある。 ・コンクリート背面からの漏水があると接着性が低下しますので、施工前に止水処置や導水処置が必要である。 ・コンクリート下地の含水率は8%以下で施工すること。 ・変状部位や劣化部位は所定の方法で取り除いた後修復し、漏水部などは止水・導水処理を行うこと。 ②施工時 ・はく落があった場合、目視により確認できるので、速やかに補修すること。 ・結露面に塗料を塗付すると、水分の混入で付着不良やピンホール発生の原因となるので結露条件でないことを確認すること。 ・中塗りは一般塗料と比較しポットライフが短いので、混合後はすぐに使用すること。 ・材料は2液硬化型であるため、全量混合を基本とし、缶壁の塗料を掻き落としながら混合すること。 ・膜厚が重要であるため、コーナーなど膜厚の付きにくい所は先行塗りなど実施し、膜厚確保に注意すること。 ・塗装間隔に制限があるため、規定の塗装間隔を厳守すること。 ③維持管理等 ・資材保管においては雨を防ぐ屋根が必要、短期であればシートでの対応可能である。施工に必要なシンナーは別途、施錠出来る保管設備に保管してすること。 ④その他 ・製品の安全に関する詳細な内容は、安全データシート(SDS)を参照すること。 | 連続繊維シート接着はく落防止工法 | 道路維持修繕工 － 橋梁補修補強工 － 表面保護工 |  |  |  |  | ①設計基準: ②積算基準: ③施工管理基準:
2249 | https://www.netis.mlit.go.jp/netis/pubsearch/details?regNo=KT-180003%20 | 全天候型常温合材(ロードケア) | 本技術は、低温時でも舗装欠損部の補修に使用できる全天候型常温合材です。従来はカットバックアスファルト系の常温合材で対応していました。 本技術の活用により、低温時の施工性が向上し、十分な締固めが確保できるため品質の向上が図れる。 | 事後評価済み技術 2024/04/15 (R06/04/15) |  | ①何について何をする技術なのか? ・ポットホールなどの舗装欠損部の補修に使用する袋詰め全天候型常温合材 ②従来はどのような技術で対応していたのか? ・カットバックアスファルト系の常温合材 ③公共工事のどこに適用できるのか? ・アスファルト舗装欠損部の補修 ・上下水道復旧後の仮復旧 ・その他埋設管復旧後の仮復旧 ④その他 ・従来技術と比較 一般道から高規格道路のアスファルト舗装欠損部の補修に使用出来ます。 (新技術) 全天候型常温合材(ロードケアR) 荷姿15kg/袋 1袋あたりの補修量は、目安として50×50cm、深さ3cm程度 (新技術) 全天候型常温合材(ロードケアZ) 荷姿10kg/袋 1袋あたりの補修量は、目安として40×40cm、深さ3cm程度 特に耐流動性、耐久性、耐水性が求められる箇所の補修に優位です。 ・概要 (共通) 全天候型常温合材の種類は細粒タイプと開粒タイプ 骨材の最大粒径5mm 細粒タイプの適用箇所は、密粒系舗装欠損部の補修・橋梁ジョイントやマンホール周りの段差修正 開粒タイプの適用箇所は、排水性・透水性舗装欠損部の補修全天候型常温合材(ロードケア)荷姿 | ①どこに新規性があるのか?(従来技術と比較して何を改善したのか?) (新技術) 全天候型常温合材(ロードケアR) ・材料をカットバック剤から特殊なカットバック剤に変えた。 (新技術) 全天候型常温合材(ロードケアZ) ・材料をカットバック剤から揮発性の性能を改良した特殊なカットバック剤に変えた。 (共通) ・材料に特殊な樹脂を添加した。 ・保存袋をクラフト紙から密閉性の高いラミネート袋に変えた。 ②期待される効果は?(新技術活用のメリットは?) (新技術) 全天候型常温合材(ロードケアR) ・材料を特殊なカットバック剤に変えたことにより、低温時の施工性の向上が図れます。 ・材料を特殊なカットバック剤に変えたことにより、製造温度を50℃以上低下(従来技術は製造温度が約155℃に対して、新技術は約99℃)で製造が可能となるため、CO2の排出量が23.4%低減され、周辺環境への影響について向上が図れます。 (新技術) 全天候型常温合材(ロードケアZ) ・材料をカットバック剤から揮発性の性能を改良した特殊なカットバック剤に変えたことにより、低温時の施工性の向上が図れます。 ・材料をカットバック剤から揮発性の性能を改良した特殊なカットバック剤に変えたことにより、製造温度を65℃以上低下(従来技術は製造温度が約155℃に対して、新技術は約87℃)で製造が可能となるため、CO2の排出量が23.3%低減され、周辺環境への影響について向上が図れます。 (共通) ・材料を特殊なカットバック剤に変え、さらに保存袋を密閉性の高いラミネート袋に変えたことにより、12ヶ月程度(従来技術は3ヶ月程度)の長期保存が可能となり品質の向上が図れます。 ・材料に特殊な樹脂を添加したことにより、骨材間の結合がより強固となり耐流動性、耐水性、耐久性の品質が向上したため、雨天時の補修や水溜りへの施工において、耐久性の向上が図れます。 ③その他 ・開発の経緯 (共通) 従来技術では、低温時にほぐしにくい団粒が発生し補修作業が困難であり、十分な締固めが得られないため早期破損につながっていた。そのため、低温時の作業性(施工性)向上、耐久性向上を目的に開発を行った。 ・メリット (共通) 低気温の-10℃以上でも施工性の向上が図れる。 従来技術と比べ品質(耐流動性、耐水性、耐久性)が向上した。全天候型常温合材ロードケアの開封状況(-10℃養生後) | ①自然条件 (共通) ・気温-10℃以上 ・雨天時施工可能 ②現場条件 (共通) ・作業スペースは、1.5m×1.5m=2.25m2程度必要 ③技術提供可能地域 (共通) ・技術提供可能地域については制限なし ④関係法令等 (共通) ・道路構造令 内閣府(制定:昭和45年10月,改定:平成23年12月) | ①適用可能な範囲 (共通) ・アスファルト舗装欠損部の補修や段差修正 ・気温-10℃以上で使用可能 ・施工厚1cm～3cmの範囲 ②特に効果の高い適用範囲 (共通) ・寒冷期や雪解け時期の欠損部補修 ・アスファルト舗装欠損部の段差修正 ③適用できない範囲 (共通) ・アスファルト舗装欠損部の補修や段差修正以外 ・気温-10℃未満で施工困難 ・施工厚1cm～3cmの範囲以外 ④適用にあたり、関係する基準およびその引用元 (共通) ・舗装設計施工指針 社団法人日本道路協会(平成18年度版)(P26～43、P218～219、P234～235) ・舗装施工便覧 社団法人日本道路協会(平成18年度版)(P28、P29、P41) ・平成25年土木材料仕様書 東京都建設局(P570) | ①設計時 (共通) ・特になし。 ②施工時 全天候型常温合材(ロードケアR) ・1袋(15kg)当たりの施工量は厚さ3cmで0.25m2程度である。 全天候型常温合材(ロードケアZ) ・1袋(10kg)当たりの施工量は厚さ3cmで0.16m2程度である。 (共通) ・施工面に泥分が堆積している場合は取り除く。また、脆弱箇所等も取り除いてから施工する。 ・施工最小厚は1cm以上、最大厚は3cm程度とし、3cmより厚い場合は2層以上に分けて締固める。 ・開封後は、速やかに全量を使用する。やむをえず保管する場合は、厳重に密封してなるべく早く使用する。 ③維持管理等 (共通) ・保管は直射日光や雨水の当たらない屋内とする。 ・袋を積み重ねて保管する場合は、5段以下とする。 ・保存期間は、製造後12ヶ月程度とする。 ④その他 (共通) ・特になし。 | 低温時でも作業性に優れた全天候型常温合材 | 道路維持修繕工 － 路面補修工 | 上下水道工 － 維持管理 | 公園 |  |  | ①設計基準: ②積算基準: ③施工管理基準:
2250 | https://www.netis.mlit.go.jp/netis/pubsearch/details?regNo=KT-220061%20 | フォームサポート工法 | 本技術は、橋脚等の間に橋桁を架渡した構造の橋梁をEDO-EPSブロックと発泡ウレタン等で補強する中詰め工法で、従来は気泡混合軽量盛土工法で対応していた。本技術の活用により製造プラントや重機が不要で、狭隘な現場でも人力で施工が可能となるため、施工性の向上が図れる。 | 事後評価未実施技術 |  | ①何について何をする技術なのか？ ・橋脚等の間に橋桁を架渡した構造の橋梁をEDO-EPSブロックと発泡ウレタン等で補強する中詰め工法 ②従来はどのような技術で対応していたのか？ ・気泡混合軽量盛土工法 ③公共工事のどこに適用できるのか？ ・橋梁補強工事 ④その他 【特徴】 ・老朽化した橋梁全体を土構造物化、または橋梁の補強構造体としてそのまま使用可能。 ・材料が軽量なので人力での施工が容易であり、住宅密集地での施工が可能。 ・大きな重量増加とならないため、埋設物の多い都市部、または軟弱地、地すべり地でも施工可能。 【構成材料】 ・EDO-EPSブロック(スチロダイアブロック)：軽量で高強度 ・軽量耐熱板(ミラポリカフォーム)：熱に強くEPSブロックをカバー ・発泡ウレタン(アキレスエアロン-R)：形状・不陸にフィット ・壁面材(コンポジットパネルまたはNLBパネル)：フォームサポート工法の壁面材フォームサポート工法の施工イメージと構成材料 | ①どこに新規性があるのか?(従来技術と比較して何を改善したのか?) ・気泡混合軽量盛土工法から、EDO-EPSブロックと発泡ウレタン等を併用して補強する中詰め工法に変えた。 ②期待される効果は?(新技術活用のメリットは?) ・EDO-EPSブロックと発泡ウレタン等を併用して補強する中詰め工法に変えたことにより、 (1)多くのヤードを必要とするエアモルタルの製造プラントが不要となり、橋梁下の空間が狭隘な現場においても人力のみでの施工が可能となるため、施工性の向上が図れる。 (2)多くのヤードを必要とするエアモルタルの製造プラントが不要となるため、工程の短縮および経済性の向上が図れる。 (3)エアモルタルの製造プラントおよび重機が不要となり、騒音を発生する要因が低減されるため、周辺環境への影響抑制が図れる。橋梁下の狭隘な空間での人力作業の状況 | ①自然条件 ・特になし。 ②現場条件 ・機械設置スペースは9.6m×4.9m=47m2以上（4トントラック＋ドラム缶）必要。 ③技術提供可能地域 ・技術提供地域については制限なし。 ④関係法令等 ・特になし。 | ①適用可能な範囲 ・橋脚等の間に橋桁を架渡した構造の橋梁。 ・桁下高さが2m以上20m以下の橋梁。 ②特に効果の高い適用範囲 ・橋梁下の地盤が軟弱な場所。 ・周辺に製造プラントヤードを確保できない現場および重機が配置できない場所。 ③適用できない範囲 ・橋脚等の間に橋桁を架渡した構造ではない橋梁。 ・桁下高さが2m未満20mを超える橋梁。 ④適用にあたり、関係する基準およびその引用元 ・EDO-EPS工法設計・施工基準書(案)(発泡スチロール土木工法開発機構、2019年5月改定） ・現場発泡ウレタン超軽量盛土工法 設計・施工マニュアル(土木研究センター、2008年4月発行) | ①設計時 ・現場の形状や地盤等を確認し、材料の必要量および強度を検討する。 ②施工時 ・発泡ウレタンは現場製造のため、試験による強度確認が必要である。 ・EDO-EPSブロックおよび発泡ウレタンは火気厳禁である。 ・EDO-EPSブロックは軽量であるため強風に注意する。 ③維持管理等 ・特になし。 ④その他 ・特になし。 | EDO-EPSブロックと発泡ウレタン等を併用して橋梁（桁下）を補強する中詰め工法 | 道路維持修繕工 － 橋梁補修補強工 － その他 | 土工 － 軽量盛土工 － 超軽量盛土 |  |  |  | ①設計基準: ②積算基準: ③施工管理基準:
2263 | https://www.netis.mlit.go.jp/netis/pubsearch/details?regNo=KT-230065%20 | 高視認性ソーラー式電光表示板 | 本技術は、注意情報を広範囲にわたって明瞭な文字や映像にて伝達する高視認性電光表示板技術であり、従来は、視認角の狭い表示板技術で対応していた。本技術の活用により、ドライバーや通行者が注意情報を確認しやすくなるため、周囲の安全性が向上する。 | 事後評価未実施技術 |  | ①何について何をする技術なのか？ ・視認角の広い表面実装型LED（正面より水平方向に40°以上）を搭載した表示画面によって、通行車両や通行人に注意喚起を行う工事用ソーラー式電光表示板に関する技術。 ②従来は、どのような技術で対応していたのか？ ・視認角の狭い砲弾型LED（正面より水平方向に20°以下）を搭載した表示画面によって、通行車両や通行人に注意喚起を行う工事用ソーラー式電光表示板に関する技術。 ③公共工事のどこに適用できるのか？ ・道路維持修繕工、仮設工、舗装工など工事用電光表示板を使用する工事。 ④その他 ・特になし高視認性ソーラー式電光表示板高視認性ソーラー式電光表示板ラインナップ表型式タイプ文字数画面サイズ表示色駆動電源SGSA13F縦型1文字3段縦960mm×横320mmフルカラー鉛バッテリーSGSA31F横型3文字1段縦320mm×横960mmフルカラー鉛バッテリーSGSA32F横型3文字2段縦640mm×横960mmフルカラー鉛バッテリーSGSA42F横型4文字2段縦640mm×横1280mmフルカラー鉛バッテリーSGSA53F横型5文字3段縦960mm×横1600mmフルカラー鉛バッテリー | ①どこに新規性があるのか？（従来技術と比較して何を改善したのか？） ・工事用ソーラー式電光表示板の表示画面を構成するLEDを、従来の視認角の狭い砲弾型LEDから、視認角の広い表面実装型LEDにした。 ②期待される効果は？（新技術活用のメリットは？） ・角度をつけて見た場合においても視認しやすい表示画面であり、広い範囲にわたって注意情報を伝えることができるため、品質が向上する。 ・視認性が高く、ドライバーや通行者が注意情報を確認しやすくなるため、周囲の安全性が向上する。 ③その他 ・表示画面の太陽光反射による視認性低下を抑えるため、反射源である画面を構成するLEDのレンズを小さくした。効果の比較 | ①自然条件 ・製品動作温度範囲：－10～＋40℃ ・IPx3相当の防水性能を有するため降雨時でも使用可能 ②現場条件 ・縦型の設置スペースとしておよそ幅707mm×奥行1,044mm ・横型３文字１段の設置スペースとしておよそ幅1,267mm×奥行1,464mm ・横型３文字２段の設置スペースとしておよそ幅1,267mm×奥行1,370mm ・横型４文字２段の設置スペースとしておよそ幅1,560mm×奥行1,370mm ・横型５文字３段の設置スペースとしておよそ幅1,690mm×奥行1,587mm ③技術提供可能地域 ・技術提供地域については制限無し ④関連法令等 ・特になし | ①適用可能な範囲 ・道路維持修繕⼯、仮設⼯、舗装⼯等の⼯事⽤電光表⽰板を使⽤する⼯事。 ②特に効果の高い適用範囲 ・幅の広い道路における工事現場 ・交差点など多方向に通行のある工事現場 ③適用できない範囲 ・工事区画の明示や危険個所の注意喚起が不要な場所 | ①設計時 ・特になし ②施工時 ・電光表示板の設置後はキャスターをロックし動かないようにすること。 ③維持管理時 ・ソーラーパネルの発電を維持するため、ソーラーパネルの雪や汚れを落とすこと。 ・長期保管する場合はバッテリーを取り外すこと。 ④その他 ・特になし | 高い視認性を持つ工事用ソーラー式のLED表示機 | 道路維持修繕工 － その他 | 仮設工 － その他 | 舗装工 － その他 |  |  | ①設計基準:なし ②積算基準:なし ③施工管理基準:なし
2284 | https://www.netis.mlit.go.jp/netis/pubsearch/details?regNo=KT-150090%20 | コンクリート剥落防止塗装 ペイントガードCV | 本技術は、アクリルエマルジョンにビニロン繊維及び特殊繊維を配合した塗料を塗布する方式のコンクリート片剥落防止対策工法です。従来は、剥落防止工(アラミドメッシュ)で対応していた。本技術の活用により、接着工程の削減が可能で、施工性や経済性の向上が図れます。 | 事後評価済み技術 2017/08/25 (H29/08/25) | －ＶＲ評価：平成29年9月14日～ | ①何について何をする技術なのか? ・各種コンクリート構造物に対して、アクリルエマルジョンにビニロン繊維及び特殊繊維を配合した塗料を塗布する方式のコンクリート片剥落防止対策工法 ②従来はどのような技術で対応していたのか? ・剥落防止工(アラミドメッシュ) ③公共工事のどこに適用できるのか? ・橋脚やコンクリート桁、床版、地覆や壁高欄等、橋梁補修工 ・その他各種コンクリート構造物の剥落防止対策 ④その他、追記、詳細 【概要】 ・ペイントガードCVは、塗料の中に繊維を入れる事で、本来持っている防食機能に加え、コンクリート剥落防止機能を追加した工法です。 ・既設コンクリート表面に所定量塗布することにより、コンクリート表面が劣化により剥落する事を防止する材料・工法です。 ・「下地処理」は、基本的には不要です。 ・必要に応じて「汚れのひどい箇所」や「異物付着箇所」等には、「高圧洗浄」や「サンダー・手によるケレン」を実施します。 ・劣化の激しい箇所の部分補修も可能であるが、全面塗装行うことにより、防水機能も付与可能であり、健全な箇所の予防保全を目的とした使用も可能であります。 ・ペイントガードCVには、下記3つの機能があります。 (1)水分・塩分などの有害物の侵入抑制 (2)コンクリートのひび割れに対応した伸縮性 (3)コンクリート剥落防止 【特徴】 ・特殊繊維を配合することによりコテ塗りはもとよりローラー施工、吹き付け施工が可能である。 ・従来工法に比べ少ない作業工程で、短工期での施工が可能です。施工事例(下地処理(必要に応じ)→下塗→中塗→上塗)ペイントガードCVの標準工法(水系トップ仕様の場合)工程材料商品名塗布量単位施工方法備考下地処理高圧洗浄・ケレン等必要に応じて下塗:プライマー2液型水系エポキシ樹脂MYルーファープライマーAP0.10kg/㎡ローラー・吹き付け中塗:剥落防止材1材型水系アクリルゴムペイントガードCV2.00kg/㎡コテ+ローラー・吹き付け上塗:トップコート1液型水系アクリルウレタン樹脂MYトップWG0.15kg/㎡ローラー・吹き付け2回塗り | ①どこに新規性があるのか?(従来技術と比較して何を改善したのか?) ・剥落を抑止する方法を、作業性の悪いモルタル補修や、高価なアラミド材や繊維シート貼り付けから、特殊繊維を配合したアクリル樹脂に変えた。 ②期待される効果は?(新技術活用のメリットは?) ・通常の塗装工での施工が可能であり、経済性及び施工性の向上が図れる。 ・不陸修正作業及び高価な材料が不要となり、経済性の大幅な向上が図れる。 ・塗布するだけの工程となり、現場工程の大幅短縮が図れる。 ・全ての材料を水系材料としたことにより、臭気、引火等の心配がなく、環境負荷を低減でき、地球環境への影響抑制が図れる。 ③その他、追記、詳細 ・本技術は、アクリルゴムを主材としており、塩素・酸素・水分・炭酸ガス等に対して優れた遮蔽性が有り、かつ、下地追随性を有する。 ・本技術は、コテ塗りはもとよりローラー施工、吹き付け施工が可能であり、複雑な形状をした構造物に対しても、施工効率が下がる事はない。 ・本技術は、全面塗装を施すことにより防水機能も期待でき、長期に渡り躯体を各種劣化要因より保護する事が出来る。 ・本技術は、従来技術に比べ全体工程の削減が図れるため、工事期間中の交通規制期間を大幅短縮出来、施工箇所の渋滞緩和が期待出来る。 ・首都高速道路(株) 橋梁構造物設計要領 コンクリート片剥落防止編(平成18年) 記載のB種の性能 *耐荷性:φ10cm当りの押し抜き荷重0.3kN以上 *付着性:付着強度1.0N/mm2以上 *伸び性能:押し抜き試験で10mm以上の変位が確認出来ることペイントガードCVの3つの機能 | ①自然条件 ・雨天時、あるいは施工直後に降雨が予報されている場合は施工不可 ②現場条件 ・施工対象とする躯体の温度は、5℃以上80℃以下 ・施工対象とする躯体の表面水分率は、10%以下 ・必要な作業スペースは、通常の塗装工事と同じ ・900～1200mmの通常の枠組み足場の幅があれば施工可能 ③技術提供可能地域 ・上記自然条件を満足すれば、技術提供地域については制限無し ④関係法令等 ・特になし | ①適用可能な範囲 ・土木及び建築におけるコンクリート構造物全般 ・構造物の一般部及び、端部や複雑な形状をした箇所 ・施工対象とする躯体の表面水分率が、10%以下の箇所 ・湧水の無い箇所 ②特に効果の高い適用範囲 ・低コストが求められ、施工面積が広い箇所 ・作業工程が少ない為、時間的制約の厳しい箇所 ③適用できない範囲 ・施工対象とする躯体の表面水分率が、10%以上の箇所 ・湧水や漏水などにより表面に水分が残っている箇所 ・十分な下地処理が出来ない箇所 ④適用にあたり、関係する基準およびその引用元 ・首都高速道路株式会社「橋梁構造物設計要領 コンクリート片剥落防止編(平成18年8月) 剥落防止工の評価基準 B種」のうち「耐荷性」「付着性」及び「伸び性能」 | ①設計時 ・施工環境により、上塗(トップコート)の種類が「水系トップ仕様」と「弱溶剤系トップ仕様」の2種類がありますので、詳細は弊社営業担当まで問い合わせ願います。 ・トンネルやボックスカルバート等で湧水や漏水がある場合は、施工前に別途止水対策工が必要となります。 ・断面欠損や著しいひび割れがある場合は、別途断面修復工や注入工等の対策工が必要となります。 ・「汚れのひどい箇所」や「異物付着箇所」等がある場合は、別途「高圧洗浄」や「サンダー・手ケレン」が必要となります。 ②施工時 ・外気温が5℃以上で、湿度が85%RH以下であることを確認して下さい。 ・対象構造物の素地面が結露していないこと、素地面の表面水分率が10%以下であることを確認して下さい。 ・対象構造物の表面に浮きが認められる場合は、施工前に所定の方法にて除去行って下さい。 ・各工程後の養生時間は、所定の時間を確保し、十分乾燥している事を確認して次工程に移行して下さい。 ③維持管理等 ・定期的に目視確認行い、外観に異常(トップコートの光沢低下やチョーキング、塗膜自体の亀裂有無や膨れ等の有無)が無いか点検を行うこと。 ④その他 ・ペイントガードCV工法は、剥落防止及び劣化防止を目的としたものであり、対象構造物を補強するものではありません。 ・各材料の取り扱いについては、製品安全データシート(MSDS)を参照願います。 ・材料の保管は、直射日光や雨等の高温多湿での保管は避け、冷暗所(5～35℃)で保管して下さい。 ・材料の保管期限は、製造年月日より6カ月です。 | 剥落防止と長寿命化に特化した低価格コンクリート片剥落防止対策工法 | 道路維持修繕工 － 橋梁補修補強工 － 表面保護工 | 道路維持修繕工 － 橋梁補修補強工 － 新素材繊維接着工 | 道路維持修繕工 － 橋梁補修補強工 － 橋梁地覆補修工 | 道路維持修繕工 － トンネル補修補強工 － その他 | 道路維持修繕工 － 道路付属物のコンクリート面塗装工 | ①設計基準: ②積算基準: ③施工管理基準:
2299 | https://www.netis.mlit.go.jp/netis/pubsearch/details?regNo=KK-240041%20 | ガイナ水平導水樋工法 | 本技術は、コンクリートにスリットを入れることにより水平方向に導水させることを可能とした工法技術であり、従来工法のようにコンクリートを斫ることがないため、自然環境への負荷を低減させると同時に、工程短縮と経済性の向上が図れます。 | 事後評価未実施技術 |  | ①何について何をする技術なのか？ ・トンネル縦断方向に切り込んだスリットを利用し塩ビ製導水樋を水平に設置したのち、コンクリートアンカーと金具で固定する導水樋工法 ②従来は、どのような技術で対応していたのか？ ・線導水工（溝切り）工法 ③公共工事のどこに適用できるのか？ ・漏水対策が必要な工事 ・道路トンネル漏水対策 ・鉄道トンネル漏水対策 ・地下施設内の漏水対策 ④その他 ・本技術に使用する導水材は塩ビを使用していることから耐候性、耐薬品性が高い。 ・ステンレス製アンカーで固定することから耐久性が高い。 ・材料が1ｍ当たり0.8kgと軽量なので、施工がしやすく小運搬も容易。 ・カッターガイドと材料取付のアンカーが併用できることから作業効率が良く、工期短縮が図れる。ガイナ水平導水樋工法概要写真ガイナ水平導水樋工法概要表名称規格・寸法品質適用水切り材W160*t2*L10000PVC軟質塩ビ形状保持カバーW110*t3*L2000PVC中衝撃塩ビ形状保持金具W113*t0.8*L40SUSコンクリートアンカーC6-75SUS座付き弛み止めナット付き | ①どこに新規性があるのか？（従来技術と比較して何を改善したのか？） ・漏水箇所に沿って取り付けるのではなく、トンネル縦断に水平に固定するようにした。 ・ゴム系や樹脂系導水材を埋め込むのではなく、コンクリートアンカーと金具で固定するようにした。 ・溝彫りするのではなく、カッターでスリットを入れるだけで設置できるようにした。 ②期待される効果は？（新技術活用のメリットは？） ・コンクリートアンカーで導水材を固定できるようになったので、設置作業が容易になり、またスリットを入れることにより導水を可能とすることから断面欠損による覆工コンクリートへの影響を低減させ、コンクリート斫り作業が無くなるので工程短縮、コスト縮減、施工性の向上が図れる。 ・コンクリートアンカーで導水材を固定できるようになったので、コンクリート廃材の発生がなく、廃棄物を削減でき、環境負荷の低減が図れる。 ③その他 ・導水部を目視点検できるようになったので、目詰まりが可視化され、材料を取り外すことなく清掃が可能となり、維持管理の効率性が向上する。ガイナ水平導水樋工法の効果ガイナ水平導水樋工法の想定される効果・導水状況の目視確認・コンクリート廃材がないので、自然環境への負荷が少ない・斫り作業が無いので作業効率が向上し、工程短縮が図れる | ①自然条件 ・特になし ②現場条件 ・作業スペース3.5ｍ*10ｍ程度必要 ・通行止めもしくは１車線通行規制が必要 ③技術提供可能地域 ・技術提供地域について制限なし ④関連法令等 ・特になし | ①適用可能な範囲 ・コンクリート縦断目地からの漏水対策 ・トンネル上下半打ち継ぎ目地部からの漏水 ②特に効果の高い適用範囲 ・矢板工法で建設されたトンネル ・漏水により美観を損ねるトンネル ③適用できない範囲 ・漏水対策以外 | ①設計時 ・コンクリートアンカーの打設箇所にクラックが存在しないこと ・ガイナ水平導水樋設置下部に漏水を伴うクラックがないこと ・スリット角度とスリット深さが確保できるコンクリートであること ②施工時 ・コンクリートアンカー打設位置に、ひび割れ、剥落、断面欠損、ジャンカがある場合、その位置を避けて打設する ・所定のスリット角度と深さを確保する ・スリットの奥深くまで水切り材を挿入する ・遊離石灰等による不陸は除去、修正する ③維持管理時 ・樋部の適宜または定期的な清掃 ④その他 ・ガイナ水平導水樋工法の納期：発注後１ヶ月 ・技術の提供方法：材料販売、当社の材工 | 水平設置型導水樋工法 | 道路維持修繕工 － トンネル補修補強工 － 漏水対策工 |  |  |  |  | ①設計基準:協会等の基準を適用：「トンネル施工管理要領」（東・中・西日本高速道路株式会社 令和5年） ②積算基準:独自基準あり： ガイナ水平導水樋工法 歩掛表 ③施工管理基準:独自基準あり： ガイナ水平導水樋工法 品質管理項目表
2318 | https://www.netis.mlit.go.jp/netis/pubsearch/details?regNo=KK-250017%20 | Non-Skid Solutions 「SAFTRAX」プロダクト | 従来技術の溶射材料が高価であったため、経済性が向上する。 | 事後評価未実施技術 |  | ①何について何をする技術なのか？ ・「SAFTRAX」はThermion社(米国)が開発した溶射によるノンスキッド(滑り止め)プロダクトです。 ・高耐久な滑り止め性能と防食性能を同時に実現することができます。 ・橋梁などのジョイント部表面および道路上のマンホールの蓋、排水桝の蓋などの滑り止めに効果的です。 ②従来は、どのような技術で対応していたのか？ ・アモルファス合金溶射 ③公共工事のどこに適用できるのか？ ・橋梁等のジョイント部、排水桝の蓋等の滑り止め及び防食。 ・道路上のマンホールの蓋などの滑り止め及び防食。 ④その他 SAFTRAX滑り止めコーティングは、安全で滑りにくい環境を提供し、金属基材を腐食、磨耗、磨耗から保護する皮膜になります。この皮膜は対象物に対し比較的簡単に適用ができ、寿命はNRL（アメリカ海軍調査研究所）の研究によると約10年と推定されています。 SAFTRAXは高耐久で経済的なソリューションです。SAFTRAX溶射状況 | ①どこに新規性があるのか？（従来技術と比較して何を改善したのか？） 従来技術のアモルファス合金溶射は、溶射材料が鉄系の金属であったため防食に対して不安があった。 「SAFTRAXプロダクト」溶射皮膜は、金属溶射材料を鉄系のアモルファス合金からアルミニウムと体積比46%の酸化セラミックを組み合わせたコアード(中空)ワイヤーに変更することで安全で滑りにくい皮膜を提供し、基材を腐食、磨耗から保護する皮膜になる。 ②期待される効果は？（新技術活用のメリットは？） ・従来技術は、溶射材料が高価であったため、経済性が向上する ③その他 ・メンテナンスとしてレーザークリーニングで劣化した溶射皮膜表層を除去し、再溶射ができるのでメンテナンス時のコストを抑えることが期待できる。左 未施工品 右 (左)SAFTRAX溶射のみ (右)＋着色塗装 | ①自然条件 ・施工面の温度が5℃以上であること。 ・周囲の湿度が85％以下の状態であること。 ・屋外作業の場合は、降雨、降雪時には施工不可。 ②現場条件 ・作業スペースとして、施工する範囲の左右、前後に1.5m程度必要。 ・使用機材を設置するスペースが必要。 ③技術提供可能地域 全国 ④関連法令等 特になし | ①適用可能な範囲 ・橋梁の鋼製伸縮装置のフェースプレート上面および排水桝の蓋等の各種金属面。 ・施工量、施工規模に制限はなし。 ②特に効果の高い適用範囲 ・長大橋梁などの大型鋼製伸縮装置で、最大幅が1m程度以上となるフェースプレート上面。 ・平面線形が曲線の箇所や、縦断勾配が大きい箇所に設けられた鋼製伸縮装置や排水桝の蓋等。 ③適用できない範囲 ・タイル、アスファルト、大理石、塗装された金属面、油面や劣化コンクリート。 | ①設計時 ・施工時は、素地調整にブラスト処理が必要。 ②施工時 ・初回施工時は、素地調整にブラスト処理が必要。 ・メンテナンス時は、劣化した溶射皮膜をレーザークリーニングで除去して、再溶射が可能。 ③維持管理時 ・目視および指触等により滑り止め効果が持続していることを確認する。 ・効果が減少している場合は、再度施工する。 ④その他 特になし | 金属溶射による滑り止め性能と防食性能を同時に実現できるノンスキッド皮膜 | 道路維持修繕工 － 橋梁補修補強工 － その他 | 橋梁上部工 － 橋梁用伸縮継手装置設置工 | 機械設備 － 道路排水設備 | 港湾・港湾海岸・空港 － 安全対策工 － その他 |  | ①設計基準:なし ②積算基準:なし ③施工管理基準:なし
2320 | https://www.netis.mlit.go.jp/netis/pubsearch/details?regNo=HK-190009%20 | 道路維持点検システム | 道路維持における通常巡回・定期巡回等をタブレット端末を使い支援する技術であり、従来は現場の状況を紙に記入・写真撮影後手作業で帳票化していた。本技術の活用により、現地で点検内容の入力を完了させると帳票が自動作成されるため業務の効率化及び省力化ができる。 | 事後評価未実施技術 |  | ①何について何をする技術なのか? ・道路維持点検において外業である現地での点検と内業である帳票の作成を効率化及び省力化をするシステムである ②従来はどのような技術で対応していたのか? 定期巡回における帳票作成 <外業> ・所定の紙に点検内容と異常の有無を手書きで記載し、全ての点検箇所をデジタルカメラで撮影していた <内業> ・外業で得られた資料を基に異常の有無や点検内容をExcelで手入力する ・異常箇所については状況内容を文章でExcelに手入力する ・点検箇所と一致した写真を膨大なデータから探し、サイズや貼り付け位置の調整を手作業で行う ③公共工事のどこに適用できるのか? ・巡回工における通常巡回、異常時巡回、定期巡回 ④その他 通常巡回、異常時巡回における帳票作成作業 <外業> ・②定期巡回と同様 <内業> ・②定期巡回と同様システム概要 | ①どこに新規性があるのか?(従来技術と比較して何を改善したのか?) [ 巡回種例:定期巡回 ] <外業> ・現場で点検箇所を所定の紙に記載しデジタルカメラで撮影していたが、タブレット端末(TOUGHPAD)1つで点検内容の入力と写真撮影ができるようになり紙に記入する必要がなくなった <内業> ・外業で得られた資料を基に異常の有無や点検内容をExcelで手入力していたが、現地で点検内容を入力した時点で帳票が自動で作成されることにより、手作業で帳票を作成する手間がなくなった ・写真においては点検箇所と一致した写真を膨大なデータから探し、サイズや貼り付け位置の調整を手作業で行っていたが、撮影した段階で帳票の所定の位置に自動で配置されるため、写真を探す手間やサイズを調整する手間がなくなった ②期待される効果は?(新技術活用のメリットは?) [ 巡回種例:定期巡回 ] <外業> ・全ての巡回工についてタブレット端末(TOUGHPAD)1つで点検内容の入力と写真撮影ができるようになり、入力と撮影が簡略化される <内業> ・現地で点検内容を入力した時点で帳票が自動で作成されることにより、事務所での内業時間が削減され経済性や施工性が向上する ・撮影した段階で帳票の所定の位置に写真が自動で配置されることにより、作業量が削減され省力化につながる ・点検箇所の入力・撮影がシステム内で完結するため管理が簡略化でき、転記漏れ等の人為的ミスが減少するため正確性が向上する ③その他 ・定期巡回以外の巡回種においても同様の効果が期待できる ・特に通常巡回についてはGNSSにより巡回時計を回す手間が省けるので工程及び施工性が向上する | ①自然条件 タブレット端末(TOUGHPAD)が正常に動作する環境(-10℃～50℃)であること ②現場条件 システム上、位置情報を自動で取得する場合はGNSSが受信できること ※手動での位置情報入力も可能なため任意 ※トンネル等GNSSを受信できない範囲は不可 ③技術提供可能地域 全国 ④関係法令等 特になし | ①適用可能な範囲 道路巡回業務の現場(定期、通常、異常時) ②特に効果の高い適用範囲 定期巡回工が特に効果が高い ③適用できない範囲 位置情報を自動で取得する場合はGNSSが受信できない現場では不可 ※トンネル等 ④適用にあたり、関係する基準およびその引用元 【添付資料7】平成26年12月国土交通省北海道開発局「道路の維持管理計画(案)」 | ①設計時 トンネルなど、GNSSが受信できずKPを自動入力できない場合は手入力する必要がある ②施工時 ・タブレット端末(TOUGHPAD)のバッテリーを充電しておく必要がある ・GNSS衛星を5個以上補足できること ・GNSSの精度は衛星の配置状況と運用状況、電波障害、マルチパスなどの影響を受ける ・なるべく南側が開けた場所であること ・GNSSが偏りがなく配置されていること 以上の点を満たしていることが望ましい ③維持管理等 ・駆動時間約12時間 ・動作時の水没の耐性は確認されていないため取り扱いに注意が必要である ・タブレット端末(TOUGHPAD)が正常に動作する環境(-10℃～50℃)での使用を推奨 ・タブレット端末(TOUGHPAD)のOSが最新であること ・操作性に影響が出る可能性があるため、適度に画面の拭き取りを行うこと ④その他 ・タブレット端末(TOUGHPAD)のOSがWindows10であること ・GNSSを使用する場合はGNSSが受信できること ・メール送信する場合はテザリング環境を整えること | 道路維持点検における業務を効率化するシステム | 道路維持修繕工 － その他 | 共通工 － 情報化施工 |  |  |  | ①設計基準: ②積算基準: ③施工管理基準:
2326 | https://www.netis.mlit.go.jp/netis/pubsearch/details?regNo=KK-170037%20 | ペリカンリムーバー | 本技術は、旧塗膜に塗膜剥離剤を塗布することで、塗膜を軟化・膨潤させて湿潤状態で容易に除去できる塗膜除去工法であり、従来はブラスト工(素地調整程度2種)であった。本技術の活用により、経済性の向上、工程短縮、周辺環境への影響抑制が期待できる。 | 事後評価済み技術 2023/04/13 (R05/04/13) | 「Ａ」から「ＶＲ」付与 令和元年９月１９日～ VE：2023年4月13日～ 活用促進技術：2023年4月13日～ | ①何について何をする技術なのか? 申請技術は旧塗膜に塗膜剥離剤を塗布することで、塗膜を軟化・膨潤させて湿潤状態で容易に除去できる塗膜除去工法である。 ・剥離剤の塗布後、塗膜内部への浸透、膨潤作用により素材との付着力が低下した塗膜は、膜状に湿潤した状態で浮き上がり、塗膜の除去および収集が可能である。 ・また、狭隘部やボルト等の接合部は、電動工具等を用いて塗膜除去を行う。 ②従来はどのような技術で対応していたのか? ・従来技術は、ブラスト工(素地調整程度2種)であり、研削材を圧縮空気により対象に衝突させ、塗膜やさびを除去する技術である。 ・圧縮空気に研削材を混ぜて吹き付けるため、研削材や旧塗膜の粉じん飛散が起こり、飛散対策養生が必須となる。 ・また、除去された旧塗膜と使用した研削材がそのまま産業廃棄物として処分されるため、処理コストが大きい。 ③公共工事のどこに適用できるのか? 鋼構造物、機械設備等の塗替え工事に適用できる | ①どこに新規性があるのか?(従来技術と比較して何を改善したのか?) 従来技術の研削材を圧縮空気により吹き付けて、塗膜やさびを除去する工法に対して、旧塗膜に塗膜剥離剤を塗布することで湿潤状態にし、軟化させて剥離する工法とした。 ②期待される効果は?(新技術活用のメリットは?) ・経済性の向上 ・工程の短縮 ・申請技術は湿式による剥離であるため、PCB、鉛や六価クロムを含んでいる特別管理産業廃棄物をほとんど回収できるため、PCB、鉛、六価クロムが流出する恐れはない。 ・申請技術の蛍光タイプ仕様では、紫外線ライト(ブラックライト)の照射により剥離剤自体が発光し、暗所等での塗布状態(塗りムラ等)を確認が容易となり、さらに剥離塗膜の飛散状況を確認でき、塗膜回収も容易となる。 ・申請技術は塗膜を湿潤した状態で剥離できるので、旧塗膜と剥離剤の飛散が抑えられるため、塗膜剥離剤及び電動工具による粉塵の飛散は少ない。蛍光添加タイプの施工状況(右側)ペリカンリムーバーシリーズペリカンリムーバーDX溶剤系ペリカンリムーバーNX蛍光溶剤系(蛍光成分添加)ペリカンリムーバーECO溶剤系(ナフタレン未使用)ペリカンリムーバーECO蛍光溶剤系(ナフタレン未使用、蛍光成分添加)ペリカンリムーバーアクア水系(中性タイプ)ペリカンリムーバーアクアDX水系(アルカリ性タイプ) | ①自然条件 ・申請技術は気温5℃以下、湿度85%以上は施工できない ・降雨、強風、降雪時は施工できない ②現場条件 申請技術は機材設置として約2m2 (1×2m)、作業スペースとして約1m2が必要となる ③技術提供可能地域 技術提供地域については制限無し ④関係法令等 ・消防法:非危険物(指定可燃物)⇒ペリカンリムーバーDX、ECO ・消防法:非危険物⇒ペリカンリムーバーアクア、アクアDX | ①適用可能な範囲 申請技術の適用可能範囲は以下の通り ・橋梁、歩道橋等の鋼構造物の旧塗膜の剥離工事 ・道路付属物及び水門等の機械設備の旧塗膜の剥離工事 ・申請技術はA塗装系(フタル酸系塗膜)、B塗装系(塩化ゴム系塗膜)、C塗装系(変性エポキシ・ウレタン系塗膜)の有機系塗膜に適用可能である ②特に効果の高い適用範囲 ・剥離剤の定着性が高いため、梁などの垂直面や天井面に使用できる ・粉塵飛散が抑制できるため、鉛、クロム、PCB等の有害物質を含む有機系塗膜 ③適用できない範囲 申請技術は無機シリコン系、フッ素系、一部エポキシ系、ガラスフレーク系には基本的に効果を示さない ④適用にあたり、関係する基準およびその引用元 鋼道路橋防食便覧(日本道路協会 H26年) | ①設計時 ・設計図書等から適用されている塗膜種類を確認する ・本施工前に剥離剤の塗布量や塗布回数などの剥離性能確認のための試験施工を行う ②施工時 ・可燃性有機溶剤を含有するので火気の近くでは使用しない(ペリカンリムーバー) ・膜厚によっては工程が増加する ・接合部やボルト、リベット部等の極端に塗膜厚が厚い箇所では、ブラスト工法や超高圧洗浄工法・機械研磨工法等を併用する ・労働安全衛生法の有機溶剤中毒予防規則に準じた保護具を着用して作業を行う(保護眼鏡、保護手袋、保護マスク(防塵、防毒)など) ・作業場所では、換気装置を設けて十分に換気を行う ③維持管理等 直射日光や火気を避け、換気の良い場所で保管する ④その他 ・剥離作業後、剥離剤が残っている場合には再塗装の障害となる ・鋼材面のさびは除去できないため、さびが残っている場合は電動工具等での処理が必要となる | 鋼構造物等の塗膜に剥離剤を塗布することで、塗膜を容易に除去できる塗膜除去工法 | 道路維持修繕工 － 橋梁補修補強工 － その他 | 道路維持修繕工 － 道路付属物塗替工 | 機械設備 － 塗装・防食 |  |  | ①設計基準: ②積算基準: ③施工管理基準:
2327 | https://www.netis.mlit.go.jp/netis/pubsearch/details?regNo=KT-170060%20 | CFパネル工法 | 本技術は、炭素繊維シートを2枚のフレキシブルボードで挟み込んだ複合パネルを用いた耐震補強工法で、従来は鋼板巻き立て工法で対応していた。本技術の活用により、材料が軽量であるため人力施工が可能となるので、施工性の向上、工程の短縮および経済性の向上が図れる。 | 事後評価未実施技術 |  | ①何について何をする技術なのか? ・炭素繊維シートを2枚のフレキシブルボードで挟み込んだ複合パネルを用いた耐震補強工法。 ②従来はどのような技術で対応していたのか? ・鋼板巻き立て工法。 ③公共工事のどこに適用できるのか? ・鉄筋コンクリート柱部材の耐震補強工事。 ・橋梁補修補強工事。 ④その他 ・CFパネルは1m2当たり10kg程度と軽量な補強材料であります。 ・CFパネルは接合部以外の樹脂含浸を工場で行います。 ・CFパネル工法による補強厚さは無収縮モルタルとCFパネルを合わせて20mm程度です。 ・CFパネルは外側のフレキシブルボードによって炭素繊維シートが保護されております。 ・CFパネル工法による施工後の外観は、コンクリートと同様の肌合いが得られます。CFパネルおよび設置状況 | ①どこに新規性があるのか?(従来技術と比較して何を改善したのか?) ・補強材料を鋼板から炭素繊維シートを2枚のフレキシブルボード(繊維強化セメント板)で挟み込んだ複合パネル(CFパネル)に変えた。 ②期待される効果は?(新技術活用のメリットは?) ・2枚のフレキシブルボード(繊維強化セメント板)で挟み込んだ複合パネル(CFパネル)に変えたことより、材料が軽量であるため人力施工が可能となるので、施工性の向上、工程の短縮及び経済性の向上が図れる。 | ①自然条件 ・樹脂取扱時は外気温5℃以上、湿度85%以下での施工を原則とする。 ・樹脂取扱時は雨ざらしにされる環境下での施工を避ける。 ②現場条件 ・最低限必要なスペースは、施工スペースは足場を含めて(対象柱幅+2.4m)角、資材および練り場スペースは3.0m×3.0mである。対象柱幅が0.9mの場合、3.3m×3.3m+3.0m×3.0m=19.89m2≒20m2である。 ③技術提供可能地域 ・技術提供地域については制限なし。 ④関係法令等 ・特になし。 | ①適用可能な範囲 ・鉄筋コンクリート構造物 ②特に効果の高い適用範囲 ・鉄道および道路高架橋の鉄筋コンクリート橋脚の耐震補強工事。 ・夜間しか工事を行うことができないなど、短時間での施工が求められる耐震補強工事。 ・重機が使用できないなど、狭隘な作業空間での施工が求められる耐震補強工事。 ③適用できない範囲 ・鉄筋コンクリート構造物以外 ④適用にあたり、関係する基準およびその引用元 ・連続繊維シートを用いたコンクリート構造物の補修補強指針(土木学会、コンクリートライブラリー第101号、2000.7) | ①設計時 ・CFパネル工法は、独自の設計施工技術資料に準拠して設計を行う必要があるため、活用を検討する際は問合せ先に連絡すること。 ②施工時 ・CFパネル工法の施工要領書に基づいて施工を行う。 ・コンクリート表面の劣化部分や汚れなどをウォータージェットやディスクサンダーなどで清掃、除去する。 ・コンクリートに発生している0.3mm以上のひび割れを補修する。 ・樹脂取扱時は外気温5℃以上,湿度85%以下での施工を原則とする。 ・外気温5℃以下で施工する場合には、ジェットヒーター等により、エポキシ樹脂の硬化時の環境温度を5℃以上にする。 ・エポキシ樹脂使用時は消防法に従って取り扱う。 ・エポキシ樹脂使用時は保護メガネ、保護手袋、保護マスクを着用する。 ・クレーン等の重機の使用は必須条件ではなく、パネルの運搬、設置などに必要な作業空間があれば、人力による施工が可能である。 ③維持管理等 ・特になし。 ④その他 ・特になし。 | 炭素繊維シートを2枚のフレキシブルボード(繊維強化セメント板)で挟み込んだ複合パネル(CFパネル)を用いた耐震補強工法 | 道路維持修繕工 － 橋梁補修補強工 － 新素材繊維接着工 |  |  |  |  | ①設計基準: ②積算基準: ③施工管理基準:
2337 | https://www.netis.mlit.go.jp/netis/pubsearch/details?regNo=KK-250018%20 | 狭あい部防食対策「クリアプロテクト工法」 | 本技術は、支承・ボルト等を高耐候性防水材（透明なシリコーン樹脂）で封じ込み防錆する技術で、従来は重防食塗装(Rc-Ⅰ塗装系)による塗替え塗装で対応していた。本技術の活用により、工程短縮と、経済性・品質・施工性向上と作業環境の改善が期待できる。 | 事後評価未実施技術 |  | ①何について何をする技術なのか？ ・橋梁の支承を高耐候性防水材（透明なシリコーン樹脂）で封じ込み、防錆する技術 ②従来は、どのような技術で対応していたのか？ ・重防食塗装(Rc-Ⅰ塗装系)による塗替え塗装 ③公共工事のどこに適用できるのか？ ・支承、添接ボルト、アンカー、その他鋼構造物の腐食対策 ④その他 ・流動性が高く、狭隘な空間にも充填可能 ・セルフレベリング性が高いクリアプロテクト工法 施工完了 | ①どこに新規性があるのか？（従来技術と比較して何を改善したのか？） ・重防食塗装(Rc-Ⅰ塗装系)から高耐候性防水材（透明なシリコーン樹脂）で封じ込む技術に変えた ②期待される効果は？（新技術活用のメリットは？） ・高耐候性防水材（透明なシリコーン樹脂）で封じ込むことにより、外部からの腐食因子を遮断し耐候性（品質）が向上 ・流動性のある高耐候性防水材（透明なシリコーン樹脂）にすることにより、狭あい部の施工や点検作業が容易で、熟練度を要しないため施工性が向上 ・ブラスト工による粉塵の飛散がなく、有機溶剤を取り扱わないため作業環境の改善により、作業環境が向上 ・容易な施工により、工程が短縮し経済性が向上 ③その他 ・従来技術と比較した場合、維持管理コストが低減されるためLCCを削減する伸縮繰り返し試験クリアプロテクト工法 主な性能一覧試験項目試験方法試験結果伸び性能JIS K6251600%促進耐候性JIS K5600-7-7外観、伸び性能良好（促進10,000時間：屋外暴露44年相当）伸縮繰り返し試験NEXCO試験法438耐久性30年以上 | ①自然条件 ・気温0℃以上、湿度85%RH以下であること ・施工中・クリアプロテクト養生中に降雨がないこと、もしくは型枠内に降雨が入らないよう処理がされていること ②現場条件 ・透明型枠を設置し、型枠内にクリアプロテクトを流し込むため、施工箇所が乾燥していること ・型枠設置箇所の凹凸が小さいこと、凹凸が大きい場合は型枠設置前に無収縮モルタル等で処理しておくこと ・施工箇所にコンクリートひび割れ等が無いこと、もしくはひび割れ充填処理がされていること ③技術提供可能地域 ・技術提供地域については制限無し ④関連法令等 ・消防法：指定可燃物（可燃性液体類） | ①適用可能な範囲 ・クリアプロテクト硬化後のクリアプロテクト移動量が最大25mm以下であること ・クリアプロテクトの高さが300mm以下であること ※ゴム部への適用可否についてはお問い合わせください ②特に効果の高い適用範囲 ・桁端部 ・滞水しやすい鋼材部 ・溝部 ・塩害地域 ③適用できない範囲 ・水を除去しきれない箇所 | ①設計時 ・対象部材のかぶり標準は垂直方向20mm、水平方向15mmとする ・施工箇所が鋼桁塗装部等にかかる場合は、塗装のクリアプロテクトへの硬化性に影響が無いか確認すること ②施工時 ・型枠内に雨が入らないこと ③維持管理時 ・特になし ④その他 ・特になし | 透明で変形性能に優れる高耐候性防水材により、支承防錆や隙間防水を行い長期防食を可能とした技術である。 | 道路維持修繕工 － 橋梁補修補強工 － 防食対策工 | 道路維持修繕工 － その他 |  |  |  | ①設計基準:なし ②積算基準:なし ③施工管理基準:なし
2358 | https://www.netis.mlit.go.jp/netis/pubsearch/details?regNo=KT-220020%20 | 路面切削機搭載 「DFS粉塵回収装置」 | 本技術は、路面切削時の発生粉塵を、捕捉回収する技術で、従来は、粉塵回収せず対応していた。本技術の活用により、浮遊粉塵濃度が減少し、空気汚染抑制による環境の改善が図れます。 | 事後評価未実施技術 |  | ①何について何をする技術なのか？ ・路面切削時に発生した切削粉塵を、捕捉回収する技術。 ②従来はどのような技術で対応していたのか？ ・粉塵回収しない路面切削。 ③公共工事のどこに適用できるのか？ ・路面切削工事。 ④その他・詳細 ・「DFS粉塵回収装置」は、以下「DFS装置」と呼ぶ。 ・「DFS」とは、「ドライ・フィルター・システム」の略称です。 ・吸引粉塵は、粉塵吸引フードから吸引ダクトを通じフィルターにて払い落とされた粉塵を粉塵回収ボックスに集めます。(概要写真参照） ・「DFS装置」を稼働させるには、切削機車両電源、もしくは「独立発電機」が必要です。 ・粉塵回収の効果を発揮させるためには、清掃作業を実施すること。(下記留意事項の施工時の、「施工後は～」を参照）動作概要図 | ①どこに新規性があるのか?(従来技術と比較して何を改善したのか?) ・路面切削時の発生粉塵を、集塵回収しないことから捕捉回収する技術に変えた。 ②期待される効果は?(新技術活用のメリットは?) ・集塵回収しないことから捕捉回収する技術に変えたことにより、浮遊粉塵濃度が減少し、空気汚染抑制による作業員環境の向上、及び視認性向上による安全性の向上が図れます。DFS装置使用の有無の比較 | ①自然条件 ・特に無し。 ②現場条件 ・本体設置スペースとして、路面切削機に幅473㎜×長さ1,600㎜×高さ500㎜＝378,400,000ｍ㎥＝0.38㎥/1箇所を確保できること。 ③技術提供可能地域 ・技術提供地域については制限無し。 ④関係法令等 ・特に無し。 | ①適用可能な範囲 ・路面切削機を用いた路面切削工事。 ②特に効果の高い適用範囲 ・除染地域・トンネル内・人口密集地・学校近辺・商住街周辺の路面切削工事。 ③適用できない範囲 ・路面切削機を使わない路面切削工事。 ④適用にあたり、関係する基準およびその引用元 ・特に無し。 | ①設計時 ・「DFS装置」の使用に当たっては、光洋建設株式会社に問い合わせ願います。 ②施工時 ・施工前に「DFS装置」が正常に機能するように、当該装置の内部が洗浄されている事を確認願います。 ・施工後は、「DFS装置の洗浄基準」(当社基準)により、当該装置の「回収粉塵」を廃却を切削作業終了毎、並びに「装置内部」のフィルタを3現場終了毎、及びDFS装置本体を10現場終了毎に水洗浄する。 ③維持管理等 ・特になし。 ④その他 ・特に無し。 | 路面切削時に発生する粉塵を、「DFS粉塵回収装置」の活用により捕捉回収する事で周辺環境への影響が改善される。 | 道路維持修繕工 － 路面切削工 － 路面切削工 | 道路維持修繕工 － 路面切削工 － 切削オーバーレイ工 |  |  |  | ①設計基準: ②積算基準: ③施工管理基準:
2361 | https://www.netis.mlit.go.jp/netis/pubsearch/details?regNo=SK-180017%20 | 鋼構造物を主体とした長耐久性防水・防食工法 | 本技術は鋼構造物(主に橋梁添接部の突起部、支承部)の長耐久性の防水・防食工法。対象個所は3種ケレン程度で十分で、その上に当該テープを貼付、巻付けるだけの簡易施工である。従来の塗装工法に比べ本技術の活用により、工期短縮、経済性・耐久性の向上が図れる。 | 事後評価未実施技術 |  | ①何について何をする技術なのか? ・鋼構造物(主に橋梁添接部の突起部、支承部)および管構造物の防水・防食工法 ・CUI(保温材被服配管の外面腐食)における管構造物の防水・防食工法。 ②従来はどのような技術で対応していたのか? ・塗替え塗装(重防食塗装系) 電動工具等を用いて旧塗膜を除去したのち、防食下地、下塗り2回、中塗り、上塗りを行う。 ③公共工事のどこに適用できるのか? ・鋼構造物(橋梁添接部の突起部、支承部)、継手部分 ・管構造物の本体、および継手個所(水管橋、水路管、照明柱、標識柱、ガス管、電気配管 等)鋼構造物および管構造物における防水・防食工法の施工事例防水・防食工法 物性仕様試験内容規格試験結果備考日本の規格耐紫外線試験ASTM G 154異常なし340nmの波長にて1000時間照射JIS K 5600-7-8塩水噴霧試験ASTM B 117腐食なし1000時間JIS Z 2371水蒸気透過試験ASTM E 960.10Perms(5.95ng/Pa/s/sq.m)温度23℃±3 湿度50%JIS Z 0208剥がれ試験CSA Z245-21-12.5剥がれ距離 0cm重量200g 25℃・40℃・-30℃ー引張強度ASTM D 1000(D 2103-3)3.27kN/mテープ長さあたり 伸び186%JIS C 2107粘着力ASTM D 1000(D 2103-03)1.86N/10mmテープ長さあたりJIS C 2107絶縁耐力ASTM D 14913.5KV厚さ1.75mmJIS C 2116燃焼試験消防危第57号適合 | ①どこに新規性があるのか?(従来技術と比較して何を改善したのか?) ・橋梁突起部、支承部の重防食塗装(防食下地処理、下塗り、中塗り、上塗り)から防水・防食テープ貼付(防食下地処理、貼付)による防食に変えた。 ・重防食塗装の素地調整(2種以上)が必要だったものを、、素地調整3種程度で対応可能とした。 ・重防食塗装では塗装経験が必要であるが、新技術では経験なく施工できる。 ・重防食塗装に比較して軽微な作業(巻き付けるだけ、貼り付けるだけ)により施工性を改善した。 ・重防食塗装に比較して施工後の不具合部分の改修を容易にした。 ・重防食塗装に比較して耐性を強化した。 ②期待される効果は?(新技術活用のメリットは?) ・ 防水・防食テープ貼付(下地処理、テープ貼付)による防食に変えたことにより、重防食塗装では必要であった各塗装段階における養生期間不要になるため工程の短縮が図 れる。 ・ 防水・防食テープを貼り付ける簡易な施工であることから、延べ作業員数の低減による労務費の削減ができ経済性の向上が図れる。 ・ 素地調整が3種程度に軽減されるため施工性の向上が図れる。 ・ 経験のない作業員でも施工可能であることから、熟練工への依存度の低減が図れる。。 ・ 防水・防食テープ貼付による防食に変えたことにより、防食下地処理、各種塗装の作業段階に発生していたスプレー塗装時の霧状塗料の飛散等がなくなり、作業員に対する環境の向上が図れる。 ・ 防水・防食テープ貼付により天候に左右されることはなくなるため、施工性の向上が図れる。 ・ 防水・防食テープ貼付により、期待耐用年数が30年あることから対候性が良く周期的な補修、改良工事が必要なくなり追従性が向上される。 ・ 防水・防食テープ貼付による防食に変えたことにより、不具合個所の改修工事は簡便となりメンテナンスの向上が図れる。耐久性実例 (施工・610日・930日) | ①自然条件 ・作業天候:全天候作業可能 ・母材温度:-46℃～60℃(地上構造用・水中用)、-1℃～100℃(高温用) ②現場条件 ・降雨時作業可能 ・水中作業可能(水中専用テープ使用時) ・作業員が作業可能程度の最小限の仮設備が必要 ③技術提供可能地域 ・技術提供地域については制限なし ④関係法令等 ・特になし | ①適用可能な範囲 ・機械作業ではないので作業員が作業可能な範囲まで可能 ・水中作業も可能 ・素地調整3種ケレン程度 ②特に効果の高い適用範囲 ・従来技術の鋼構造物の塗装では錆が発生しやすい添接板等の突起部、橋梁支障部の防水・防食効果は新技術では大きい ・風雨にさらされる鋼製配管やサポート部 ③適用できない範囲 ・高温度(高温度用で100℃)以上の鋼製配管 ・突起物のない垂直壁への施工、および天井部のみへの施工 ④適用にあたり、関係する基準およびその引用元 ・特になし | ①設計時 テープ同士の重ね代は30mm以上として必要なテープ個数(長さ)を計上する必要がある ②施工時 素地調整は3種ケレン程度 浮錆は除去する必要がある テープの貼り付け端部は水、空気が流通しないようにしっかりと封鎖する必要がある ③維持管理等 維持管理を行う上で、本体の錆程度を確認する必要がある場合はカッター等で切り込みを入れて開口部を作り確認が可能 確認後30mm以上の重ね代で新しいテープを貼り付ければ効果は継続される ④その他 着色可能 | 従来技術の塗装とは異なるマイクロクリスタリンを主原料としたワックスによる防水・防食テープで主に橋梁添接部(突起部)に施工性の良い防水・防食工法 | 道路維持修繕工 － 橋梁補修補強工 － 防食対策工 | 道路維持修繕工 － 橋梁補修補強工 － 新素材繊維接着工 | 道路維持修繕工 － 橋梁補修補強工 － 鋼板接着工 | 道路維持修繕工 － 橋梁補修補強工 － 表面保護工 | 道路維持修繕工 － 橋梁補修補強工 － その他 | ①設計基準: ②積算基準: ③施工管理基準:
2362 | https://www.netis.mlit.go.jp/netis/pubsearch/details?regNo=KK-230062%20 | 空洞充填「TG-NAP工法」 | 本技術は既設トンネル、河川港湾施設等に生じた空洞に対する充填材で、材料が約24時間流動性を保ち、硬化遅延性を持つ新技術である。従来技術は、日々作業後に設備の水洗いを行っていた。新技術ではほぼ不要となり工程短縮、排水処理費、原価低減の効果を得ることができる。 | 事後評価未実施技術 |  | ①何について何をする技術なのか？ 可塑性のグラウト (水に希釈されにくく、トンネルの覆工背面空洞等に限定注入のできる裏込注入材) の品質を保持しながら、新たに開発した特殊安定剤を加えることにより、長距離圧送性、長い材料の使用時間 (作業時間) を確保した技術。 ②従来は、どのような技術で対応していたのか？ 平成10年代から複数の可塑性のグラウト材が登場し、様々な構造物の裏込注入材として使用されている。当時としては新しい技術であったが、日々の作業終了時には水洗いが必要であった。このため、一定の作業時間を水洗いに費やしていた。また排水処理も毎日発生した。 ③公共工事のどこに適用できるのか？ ・既設各種トンネルの覆工背面空洞に対する充填 ・河川、港湾施設に生じた空洞部分に対する充填 ・限定注入が要求される空洞部分に対する充填 ・長距離圧送が必要な空洞部分に対する充填 ・その他、構造物に生じた空洞部分に対する充填 ④その他 ・使用する材料は全国で入手が容易な普通セメントを主体としている。 ・配合は4種類の材料で構成している。TG-NAP 概要図 | ①どこに新規性があるのか？（従来技術と比較して何を改善したのか？） ・従来技術の新技術の空洞充填工法は、材料に新開発の安定剤を加えることで材料に凝結遅延、分離抑制性を付与した。 ・可塑性エアモルタル工法から、長距離圧送性と長い材料の可使時間を持った新技術の空洞充填工法に変更した。 ②期待される効果は？（新技術活用のメリットは？） ・長距離圧送性に加え、材料が約24時間流動性を保ち、配管内部や設備等の水洗いが不要 (作業休止日の前日を除く) となり、施工性向上と周辺環境への影響が小さくなった。 ・排水処理費用の低減と出来高の確保により、施工量300m3として従来技術と工事費を比較した場合、16％程度 (施工距離、施工条件により差が生じる) の工事費圧縮を図ることができる。 ③その他 本工法は、施工数量が多くなるほど、また配管を伴う圧送距離が長くなるほど(おおむね2,000m以内)、従来技術と比してより経済的になる。作液翌日の供試体作成 (長い硬化遅延) | ①自然条件 ・特になし ②現場条件 ・主要プラント (定置式材料製造プラント＋注入プラント) の敷地として、約200m2 (横20.0m×幅10.0m) の面積を標準とする。 ・主要プラント設備の高さは8.0mを標準とする。 ③技術提供可能地域 ・技術提供地域については制限無し ④関連法令等 ・特になし | ①適用可能な範囲 ・要求される材料の圧縮強度が1.0N/mm2 (σ28) 以上。 ・主要プラントを設置する用地が確保できること。 ②特に効果の高い適用範囲 ・鉄道、農業用水路等で施工場所とプラントヤードが離れた場合に適用できる。 ・工事車両が入坑できない小断面のトンネル。特に長距離圧送が要求される場合。 ③適用できない範囲 ・材料に関する要求で、圧縮強度が1.0N/mm2 (σ28) を下回る場合。 ・主要プラントの用地が確保できない場合。 | ①設計時 ・プラント用地の確認。 ・プラントから施工個所までの距離の確認。経済面では距離が200m程度で同程度。300m程度以上であれば、他工法と比較して経済的となる。 ②施工時 ・夏季には材料の温度上昇を抑えるために、なるべく配管部は直射日光が当たらないような場所に敷設するか、遮蔽するように努める。 ③維持管理時 ・材料は直射日光、風雨に直接されされることの無いように保管する。 ④その他 ・翌日が休日等で施工を行わない場合は、プラント、配管の水洗いを実施する。 | 材料の硬化時間遅延により日々の設備の水洗いが不要。工程短縮、排水量削減で経済性を確保し、長距離圧送性も有する。 | 道路維持修繕工 － トンネル補修補強工 － 裏込め注入工 | 河川維持 － その他 |  |  |  | ①設計基準:なし ②積算基準:なし ③施工管理基準:協会等の基準を適用：東日本高速道路㈱、中日本高速道路㈱、西日本高速道路㈱「矢板工法トンネルの背面空洞注入工・施工要領」P15 背面空洞注入材の規格(2) 平成18年10月 に準ずる。
2366 | https://www.netis.mlit.go.jp/netis/pubsearch/details?regNo=KK-170039%20 | 狭隘部対応ウォータージェットはつり工法 | 本技術は橋梁支承部等の狭隘部の対応可能な機械式ウォータージェットはつり装置を用いた工法であり、従来は人力によるウォータージェット・ハンドガン工法で対応していた。本技術の活用により経済性、安全性、施工性、品質、作業員環境の向上、工程短縮が期待できる。 | 事後評価未実施技術 |  | ①何について何をする技術なのか? 申請技術は、狭隘部に対応可能な機械式ウォータージェットはつり工法である。重機や高所作業車等で施工出来ない橋梁等の狭隘部において、動力源とはつり装置が分割でき、動力源はクローラ型で運搬車を兼用でき、車両が近づきにくい起伏部、傾斜部に対応している。はつり装置は移動可能なガイドフレームにノズルユニットを装着し、人力にて搬出入可能な重量に分解・組立でき、離れた場所からでも遠隔操作による施工が可能である。 ②従来はどのような技術で対応していたのか? 従来技術は、人力によるウォータージェット・ハンドガン工法で対応していた。ノズルユニットを作業員が把持し、移動させてはつる技術であり、水の噴射反力を作業員が受けることから流量・圧力が制限され、また、装置の把持、噴出反力、破砕片、噴射水の跳ね返りによる視界不良など作業員にかかる負担が大きく、一人の連続作業時間に限界があり、交代要員が必要で、作業員の技量により出来形・施工品質が変動する場合がある。 ③公共工事のどこに適用できるのか? 橋梁の伸縮装置下の橋座個所などの狭隘部のコンクリート撤去、又はRCおよびPC床版端部下面の補修に適用狭隘部対応ウォータージェットはつり装置 | ①どこに新規性があるのか?(従来技術と比較して何を改善したのか?) ・申請技術は動力源とはつり装置が分割でき、動力源はクローラ型で運搬車と兼用でき、はつり装置は移動可能なガイドフレームにノズルユニットを装着し、人力にて搬出入可能な重量に分解・組立でき、離れた場所からでも遠隔操作による施工が可能である ・はつり装置を人力運搬が出来る重さ(50kg以下)に分解・組立方式とし、枠組足場上で使用できる様設計した ・機械施工としたことで最大吐出圧245MPa、最大吐出量60L/minまで噴射できる ②期待される効果は?(新技術活用のメリットは?) ・申請技術はクローラ型の運搬車で車両が近づきにくい起伏部、傾斜部に対応している ・申請技術は枠組足場等内での作業を想定し、許容重量内にて設計されており、遠隔操作にて施工出来るので、施工中に作業員が転倒・転落、ウォータージェットの噴射水にさらされる危険性は少ない ・申請技術は機械施工であり、最大吐出圧245MPa、最大吐出量60L/minまで噴射できるため、従来技術に比べウォータージェットはつり能力が高いため、施工速度が向上する ・申請技術は機械施工であり、対象物との一定な距離、ノズル移動速度、直進性、噴射角度で稼働するため、安定した施工品質が得られる ・申請技術は、機械施工のため、ウォータージェットはつり作業による作業員への負担が少なく作業の省力化が図れる ・申請技術のウォータージェットはつり厚さ確認は、機械施工による均一なはつりのため、設定時と終了時の確認のみでウォータージェットはつり厚さを確保できる ・申請技術は、機械施工のため使用方法の習得が必要であるが、機械操作のみで出来形・施工品質が安定していることから、熟練工依存度は小さいと言える ・申請技術は、遠隔操作できるため最低限の防護措置でよいので、作業員環境が向上する | ①自然条件 申請技術は強風、強雨、強雪時には作業を行わないが、水を使う施工の特性上、少量の雨の場合は施工できる場合がある ②現場条件 ・申請技術は、はつり装置用移動架台を設置するためにW2.0m×L1.2m×H1.65m(面積=2.4m2)以上のスペースが必要であり、枠組(建わく幅1.2m)足場の許容重量内にて使用可能である ・申請技術はポンプ車や特殊吸引車が、鉛直方向のみでは30mまで、水平方向のみでは100mまで場所で使用する ③技術提供可能地域 日本全国技術提供可能 ④関係法令等 産業廃棄物処分法 | ①適用可能な範囲 ・申請技術は橋梁の伸縮装置下の橋座個所などの狭隘部のコンクリート撤去又はRCおよびPC床版端部下面の補修に適用する ・また、床版端部の最小開口高さ : 190mm、奥行き長さ : 1m以下で施工可能である ②特に効果の高い適用範囲 ・はつり機械が人力でしか持ち込めないような場所 ③適用できない範囲 ・ポンプ車や特殊吸引車が鉛直方向のみでは30mまで、水平方向のみでは100mまで近づけない場所 ・はつり機械が設置できる作業床のない場所 ④適用にあたり、関係する基準およびその引用元 ・特になし | ①設計時 ・機械が持ち運べる場所か確認が必要 ・ポンプ車、特殊吸引車、クローラ型動力源車が40mまで近づける場所か確認が必要 ②施工時 1,800mm以上の足場幅員があるか確認 ③維持管理等 特になし ④その他 本技術が適用可能か現場ごとに事前確認が必要 | 狭隘部での危険な人力はつり作業を機械作業とするために開発されたウォータージェットはつり工法 | 道路維持修繕工 － 橋梁補修補強工 － 断面修復工 | 共通工 － 構造物とりこわし工 － その他 | 橋梁上部工 － その他 |  |  | ①設計基準: ②積算基準: ③施工管理基準:
2375 | https://www.netis.mlit.go.jp/netis/pubsearch/details?regNo=KT-190089%20 | スーパーロメンパッチ | 本技術は、施工継ぎ目に生じた段差などに使用するアスファルト乳剤系舗装段差修正材です。従来は常温合材で対応していた。本技術の活用により、高い流動性を有するため薄く施工することができ施工性が向上し、かつ摩耗抵抗性が高いため品質が向上する。 | 事後評価済み技術 2021/08/31 (R03/08/31) | －ＶＥ：令和３年８月３１日 | ①何について何をする技術なのか? ・施工継ぎ目に生じた段差などに使用するアスファルト乳剤系舗装段差修正材 ②従来はどのような技術で対応していたのか? ・常温合材(カットバックアスファルト系) ※カットバックアスファルトとは、ストレートアスファルトを揮発性の石油と混合したもの ③公共工事のどこに適用できるのか? ・道路維持修繕工における欠損部補修工事やわだち掘れ補修工事写真-1 スーパーロメンパッチの荷姿 | ①どこに新規性があるのか?(従来技術と比較して何を改善したのか?) ・使用するアスファルト材料を常温でも非常に流動性の高いアスファルト乳剤に変えた。 ・ベースとなるアスファルトをストレートアスファルトから耐久性の高い改質アスファルトに変えた。 ②期待される効果は?(新技術活用のメリットは?) ・常温でも流動性の高いアスファルト材料に変えたことにより、コテにより薄く敷きならすだけでよく、従来技術のような締固め作業等も不要となり、施工性の向上、工程の短縮が図れます。 ・コテで薄く敷きならすことができるため、使用する材料も少なくてすみ、経済性の向上が図れます。 ・ベースとなるアスファルトを改質アスファルトに変えたことにより、タイヤのねじりや冬季のチェーンに対する摩耗抵抗性、既設舗装との接着性の向上が図れます。 | ①自然条件 ・気温5℃以下、気温40℃を越える場合以外は施工可能 ・降雨または降雨が予想される場合以外は施工可能 ②現場条件 ・既設がアスファルト舗装あるいはコンクリート舗装 ③技術提供可能地域 ・技術提供地域については制限なし ④関係法令等 ・道路構造令の解説と運用(H27年6月) ・車道および側帯の舗装の構造の基準に関する省令(H13国土交通省令第103号) | ①適用可能な範囲 ・補修箇所の段差は5mm以上であること ②特に効果の高い適用範囲 ・舗装の施工継ぎ目、マンホール周り、橋梁ジョイント部等に生じる5～10mm程度の薄い段差 ③適用できない範囲 ・補修箇所の段差が5mm未満の場合 ④適用にあたり、関係する基準およびその引用元 ・舗装の構造に関する技術基準・同解説(H13.7)「(社)日本道路協会P14～19、P24～27」 ・舗装設計施工指針(H18.2)「(社)日本道路協会P32～45、P213～236」 ・舗装施工便覧(H18.2)「(社)日本道路協会P15～60、P269～291」 ・簡易舗装要綱(S54.10)「(社)日本道路協会P30～45、P53～66」 ・道路維持修繕要綱(S53.7)「(社)日本道路協会P51～155」 ・舗装の維持修繕ガイドブック2013(H25.11)「(社)日本道路協会P91～116」 | ①設計時 ・特になし ②施工時 ・1箱あたりの施工量は、厚さ5mmの場合、1.5㎡程度(※ロス率15%考慮し材料を用意する) ・施工時に2割程度盛り上げて仕上げる ・下地が白線の場合、あるいは切削面などダストが多い場合は、専用のタックコートを0.4L/㎡程度塗布する ・気温が35℃を超える場合は、材料を冷やし、路面を散水するなどする ・夏季等において可使時間が短い場合は、0～50mlの範囲で水道水をアスファルト乳剤に入っている紙パックに添加する ・施工厚さ2cmを越える時は2層または3層に分けて施工する ・交通開放時に表面がべたつく場合は、専用の砂を散布する(分解促進効果もある) ・養生後、表面がふかふかしている場合は、足で踏むなどし施工面を安定させる ③維持管理等 ・概ね6ヶ月以内を目処に使用する ・湿度の高い場所での保管は避ける ・0℃を下回る環境でアスファルト乳剤を保管しない ④その他 ・特になし | 舗装段差修正材 | 道路維持修繕工 － 路面補修工 － 欠損部補修工 | 道路維持修繕工 － 路面補修工 － わだち掘れ補修工 | 道路維持修繕工 － 路面補修工 － その他 |  |  | ①設計基準: ②積算基準: ③施工管理基準:
2377 | https://www.netis.mlit.go.jp/netis/pubsearch/details?regNo=CB-150008%20 | コンクリート劣化防止工法 ファインクリスタルS&TOP | 本技術は、①コンクリート表面に浸透性常温安定ガラス生成剤を含浸させ、空げき充填し、表層部を緻密化。②UVカットポリシロキサン撥水剤により撥水層を形成。③この2つの浸透系改質剤により、新設、既設を問わず、長期にわたり劣化因子の侵入を抑制、表層部を緻密化する。 | 事後評価済み技術 2019/08/15 (R01/08/15) | -VR評価：令和元年8月15日～ | ①何について何をする技術なのか? ・コンクリート表面にA液(浸透性常温安定ガラス生成剤)を含浸させ、コンクリート表層部の空げきで不溶性ガラス物質を生成させる。このガラス物質による空げき充填により、表層部を緻密化し、二酸化炭素の侵入を抑制する。 ・次にB液(UVカットポリシロキサン撥水剤)を塗布することにより撥水層を形成させる。 ・A液とB液の両方の改質効果により、水・塩化物のイオンの侵入を抑制し、塩酸等による化学的侵食を抑制する。 ・A液B液ともに含浸系改質剤であり、表層部緻密化効果と相まって、その改質効果は長期にわたり持続する。 ・新技術の性能グレードは、「コンクリートライブラリー119 表面保護工法 設計施工指針(案)」工種別マニュアル編p165に記載の、けい酸塩系表面含浸材の評価基準に対して、塩化物イオン浸透抵抗性・透水性・吸水性・水蒸気透過性は評価基準を上回り、中性化深さは評価基準を満たしている。 ②従来はどのような技術で対応していたのか? ・けい酸塩系表面含浸材により、ひび割れ充填、コンクリート表層部の緻密化に対応していた。 ③公共工事のどこに適用できるのか? ・既設コンクリート構造物の予防保全型維持管理 ・沿岸部、寒冷地等、厳しい環境条件における、新設コンクリート構造物の劣化抑制 ・摩耗対策や粉塵対策などが必要なコンクリート面の表層部硬質化A液とB液が浸透し細孔部が充填されたモデル図材料物性材料名称一般名称溶媒荷姿(A液)セラグシタール浸透性常温安定ガラス生成剤水20kg缶(B液)ファインクリスタルトップUVカットポリシロキサン撥水剤イソプロピルアルコール16L缶 | ①どこに新規性があるのか?(従来技術と比較して何を改善したのか?) ・従来技術のけい酸塩系表面含浸材のうち、主に使用されるけい酸ナトリウム系は、水が存在する条件下で、コンクリート中の水酸化ナトリウムと反応して形成されるカルシウムシリケート水和物によって、空げきを充填する。この改質機構により、ひび割れ充填、コンクリート表層部の緻密化に対応していた。 ・新技術は、ケイ酸アルカリに適切な触媒を配合したA液を、適切な施工方法でコンクリートに含浸させることにより、カルシウムイオンとの反応後、コンクリート内部に不溶性のガラス物質を生成する。このガラス物質で空げきを充填することにより、表層部を緻密化し、二酸化炭素の侵入を抑制する。 ・次に、UVカットポリシロキサン撥水剤のB液を含浸させることにより、コンクリート表面に撥水層を形成する。 ・A液とB液の両方の改質効果により、コンクリート表層部において、水・塩化物イオンの侵入を抑制し、塩酸等による化学的侵食を抑制する。 ②期待される効果は?(新技術活用のメリットは?) 【品質】 ・不溶性のガラス物質による空げき充填により、表層部緻密化・中性化抑制効果等が長期にわたり持続する。 ・不溶性ガラス物質による改質後、UVカットポリシロキサン撥水剤を塗布することにより、従来技術の評価基準以上の劣化抑制効果が付与される。 ・浸透系改質工法なので、コンクリート躯体内部に水分をとどめない。 ・UVカットポリシロキサン撥水剤を塗布することにより、防汚効果が付与される。 【工程】 ・けい酸アルカリの反応において、従来技術は湿潤養生が必要であったが、新技術は不要であり、施工性が向上する。評価基準と性能グレードの比較表新技術と従来技術の比較(けい酸塩系表面含浸材は、一般的なナトリウム系を想定)項目ファインクリスタルS&TOP工法けい酸塩系表面含浸材改質機構不溶性ガラス物質による空げき充填+ポリシロキサン撥水層で改質層を形成カルシウムシリケート水和物による空げき充填品質①不溶性ガラス物質による効果持続性②評価基準以上の劣化抑制性能②防汚効果③表層部緻密化④ひび割れ充填①評価基準同等の劣化抑制性能②表層部緻密化③ひび割れ充填工程施工前の事前散水や、湿潤養生が不要事前散水や湿潤養生が必要 | ①自然条件 ・施工面5℃以下での施工は避ける ・A液とB液との塗間隔は、48時間以上1ヵ月間以内 ②現場条件 ・コンクリート表面が素地のままであること ・材料、工法を熟知した技術者が必要 ③技術提供可能地域 ・技術提供地域については制限なし ④関係法令等 ファインクリスタルトップについては以下の法令が適用される ・消防法 :第4類第一石油類 危険等級Ⅱ ・有機溶剤中毒予防規則 :第2種 | ①適用可能な範囲 ・塗布作業の可能なコンクリート構造物 ②特に効果の高い適用範囲 ・既設コンクリート構造物 ・沿岸部、寒冷地等、厳しい環境条件における、新設コンクリート構造物 ・摩耗対策や粉塵対策などの、表層部改質の必要なコンクリート面 ③適用できない範囲 ・コンクリート表層に塗装や撥水剤処理がなされ、本液の浸透を妨げるもの ・セメント成分を含まないもの(樹脂コンクリートなど) ④適用にあたり、関係する基準およびその引用元 ・土木学会(JSCE-K 571-2010 JSCE-K 572-2012) ・土木学会発刊 コンクリートライブラリー119 表面保護工法設計指針(案) >表面含浸工法 ・土木学会発刊 コンクリートライブラリー137 けい酸塩系表面含浸工法の設計施工指針(案) ⑤既設コンクリートの場合の注意 ・劣化過程が潜伏期までにある構造物が原則 ・進展期の段階にある場合、断面修復工等の前処理が必要。 | ①設計時 ・下地処理における断面修復およびひび割れ補修には、材料の浸透を阻害しない無機系材料を推奨 ・既設コンクリートにおいて、劣化過程が進展期の段階にある場合、断面修復工等の前処理を行う。この場合に使用する断面修復材も無機系材料を推奨 ②施工時 ・ステンレス、ガラス等は養生をする。 ・施工に際しては、「ファインクリスタルS&TOP工法」施工説明書の施工手順及び注意事項に従うこと。 ③維持管理等 特になし ④その他 特になし | コンクリート表面に液体ガラス系材料を浸透させることにより劣化抑制、表層部緻密化等の改質効果を付与する技術 | 道路維持修繕工 － 橋梁補修補強工 － 表面保護工 | コンクリート工 － コンクリート工 － その他 | 建築 － 塗装工事 |  |  | ①設計基準: ②積算基準: ③施工管理基準:
2388 | https://www.netis.mlit.go.jp/netis/pubsearch/details?regNo=CB-180019%20 | ヒーター式アスファルト溶解窯 (TCメルター) | 本技術は舗装クラックシール材を安全・効率的に電気ヒーターを使って溶解します。従来は大型プロパンガス窯で溶解していました。本技術活用により、自動制御による温度管理で過熱なく材料の品質劣化や火災の心配もなく、迅速な小規模クラック修繕が可能となります。 | 事後評価未実施技術 |  | ①何について何をする技術なのか? 舗装クラックシール材を、自動温度制御された電気ヒーター窯で安全に効率よく溶解でき、高品質な状態で長時間使用できます。点在する小規模なクラック修繕現場に最適で効率のよい作業と材料の無駄を大幅に削減できました。 ②従来はどのような技術で対応していたのか? プロパンガスバーナー加熱による大型の専用窯を使用していました。過熱による材料品質劣化や材料発火等のおそれがあるため、常に温度監視要員が必要でした。また、車両荷台上では溶解ができないため、毎回窯の積み降ろし作業が必要となることや残材の廃棄などに手間と時間がかかっていました。 ③公共工事のどこに適用できるのか? 道路舗装におけるクラック修繕工事。ヒーター式アスファルト溶解窯 「TCメルター」仕 様型式TASB-10LA重量95kg溶解容量10L電源100V 25A外形寸法L700mm×W650mm×H1120mm | ①どこに新規性があるのか?(従来技術と比較して何を改善したのか?) 従来:小規模な現場でも大型のガス窯(重量200kg・容量100L)を使用。 →窯の小型軽量化(重量95kg・容量10L)。 →熱源に電気ヒーターを採用。 →材料の温度低下防止、保温機能を装備。 ②期待される効果は?(新技術活用のメリットは?) 溶解中の温度監視要員1名削減。 適正溶解でシール材の品質確保。 保温機能によりシール材の長時間使用が可能。 点在現場への迅速対応が可能。 自動温度制御機能で過加熱による火災防止。 シール材の計画的使用で産廃物の削減。軽トラックに積載 | ①自然条件 特になし。 ②現場条件 特になし。 ③技術提供可能地域 全国。 ④関係法令等 特になし。 | ①適用可能な範囲 ・舗装クラック修繕全般 ②特に効果の高い適用範囲 ・点在する小規模な舗装クラック修繕現場 ③適用できない範囲 ・特になし。 ④適用にあたり、関係する基準およびその引用元 ・土木工事安全施工技術指針 ・名古屋市 目地補修工特記仕様書 | ①設計時 特になし。 ②施工時 施工面に水分がないこと。 ③維持管理等 特になし。 ④その他 特になし。 | 電気釜による舗装クラックシール材の安全な溶解機 | 道路維持修繕工 － 舗装版目地補修工 | 道路維持修繕工 － アスファルト注入工 |  |  |  | ①設計基準: ②積算基準: ③施工管理基準:
2423 | https://www.netis.mlit.go.jp/netis/pubsearch/details?regNo=KK-240112%20 | 冬季施工用トンネル補強用炭素繊維「ガイナCFシート工法‐H」 | 本工法は、炭素繊維シートをコンクリート面に貼付し、2液主剤型アクリル樹脂を塗布してFRP化させて補強する工法で、従来はエポキシ樹脂を使用していた。本技術の活用により、5℃未満でも樹脂が硬化するので、冬季施工の施工性向上と作業環境の改善が図れる。 | 事後評価未実施技術 |  | ①何について何をする技術なのか？ ・炭素繊維シートをコンクリート面に貼付し、２液主剤型アクリル系接着含浸樹脂を塗布してFRP化させて補強する工法 ②従来は、どのような技術で対応していたのか？ ・エポキシ系接着含浸樹脂を用いた炭素繊維連続繊維シート接着工法 ③公共工事のどこに適用できるのか？ ・トンネル覆工補強工事 ・橋梁、橋脚補強工事 ・コンクリートはく落対策工事 ④その他 ・従来工法で使用されるエポキシ系含浸接着樹脂は気温５℃未満では施工できなかったが、新技術では２液主剤型アクリル系接着含浸樹脂を使用するので５℃未満でも施工でき、冬季施工が可能になるので年間を通して工程の平準化が図れ、施工性が向上するガイナCFシート工法ーHの概要ガイナCFシート工法（UD）（CR）の概要ガイナCFシート工法ーH（UD）の仕様項目製品名仕様使用量備考炭素繊維シートガイナCFシート（UD）目付200g/㎡ 1方向タイプ1㎡/㎡プライマーデンカDK550‐003R2液主剤型アクリル樹脂標準塗布量0.25㎏/㎡不陸修正材デンカダイナライト不陸調整用2液主剤型アクリル樹脂標準塗布量1.0㎏/㎡含浸接着樹脂デンカアクリセーブK2液主剤型アクリル樹脂標準塗布量0.6㎏/㎡1層目 下塗り・上塗り合計含浸接着樹脂デンカアクリセーブK2液主剤型アクリル樹脂標準塗布量0.6㎏/㎡2層目 下塗り・上塗り合計仕上げ材（中塗り）CFコートUウレタン系標準塗布量0.15㎏/㎡仕上げ材（上塗り）CFコートUウレタン系標準塗布量0.15㎏/㎡ガイナCFシート工法ーH（CR）の仕様項目製品名仕様使用量備考炭素繊維シートガイナCFシート（CR）目付200g/㎡ 2方向タイプ1㎡/㎡プライマーデンカDK550‐003R2液主剤型アクリル樹脂標準塗布量0.25㎏/㎡不陸修正材デンカダイナライト不陸調整用2液主剤型アクリル樹脂標準塗布量1.0㎏/㎡含浸接着樹脂デンカアクリセーブK2液主剤型アクリル樹脂標準塗布量0.6㎏/㎡下塗り・上塗り合計仕上げ材（中塗り）CFコートUウレタン系標準塗布量0.15㎏/㎡仕上げ材（上塗り）CFコートUウレタン系標準塗布量0.15㎏/㎡ | ①どこに新規性があるのか？（従来技術と比較して何を改善したのか？） ・プライマーおよび接着含浸剤ともにエポキシ系樹脂から２液主剤型アクリル系樹脂にした。 ・アクリル樹脂の原料を揮発性の高い原料から低揮発性原料にした。 ②期待される効果は？（新技術活用のメリットは？） ・プライマーおよび含浸接着樹脂をエポキシ樹脂から2液主剤型アクリル樹脂にすることで気温5℃未満の環境でも硬化するので冬季施工の施工性向上が図れる。 ・アクリル樹脂の原料を揮発性の高い材料から低揮発性原料にしたので臭気の発生量を低下でき、作業環境の向上が図れる。 ③その他 ・従来工法で使用されるエポキシ系含浸接着樹脂を用いて気温５℃未満の環境下で施工するため、ジェットヒータなどにより加熱する必要があり、化石燃料の燃焼によるCO2が発生した。新技術では5℃未満でも施工できるので、加熱する必要がなくCO2の排出抑制が図れる。ガイナCFシート工法ーHの効果ガイナCFシート工法ーHにより想定される効果・5℃未満でも施工できるので冬季施工が可能になる。・臭気の低減により作業環境の向上が図れる。・ジェットヒーターなどで加熱する必要がないので、CO2の発生がなく、地球環境への負荷を低減できる。・冬季施工が可能なので、年間を通して工程が平準化でき、無駄な経費を抑制できる。 | ①自然条件 ・気温－5℃以上が望ましい ・湿度95％以下 ・ケット科学社製水分計で計測した施工面の水分量が8％以下 ・施工面が凍結していない ②現場条件 ・作業スペース3.5m×10m程度必要 ・通行止めあるいは1車線規制が必要 ・施工部にある漏水箇所を止水する ③技術提供可能地域 ・技術提供地域については制限なし ④関連法令等 ・特になし | ①適用可能な範囲 ・トンネル覆工の内面補強 ・橋梁のRC床版下面補強 ・コンクリートはく落対策 ②特に効果の高い適用範囲 ・寒冷地のトンネル ・気温が5℃未満になる地域にあるトンネル ・春・夏・秋季が観光シーズンにあたり、交通規制が難しい地域にあるトンネル ③適用できない範囲 ・トンネル覆工補強、橋梁のRC床版下面、コンクリートはく落対策以外 | ①設計時 ・目的に応じてCR（はく落対策）とUD（内面補強）を選択する ・繊維方向に継手を設ける場合、100mm以上重ね代を設けて割り付ける ・繊維方向以外の重ね部は、5mm以上隙間ができないよう0～20mmの範囲で割り付ける ②施工時 ・覆工面に段差、突起がある場合、切削あるいは断面修復後に施工する ・漏水箇所に貼付するときは事前に止水する ・設置箇所に0.2mmを超えるひび割れがある場合、ひび割れ注入後に施工する ・シート切断により発生する浮遊粉塵あ近くにある電機設備に影響しないよう養生する ・切断時に発生する短繊維を吸い込まないよう防護マスクを使用する ・含浸樹脂は繊維方向に扱く ③維持管理時 ・耐候性が要求される場合、仕上げ塗装は概ね20年ごとに塗り替える ④その他 ・ガイナCFシート（UD）（CR）の納期：発注後3カ月 ・技術の提供方法：当社の施工、材料販売 | 冬季施工が可能なトンネル補強用炭素繊維シート接着工法 | 道路維持修繕工 － トンネル補修補強工 － その他 | 道路維持修繕工 － 橋梁補修補強工 － 新素材繊維接着工 |  |  |  | ①設計基準:協会等の基準を適用：・「構造物施工管理基準」（東・中・西日本高速道路令和5年10月）・「トンネル施工管理要領（東・中・西日本高速道路株式会社令和5年7月 ②積算基準:協会等の歩掛情報を適用：土木工事標準施工単価 2024.11 岩手県 建設物価2024.11 ③施工管理基準:協会等の基準を適用：・「構造物施工管理基準」（東・中・西日本高速道路令和5年10月）・「トンネル施工管理要領（東・中・西日本高速道路株式会社令和5年7月
2425 | https://www.netis.mlit.go.jp/netis/pubsearch/details?regNo=KT-170013%20 | リベットシェーバー FT型 | 本技術は鋼構造物の丸リベット頭部の劣化塗膜・錆などを除去する素地調整用切削工具(無段変速型ディスクグラインダーにて使用)で、従来はジェットタガネなどで対応していた。本技術の活用で作業環境の向上、施工性、経済性の向上が図れる。 | 事後評価未実施技術 |  | ①何について何をする技術なのか? ・鋼構造物の丸リベット頭部の劣化塗膜・錆などを除去する素地調整用切削工具(無段変速型ディスクグラインダーにて使用)。丸リベット頭部以外(トルシア形ボルト頭部、平面部など)については別の工具を併用する。 ②従来はどのような技術で対応していたのか? ・ジェットタガネ。 ③公共工事のどこに適用できるのか? ・既設橋梁など鋼構造物の塗り替え工事。 ④その他 ・リベットシェーバーFT型の仕様 寸法:径52mm × 高さ95mm 重量:360g(ディスクグラインダー含む総重量は約2kg程度) 推奨動力工具:無段変速型ディスクグラインダー 推奨回転数:2800～3700 min-1{回/分}リベットシェーバーFT型 | ①どこに新規性があるのか?(従来技術と比較して何を改善したのか?) ・丸リベットの頭部形状に合っていない工具(ジェットタガネ)から、頭部形状に合わせた工具(リベットシェーバーFT型)に変えた。 ②期待される効果は?(新技術活用のメリットは?) ・頭部形状に合わせた工具に変えた事により、下記の向上が図れる。 ・作業時の反動・衝撃・騒音影響が少なく、また軽量化(ディスクグラインダー含む総重量は約2kg程度、ジェットタガネは約4.5kg程度)により取り扱い時の危険性が軽減され、作業環境の向上が図れる。 ・丸リベット頭部の塗膜除去効率が向上し、作業時間の短縮による省力化が可能となり、施工性が向上する。 ・丸リベット頭部の塗膜除去効率の向上によって機械損料、材料費、人件費が低減し、経済性の向上が図れる。 ※反動・衝撃・騒音影響については体感・聴感上の判断。 ③その他 ・半球面状の凹状湾曲したホルダー部と、その内部に配置されたリング刃とを備える。 ・素地調整程度2種、3種にて必要とされる劣化塗膜・錆などの除去を可能とする。 ・取り扱い自体は無段変速型ディスクグラインダーに準拠するため、安全性だけでなく利便性にも優れる。 ・丸リベット頭部以外へは小型ダイヤモンドホイールといった他の工具や工法などと分業または併用する。リベットシェーバーFT型の処理状況 | ①自然条件 ・雨天時、水中では使用不可。 ②現場条件 ・動力工具を使用できる電源(100V)が確保されていること。 ・足場、養生、照明などが適切に配備されている、一般的な素地調整作業現場であること。 ・ディスクグラインダーが使用できる一人分の作業スペース(壁面積約1m×1m)・環境であること。 ③技術提供可能地域 ・技術提供地域については制限なし。 ④関係法令等 ・特になし。 | ①適用可能な範囲 ・晴天時の大気中での作業。 ・橋梁など鋼構造物における呼び径22の丸リベット頭部、またはそれに近いサイズの丸リベット頭部。 ・塩化ゴム系など熱に弱い塗料以外が塗布された丸リベット頭部。 ②特に効果の高い適用範囲 ・作業時の反動・衝撃が強い工具、重量のある工具での作業が困難な高所など。 ・作業時の騒音影響が強い工具の使用が困難な、住宅地付近など。 ③適用できない範囲 ・雨天時、水中での作業 ・呼び径22のサイズに適合していない丸リベット頭部、または非リベット部(例:トルシア形ボルトのボルト頭部、平面部など)。 ・塩化ゴム系塗料など熱に弱い塗料が塗布されている丸リベットの頭部。 ・本技術、または動力工具(無段変速型ディスクグラインダー)の使用が困難である狭隘な部位。 ④適用にあたり、関係する基準およびその引用元 ・「鋼道路橋防食便覧」社団法人 日本道路協会 平成26年3月発行 | ①設計時 ・丸リベット頭部サイズ(呼び径22程度)や形状が適合していること、取り付ける動力工具(無段変速型ディスクグラインダー)が使用できることの確認。 ・取り付ける動力工具の準備。またその動力工具用の電源(100V)の確保。 ②施工時 ・取り付ける動力工具の使用条件に準拠して使用する。 ・取り扱い説明書に則り、保護具(防じんメガネ、防じんマスクなど)を着用する。 ・取り扱い説明書に則り、推奨回転数(2800～3700 min-1{回/分})内で作業を行う。 ・安全に留意し、ホルダー部をリベット頭にかぶせ、リベット頭部へ対して適切な角度を保って回すようにして作業を行う。 ・回転するホルダー部の隙間を通して、リベット頭部が透けて見えるので、シェーバー本体を傾かせる角度の参考にすること。 ③維持管理等 ・取り扱い説明書に則り、使用後に日々(一日に一回)製品の破損・汚れなどを点検し、保守する。 ④その他 ・特になし。 | 鋼構造物の丸リベット頭部の劣化塗膜・錆などを除去する素地調整用切削工具(無段変速型ディスクグラインダーにて使用) | 道路維持修繕工 － 橋梁補修補強工 － 防食対策工 | 橋梁上部工 － その他 | 道路維持修繕工 － 道路付属物塗替工 |  |  | ①設計基準: ②積算基準: ③施工管理基準:
2444 | https://www.netis.mlit.go.jp/netis/pubsearch/details?regNo=KK-240012%20 | 自律走行型ブラストロボットシステム | 本技術は、足場内に設置したレール上をロボットが自律走行し自動でブラスト処理する工法で、従来は人的な1種ケレン（ブラスト工法）作業で対応していた。本技術により、塗膜剥離剤による塗膜除去作業もなく労働環境が改善し、工程の短縮及び施工性、安全性の向上が図れる。 | 事後評価未実施技術 |  | ①何について何をする技術なのか？ ・本技術は、建設現場の足場内に設置したレール上をロボットが搭載された台車が自律走行し自動でブラスト処理をする工法で、橋梁や横断歩道橋などの塗替塗装におけるブラスト作業を自動化する。 ②従来は、どのような技術で対応していたのか？ ・従来は、人的な1種ケレン（ブラスト工法）作業で、作業員が粉塵に暴露されるという危険性がある。 ③公共工事のどこに適用できるのか？ ・鋼構造物における塗替塗装工事。 ④その他 ・安全性にも優れており、人や物に触れると軽い力で完全に停止するため、人が挟まれたり、構造物を傷つけるなどの心配がない。 ・動作はロボットアームを手に取って操作し、施工する範囲の座標を教示するだけで簡単に行える。 ・施工箇所、施工する部位により選択できる2モデルのラインアップを揃えており、橋梁の形状に合わせた動作プログラムのカスタマイズも可能である。 ・約1.8mの高さから床面近くまで調整可能なアームで広範囲な作業エリアがカバーできる「F1014」、2段階足場内などの狭い空間を想定した「F1509」。どちらのモデルも大人2人で持ち運びが可能である。「自律走行型ブラストロボットシステム」概要「自律走行型ブラストロボットシステム」の仕様F1014F1509備考最高ブラスト処理速度250mm/秒225mm/秒最大ブラスト処理能力5m2/時5m2/時最大動作領域半径1.4m半径0.9m最小動作領域半径54cm半径34.5cmロボット重量40kg32kg可搬重量10kg15kgコントロールユニット20kg9kgチーティングペンダント1.8kg0.8kg入力・操作装置保護等級IP64IP54ロボット台車重量30kg30kgレールユニットL1,500×W450L1,500×W450 | ①どこに新規性があるのか？（従来技術と比較して何を改善したのか？） ・人的な1種ケレン（ブラスト工法）作業から、建設現場の足場内に設置したレール上を自律走行し自動でブラスト処理をするロボットによる工法に変えた。 ②期待される効果は？（新技術活用のメリットは？） ・建設現場の足場内に設置したレール上を自律走行し自動でブラスト処理をするロボットによる工法に変えたことにより、 （１）塗膜剥離剤による塗膜除去作業がなくなるため、工程の短縮及び施工性の向上が図れる。 （２）ブラスト作業において作業員がブラスト機器に触れず、施工箇所から距離をとることができるため、安全性の向上が図れる。 （３）ICT施工により、 処理速度、処理能力が一定であるため、処理面が均一な仕上がりとなり、熟練工が不要となる。 （４）作業員が有害物質を含む粉塵に暴露される危険性がなくなるため、労働環境が改善される。 ③その他 ・ロボットによる作業のため、塗膜剥離（湿式）の工程を省略してブラスト（乾式）を行うことが出来る。 ・ブラスト処理をする作業員が不要で省人化となり、防護服、防護マスクなどの安全衛生防護具コストを削減できる。「自律走行型ブラストロボットシステム」の効果「自律走行型ブラストロボットシステム」の効果新技術従来技術効 果備 考反復作業・長時間作業◎○効率化ロボットの最も得意とする分野。労務費、現場環境対策費○✕コスト削減防護服を着用し粉じんが舞う中で作業しなければならない。安全衛生保護具費○✕コスト削減防護服等の安全衛生防護具コストがかかる。危険・苦渋作業ないある工程の短縮、労働環境の改善作業員が有害物質含有の粉じんに暴露するため危険・苦渋作業である。品質○○作業品質の安定化熟練工が不足してきている中で品質の確保が困難。労働災害ないある労働災害の減少長時間作業で集中力が低下し些細なミスや事故が起きる。 | ①自然条件 ・周囲温度0～45度、湿度75%以下（結露しないこと）であること ②現場条件 ・ロボットの設置・移動スペースとして幅0.7ｍと進行方向に障害が無いこと ・200Ｖの動力用の電源が必要です ③技術提供可能地域 ・技術提供地域については制限なし ④関連法令等 労働安安全衛生規則 ・第150条の3（教示に関する規則） ・第150条の4（運転中の危険防止に関する規則） ・第150条の5（検査に関する規則） ・第151条（点検に関する規則） | ①適用可能な範囲 ・鋼構造物の塗替え塗装1種ケレン。 ②特に効果の高い適用範囲 ・施工場所が密閉された足場内。 ③適用できない範囲 ・鋼構造物の塗替え塗装1種ケレン以外。 | ①設計時 ・足場上ではロボットが作動する空間が必要である。 ・足場の床面は、平坦で隙間が無いこと ・ロボットを搬入・搬出できる足場工、登り桟橋工を仮設する必要がある ・雨天等が予想される場合の保管方法を検討する。（水の侵入を防止できる仮置き場を設けたり、ロボット及び架台をシートで囲う等の考慮が必要である。） ・200Ｖの動力用の電源が必要です ②施工時 ・事前に試験施工を行い1種ケレンの程度を発注者監督員の承諾を得る ・研削材を噴出する前にロボットの動作確認を行う ・200Ｖの動力用の電源が必要です ③維持管理時 ・３ヶ月毎の定期点検（バッテリー、部品交換など）を行う。3ヶ月に満たない現場では、1現場毎に点検・清掃を行う ④その他 ・特になし | 建設現場の足場内に設置したレール上をロボットが搭載された台車が自律走行し自動でブラスト処理をする工法 | 道路維持修繕工 － 橋梁補修補強工 － その他 | 橋梁上部工 － その他 | 機械設備 － 塗装・防食 |  |  | ①設計基準:協会等の基準を適用：・鋼道路橋防食便覧（平成26年3月 日本道路協会）、JIS Z 0313 「素地調整用ブラスト処理面の試験及び評価方法」 ②積算基準:なし ③施工管理基準:協会等の基準を適用：・鋼道路橋防食便覧（平成26年3月 日本道路協会）
2456 | https://www.netis.mlit.go.jp/netis/pubsearch/details?regNo=KT-160043%20 | バイオハクリX-WB | 本技術は、鋼構造物の塗膜を除去する、水系塗膜剥離剤で、従来はアルコール系塗膜剥離剤で対応していた。本技術の活用により、既存塗膜が剥離しやすくなるため、工程の短縮が期待できる。 | 事後評価済み技術 2021/04/07 (R03/04/07) | －ＶＲ評価：令和元年９月１９日～ VE：2021年4月7日～ | ①何について何をする技術なのか? ・鋼構造物の塗膜を除去する、水系塗膜剥離剤 ②従来はどのような技術で対応していたのか? ・アルコール系塗膜剥離剤 ③公共工事のどこに適用できるのか? ・鋼橋の塗装塗替え工事 ④その他 ・剥離剤が水系のため、消防法に該当せず、また使用方法は従来と同等に行う事ができる。バイオハクリX-WBイメージ | ①どこに新規性があるのか?(従来技術と比較して何を改善したのか?) ・剥離剤の成分に、有機酸および過酸化水素を添加した。 ・剥離剤の成分を、アルコール系溶剤から水系剥離剤に変えた。 ②期待される効果は?(新技術活用のメリットは?) ・有機酸および過酸化水素を添加したことにより、既存塗膜が剥離しやすくなるため、工期の短縮が期待できる。 ・有機酸および過酸化水素を添加したことにより、材料単価が安価になるため、経済性の向上が図れる。 ・水系剥離剤に変えたことにより、魚毒性が低くなるため、周辺環境への影響抑制が図れる。 | ①自然条件 ・気温5℃以上 ②現場条件 ・既存塗装面積22.5㎡当りの塗膜剥離作業スペース15m×1m=15㎡。 ③技術提供可能地域 ・技術提供地域については制限無し。 ④関係法令等 ・特になし | ①適用可能な範囲 ・無機系以外の塗装 ・無溶剤形以外の塗装 ②特に効果の高い適用範囲 ・鉛系のさび止めペイントを使用した塗装系の塗膜除去 ③適用できない範囲 ・無機系塗装 ・無溶剤形塗装 ④適用にあたり、関係する基準およびその引用元 ・鋼道路橋塗装便覧(平成2年6月) ・鋼道路橋塗装防食便覧(平成17年12月) ・土木鋼構造物用塗膜剥離剤ガイドライン(案)改訂第2版 | ①設計時 ・使用を検討の際は、既存塗膜の状況を確認するため、まずは当社問合わせ先(営業担当)まで、ご連絡下さい。 ・事前調査を行い バイオハクリX-WBの適性の確認、および塗膜に含有する有害物質を確認する ・バイオハクリⅩ-WBで塗膜を除去した後の素地調整(仕上がりグレード等)は、当事者間(発注者・塗料メーカー・施工会社)で協議して下さい。 ②施工時 ・使用する際は、まずは当社問合わせ先(営業)まで、ご連絡下さい。 ・労働安全衛生法の有機溶剤中毒予防規則に準じた保護具を着用して作業を行う(有機溶剤全面マスク、耐溶剤性手袋など) ・塗膜剥離対象部以外は適切な飛散養生、防護養生、逸散防止対策を行う ・剥離作業時には、塗膜に含有する有害物質の拡散や飛散防止対策として、通常養生に加えて剥離作業用養生を行っています。 これを二重養生(剥離作業用養生)としています。なお、塗膜剥離後に剥離作業用養生を用いて塗膜ゴミ等を片付け、残った 通常養生を用いて塗装塗布用として使用します。 ・結露面、水分、鳥糞、泥、苔などは、事前に取り除くこと ・雨天時は施工しない事。但し、施工面に水分(降雨、排水など)が当たらないようにする事で施工可能。 ・気温5℃を下回る低温時は、作業場内を加温してから施工して下さい。 ③維持管理等 ・直射日光を避けて保管 ④その他 ・塗膜剥離後、さび部は残存するため、動力工具等での処理が必要 | 鋼構造物用水系塗膜剥離剤 | 道路維持修繕工 － 橋梁補修補強工 － その他 |  |  |  |  | ①設計基準: ②積算基準: ③施工管理基準:
2493 | https://www.netis.mlit.go.jp/netis/pubsearch/details?regNo=KT-170095%20 | 凹道埋たろう | 本製品は、道路舗装の欠損部の応急的な補修に使用する袋詰めタイプのカットバック改質アスファルト系常温混合物で、従来はカットバックアスファルト系常温混合物で対応していた。本技術の活用により、安全性、品質、施工性、周辺環境の向上が図れます。 | 事後評価済み技術 2022/03/17 (R04/03/17) | －ＶＥ評価：２０２２／０３／１７（Ｒ０４／０３／１７）～ | ①何について何をする技術なのか? ・ポットホール等の道路舗装の欠損部を応急的に補修できる高耐久な袋詰めタイプのカットバック改質アスファルト系常温混合物。 ②従来はどのような技術で対応していたのか? ・カットバックアスファルト系常温混合物。 ③公共工事のどこに適用できるのか? ・ポットホール等の道路舗装の欠損部で施工厚が2cm以上の箇所。写真-1 凹道埋たろうパッケージ | ①どこに新規性があるのか?(従来技術と比較して何を改善したのか?) ・アスファルトを低硬度から高硬度に変えた。 ・アスファルトを低粘度から高粘度に変えた。 ・骨材配合を細目めから中目に変えた。 ・アスファルトに耐水性に優れた作業性を改善する添加剤を加えた。 ・パッケージ量を大型から小型に変えた。 ②期待される効果は?(新技術活用のメリットは?) ・アスファルトの硬度を変えた事により、バインダ硬度が高まるため、永久変形が減り、安全性の向上が図れます。 ・アスファルトの粘度を変えた事により、骨材間接着力が高まって、骨材飛散が減るため、耐久性が向上し品質の向上が図れます。 ・骨材の配合を変えた事により、骨材流動性が高まって、作業性が良くなるため、施工性の向上が図れます。 ・アスファルトの添加剤を加えた事により、耐水性が高まって、雨天での施工が可能となるため、施工性の向上が図れます。 ・パッケージ量を変えた事により、材料ロスが低減し、適切量での施工が可能となるため、周辺環境の向上が図れます。 | ①自然条件 ・雨天でも施工可能。 ②現場条件 ・形状は任意だが、10m2程度のスペースが必要。 ③技術提供可能地域 ・技術提供可能地域については制限なし。 ④関係法令等 ・道路構造令の解説と運用(公益社団法人 日本道路協会 2015年6月) | ①適用可能な範囲 ・ポットホール等の道路舗装の欠損部で施工厚が2cm以上の箇所。 ②特に効果の高い適用範囲 ・大型車が通行する箇所や交通量が多い箇所。 ③適用できない範囲 ・施工厚が2cm未満の箇所(飛散の可能性)。 ④適用にあたり、関係する基準およびその引用元 ・舗装の構造に関する技術基準・同解説(公益社団法人 日本道路協会 2001年9月) ・舗装設計施工指針(公益社団法人 日本道路協会 平成18年度版) ・舗装設計便覧(公益社団法人 日本道路協会 平成18年度版) ・舗装施工便覧(公益社団法人 日本道路協会 平成18年度版) | ①設計時 ・補修箇所の施工厚を確認し、施工厚が2cm未満の場合は飛散の可能性があるため使用しない。 ②施工時 ・ゴミや埃を取り除くため、適用箇所の水洗いを推奨する(水たまりでも施工可能)。 ・施工端部は飛散を防ぐため、2cm以上の施工厚となるよう、施工面を削り取るなど調整が必要。 ・多少固まっている場合があるので、開封前に軽く解してから使用すると良い。 ・開封後は速やかに全量を使用する。 ③維持管理等 ・やむを得ず残量を一時保存する場合は、開封口を密封して、できるだけ早く使用する。 ・直射日光を避けて、雨水がかからない場所に保管する。 ・積み重ねて保管する場合は、6段程度とする。 ④その他 ・特になし。 | 重交通対応の常温アスファルト混合物 | 道路維持修繕工 － 路面補修工 － 欠損部補修工 | 道路維持修繕工 － 路面補修工 － わだち掘れ補修工 | 上下水道工 － 維持管理 |  |  | ①設計基準: ②積算基準: ③施工管理基準:
2498 | https://www.netis.mlit.go.jp/netis/pubsearch/details?regNo=TH-240003%20 | 防草用シリコーン接着テープ「ポリマエースＢＳ」貼付け工法 | 道路や駐車場のアスファルト舗装部と縁石やコンクリート躯体部との境界部分に発生する雑草を抑制する。シリコーンゴムの性能による耐水性、耐熱性、耐寒性、耐久性に優れている防草用シリコーン接着テープ「ポリマエースＢＳ」を貼り付けて施工が完了する。 | 事後評価未実施技術 |  | ①何について何をする技術なのか？ 道路や駐車場のアスファルト舗装部と縁石やコンクリート躯体部との境界部分に発生する雑草の抑制技術である。 シリコーンゴムの性能による耐水性、耐熱性、耐寒性、耐久性に優れている防草用シリコーン接着テープ「ポリマエースＢＳ」を貼り付けて施工が完了する。 ②従来は、どのような技術で対応していたのか？ 人力による除草で対応していた。 ③公共工事のどこに適用できるのか？ 道路除草工に適用できる。 ④その他 特になしポリマエースBS概要ポリマエースBS性能項目ポリマエースBS備考材質シリコーンゴム湿気硬化型ゴム硬度45JIS K 6249 Aタイプ引張強度5.4 MPaJIS K 6249伸び730 %JIS K 6249引裂き16 N/mmJIS K 6249接着力1.77 NISOモルタル、専用プライマー耐久性（耐候性）5,000 hr（17年相当）促進耐候性試験による耐薬品性優れている強酸、強アルカリ、有機溶剤には劣化する難燃性極難燃性鉄道車両用材料燃焼試験安全性水道用具浸出試験に合格厚生労働省告示第45号及びJWWA Z 108耐熱性（使用可能温度）-50℃～200℃ | ①どこに新規性があるのか？（従来技術と比較して何を改善したのか？） 道路や駐車場のアスファルト舗装部と縁石やコンクリート躯体部との境界部分に発生する雑草対策は、人力除草によるものであったが、ポリマエースＢＳを貼り付けることで雑草の発生を抑制する。 ②期待される効果は？（新技術活用のメリットは？） ・雑草が継続して発生しない理由で、防草品質が向上する。 ・ポリマエースＢＳ貼り付け時の除草作業以降は定期的に除草作業が発生しない理由で、除草作業費用が発生しない。 ・素材がシリコーンゴムの理由で、耐久性が向上する。 ③その他 ・雑草が継続して生えない理由で、雑草の根によるアスファルト舗装部や路面のひび割れや隙間の発生が生じ難い。 ・ポリマエースＢＳの廃棄時は材料がシリコーンゴムの理由で、焼却処分可能で有害物質の排出が無い。ポリマエースBSの効果ポリマエースＢＳ効果表項目ポリマエースＢＳ人力による除草備考特長貼り付けることで防草効果が得られる人力による除草作業経済性3,389,045円/1,000ｍ182,730円/1,000m-1,755%工程・工期5日/1,000m2.5日/1,000m-100%雑草の発生抑止年数5年１～6か月 | ①自然条件 ・降雨時や降雪時に接着面が濡れていると接着力が低下し接着不良になる為、施工できない。 ②現場条件 ・施工箇所が濡れていると接着力が低下し接着不良になる為、湿潤面では適用できない。 ・施工面に砂や埃があると接着力が低下し接着不良になる為、適用できない。 ③技術提供可能地域 ・技術提供可能地域については制限なし。 ④関連法令等 ・特になし。 | ①適用可能な範囲 ・本技術は道路やアスファルト舗装部と縁石やコンクリート躯体部の入隅部や平面部の境界部に適用できる。 ②特に効果の高い適用範囲 ・本技術は5年間継続して雑草の発生を抑制する為、交通規制がし難い場所において特に効果が高い。 ③適用できない範囲 ・本技術は施工箇所が濡れていると接着力が低下し接着不良になる為、湿潤面では適用できない。 | ①設計時 ・隙間が5mm以下の場合はテープ幅25ｍｍを使用し、隙間が5ｍｍより広い場合はテープ幅35ｍｍを使用するか、テープ幅25ｍｍを重ね貼りする設計とする。 ②施工時 ・施工箇所が濡れていると接着不良になる為、降雨時や降雪時の施工は避け、施工部を乾燥させて施工すること。 ・接着面に土や埃があると接着不良になる為、除去すること。 ・ポリマエースＢＳは空気中の湿気でゴム状に硬化する為、防湿袋を開封後30分以内に使用すること。 ③維持管理時 ・ポリマエースＢＳ、専用プライマーの保管時は、直射日光や高温多湿を避け冷暗所で保管すること。 ④その他 ・ポリマエースＢＳ、専用プライマーの使用前には、ＳＤＳ（安全データシート）を読むこと。 | 縁石と路面の隙間に生える雑草の発生を線的に抑制するテープ貼付け工法 | 道路維持修繕工 － 道路除草工 － 防草工 － その他 | 道路維持修繕工 － 道路除草工 － 道路除草工 |  |  |  | ①設計基準:なし ②積算基準:独自基準あり： ③施工管理基準:なし
2502 | https://www.netis.mlit.go.jp/netis/pubsearch/details?regNo=KK-240111%20 | 空気注入式誘導標示装置 | 本技術は、高輝度LED内蔵のポリエステル製人型エアーバルーン構造の交通誘導表示装置で、従来はガードマンロボットであった。本技術の活用により、大きな発光面積で夜間も高い視認性を確保でき衝突時の衝撃が少なくコンパクトなため、安全性と施工性の向上が図れる。 | 事後評価未実施技術 |  | ①何について何をする技術なのか？ ・道路工事現場の規制区間の先頭に設置する道路工事保安施設について、軽量かつ立体的な空気注入式誘導標示装置である ②従来は、どのような技術で対応していたのか？ ・繊維強化プラスチック製ガードマンロボット型標示装置で対応していた ③公共工事のどこに適用できるのか？ ・道路工事現場の規制区間の先頭に道路工事保安施設として適用できる ④その他 ・LED内蔵で夜間工事にも対応できる ・コンパクト（H339mm×670mm×670mm）なキャスター付きケースにすべて収納可能で、移動、設置が容易である概要写真「空気注入式誘導標示装置」仕様項目仕様＜1600タイプ＞仕様＜2000タイプ＞サイズ（本体）正⾯：H1640mm×W1070mm、側⾯：H1640mm×W740mm正⾯：H2040mm×W1500mm、側⾯：H2040mm×W955mmサイズ（アルミＢＯＸ収納時）H339mm×670mm×670mm←重量約30kg←材質（バルーン部）ポリエステル(撥水加工)←材質（土台部）合成樹脂及びアルミニウム←使用電源AC100V 50/60Hz 2Pコネクタ（※3Pコネクタを使用する際には別途変換アダプタをご用意下さい。）←送風機490W←LED投光器SAMSUNG 50W（防水仕様）、光源寿命（@25℃）30,000時間以上、ON/OFF可能←その他PSE適合、スイッチBOX 不燃材、電源コード プラグ一体型← | ①どこに新規性があるのか？（従来技術と比較して何を改善したのか？） ・夜間の視認性を回転灯部の局所的発光からLED内蔵による表示装置本体の発光に変えた ・本体構造を繊維強化プラスチック製からポリエステル製エアーバルーンに変えた ②期待される効果は？（新技術活用のメリットは？） ・LED内蔵による表示装置本体の発光により、発光面積が大きくなり夜間工事も高い視認性を確保できるため、安全性が向上する ・バルーン構造により、衝突時の衝撃度が低減し、コンパクトに収納可能となり、移動、設置が容易なため、安全性、施工性及び経済性が向上する ③その他 ・バルーン型構造のため車両と衝突してもドライバーや作業員へのリスクが軽減される ・コンパクト（H339mm×670mm×670mm）なキャスター付きケースにすべて収納可能で、移動、設置が容易である昼間と夜間の設置状況 | ①自然条件 ・風速10m/s未満の道路工事現場 ・雨天、降雪時以外の天候時 ②現場条件 ・平坦な場所で幅1070mm×奥行1070mmの設置スペースが確保できること ・AC100Vが確保できるところ ③技術提供可能地域 ・技術提供地域については制限無し ④関連法令等 ・特になし | ①適用可能な範囲 ・風速10m/s未満の道路工事現場 ・雨天、降雪時以外の天候時 ・平坦な場所で幅1070mm×奥行1070mmの設置スペースが確保できる道路工事現場 ・AC100Vが確保できるところ ②特に効果の高い適用範囲 ・夜間道路工事 ・交通量の特に多い道路工事 ③適用できない範囲 ・風速10m/s以上の道路工事現場 ・雨天、降雪時の天候時 ・平坦な場所でなく幅1070mm×奥行1070mmの設置スペースが確保できない道路工事現場 ・AC100Vが確保できないところ | ①設計時 ・特になし ②施工時 ・設置前に本体の破損や送風装置の動作確認を行うこと ・設置場所において、空気取り込み部に水分、異物が侵入し圧縮空気が妨げられないようにすること ・平坦な場所に設置し、勾配や転倒の危険性がある場合は設置しないこと ・風速10m/s以下の場合であっても現場条件により転倒の恐れがある場合には直ちに使用を中止すること ③維持管理時 ・汚れは視認性能が低下するため、洗剤などで清掃すること ④その他 ・土台部分（電気製品部）は、納入日より６カ月間保証いたします。（お客様の過失による故障は対象外です） ・バルーン部分は撥水加工をしていますが、防水ではありません。 ・コンセント部及び土台の電気製品部は防水加工を施しています。 ・土台の空気取り込み口が水没した状況では使用できません。直ちに使用を中止して下さい。 ・破損や汚損時には、バルーン部分のみの交換補修が可能です。 ・バルーン本体のみのご購入が可能です。 | 道路工事現場の規制区間の先頭に設置する空気注入式誘導標示装置 | 道路維持修繕工 － その他 | 共通工 － その他 | 仮設工 － その他 |  |  | ①設計基準:なし ②積算基準:なし ③施工管理基準:協会等の基準を適用：土木工事安全施工技術指針(国土交通省大臣官房技術調査課、令和４年２月)
2516 | https://www.netis.mlit.go.jp/netis/pubsearch/details?regNo=KT-230139%20 | Protec No.1 高分子系コンクリート劣化防止剤 | 本技術はシラン系のシリコーンとケイ酸塩系のオルトケイ酸を主成分とするハイブリッド高分子含浸材のコンクリート劣化防止剤で、従来はシラン系含浸剤で対応していた。本技術の活用により材料の使用量が１／３程度となり、1㎥当たりの材料費が低減でき、経済性が向上する。 | 事後評価未実施技術 |  | ①何について何をする技術なのか？ コンクリートに含浸し、コンクリートの劣化を防御する機能を付与し、耐久性を向上させることにより、コンクリートの劣化を防止し、使用寿命を延ばす技術である。 ②従来は、どのような技術で対応していたのか？ ・シラン系表面含浸材 ③公共工事のどこに適用できるのか？ ・コンクリート構造物全般 ④その他 ・本技術は石灰岩構造物に対しても保護効果を発揮する。 ・本技術は、土にセメントや石灰を４％以上加えた混合土に対し、高分子系土壌硬化剤S-Hard No.1で固めた固化土の道路舗装面や固化土で作った壁やブロックなどの様な固化土構造物に対しても保護効果を発揮する。Protec No,1の主要性能（概念図）Protec No.1の主要性能とその特徴Protec No.1の主要性能は4つに分類できる即ち；①防水性②腐食防止性③汚れ防止性④劣化防止性①防水性Protec No.1を塗布すると、コンクリート表面に疎水層が生成され、コンクリート表面に水を垂らしても、付着しません。その活性化学成分はコンクリート内部に浸透し、コンクリート内に水に融解しない結晶体の生成を触媒します。更に、内部の毛細管を封鎖し、亀裂を収縮させ、一定深さの防水層が形成されることにより、コンクリート自身の防水効果が発揮されます。②腐食防止性Protec No1は、酸、アルカリ、塩素などの腐食性物質によるコンクリート構造物への浸食を有効的に抑制することが出来ます。10％の硫酸溶液と10％の水酸化ナトリウム溶液を使用した、耐酸性と耐アルカリ性試験を実施したところ、240時間異常がないことを確認出来ました。Protec No.1は融雪剤、海水、酸性雨、自動車の排気ガス等の腐食性媒体によるコンクリート構造物への浸食を抑制することが出来ます。③汚れ防止性Protec No.1は、コンクリート構造物の表面に目に見えない防汚層を形成し、極めて強力な自浄能力を持っています。また、優れた上記の優れた腐蝕防止性により、コンクリート表面の腐食による、荒れを防止し、滑らかな表面は、清潔さの維持に役立ます。②(腐食防止性）と③(汚れ防止性）の相乗効果により、コンクリート表面を長期間、清潔で美しい状態に保持することが出来ます。④劣化防止性Protec No.1はセメントコンクリートの中に、ある種のセラミック質を形成し、空気や紫外線などの劣化要因からコンクリートを保護します。その為、風化、凍結融解、腐食、劣化に対するコンクリートの耐性を包括的に向上させることが出来ます。Protec No.1は、従来の表面コーティング材ではなく、コンクリートと反応し、永久的な結合体となり、剥離することなく、保護効果を失うこともありません。もしコンクリート内部に軽微な亀裂が発生した場合には、Protec No.1の有効成分が水に遭遇しますと、自動的に結合し、欠陥を補う結晶体を形成し、損傷の拡大を防止し、コンクリートの劣化防止能力を向上させることが出来ます。 | ①どこに新規性があるのか？（従来技術と比較して何を改善したのか？） ・コンクリート表面保護材をシラン系含浸材からシラン系のシリコーンとケイ酸塩系のオルトケイ酸を主成分とするハイブリッドの高分子含浸材に変えた。 ②期待される効果は？（新技術活用のメリットは？） ・シラン系のシリコーンとケイ酸塩系のオルトケイ酸を主成分とするハイブリッドの高分子含浸材に変えたことにより、 （１）材料の原液使用量が少なく、経済性が向上する。 （２）流動性がある希釈液をスプレイヤーで塗布する簡易な工法である為、作業効率が高く、工程を短縮することが出来る。 （３）コンクリート表面と内部に防水層を形成し、撥水効果を発揮し、更に、酸、アルカリ、塩素などの腐食性物質による侵入を抑制する機能も備えており、品質が向上する。 （４）Protec No.1は、無色、無臭、環境への影響が少なく安全性が高い水系の材料です。また規定の原液使用量を厳密に塗布する工法に比べ、Protec No.1は、水で薄めた希釈液を約15％の誤差範囲内(350g/㎡～400g/㎡)で施工をすれば良く、更に塗布効率が高いスプレイヤーでの作業の為、施工性が向上する。 ③その他 ・コンクリート内部に軽微な亀裂が発生した場合には、水に遭遇すると、自動的に結合し、損傷の拡大を防止し、コンクリートの劣化防止能力を向上させることが出来る。Protec No.1の施工実績と施工風景の紹介Protec No.1主要機能の諸データProtec No.1主要機能の諸データ項目標準要求測定データ準拠規格備考１．吸水率平均值≤0.01mm/min1/22.21x10-6mm/min1/2JTJ275-2000 《港湾工事コンクリート 構造腐食技術規範》標準要求の5000倍以上の防水性２．耐火性（標準加熱、耐火試験時間）≥2h4h㎇283765-2012《コンクリート構造物の防火塗料》合格３．耐摩耗性の向上(％)≥10基準値 2.34/検査値 2.62、向上率(%)12JT/E695-2007 《コンクリート橋梁構造 表面塗装層の腐食防止技術条件》合格４．耐酸性 (10％，H₂SO₄)240h 異常なし240h 異常なしJT/E695-2007 《コンクリート橋梁構造 表面塗装層の腐食防止技術条件》合格５．耐アルカリ性(10％，NaOH)240h 異常なし240h 異常なしJT/E695-2007 《コンクリート橋梁構造 表面塗装層の腐食防止技術条件》合格６．耐汚染性（％）≤108HG/T 3792-2014 《架橋型フッ素樹脂 塗料の検査規定》合格７-1．乾燥時間（h）表面乾燥 ≤20.5JT/E695-2007 《コンクリート橋梁構造 表面塗装層の腐食防止技術条件》合格７-2．乾燥時間（h）実際乾燥 ≤243JT/E695-2007 《コンクリート橋梁構造 表面塗装層の腐食防止技術条件》合格８．塩化物吸収低減効果 平均値≥90%90.4%JTJ275-2000 《港湾工事コンクリート 構造腐食技術規範》合格９．水蒸気透過率【g/(m2.d)】 ≥8083T/CECS476-2017 《レンガ外壁防水と 通気に関する塗装技術》合格１０．耐摩耗性（回）≥100011000JG/26-2002《外壁用無機建築塗料》合格 | ①自然条件 ・5℃以上であれば施工が可能。 ②現場条件 ・特になし。 ③技術提供可能地域 ・技術提供地域については制限無し。 ④関連法令等 ・特になし。 | ①適用可能な範囲 ・高速道路、国道や一般道路などのコンクリート舗装面 ・橋梁やトンネル、保護柵、擁壁、暗渠等のコンクリート構造物全般。 ②特に効果の高い適用範囲 ・高速道路、国道や一般道路の保護柵や擁壁等のコンクリート構造物。 ③適用できない範囲 ・高速道路、国道や一般道路などのコンクリート舗装面以外のアスファルトや土の舗装面。 ・橋梁やトンネル、保護柵、擁壁、暗渠等のコンクリート構造物以外の金属製や木製構造物。 | ①設計時 ・当社提供のテストレポートと紹介マニュアルを参照。 ②施工時 ・作業面を清潔にする為、ディスクグラインダーや高圧洗浄機で作業面のほこりや錆の汚れを除去処理する。表面乾燥後に、作業効率が高いスプレイヤーで施工する。 ・Protec No.1は希釈液で施工する為、施工面に対し、漏れがない様に、均等に塗布。 ・施工中は雨や雪を避け、作業面を乾燥状態に保つ。 ③維持管理時 ・コンクリートの劣化状態を定期的に確認し、状態が酷くなる前に、再塗布を推奨。 ・メンテナンス周期は劣化の進行状況によって異なるが、5年前後が最適。 ④その他 ・特になし。 | コンクリート内部にも浸透し、水に融解しない結晶体が生成され、構造物を改質することによって、長寿命を実現する | 道路維持修繕工 － 橋梁補修補強工 － 表面保護工 | 建築 － 防水工事 | 橋梁上部工 － 橋面防水工 |  |  | ①設計基準:協会等の基準を適用： ②積算基準:協会等の歩掛情報を適用： ③施工管理基準:協会等の基準を適用：
2521 | https://www.netis.mlit.go.jp/netis/pubsearch/details?regNo=HK-170016%20 | 安全監視装置搭載路面切削機 | 本技術は、安全監視装置を搭載した路面切削機で、工事中の安全性を向上させる技術。従来はその装置が未搭載の路面切削機で対応していた。本技術の活用により、モニタでの前後の確認及び障害物の検知並びに粉塵低減が可能となり、視認性及び安全性の向上が図れる。 | 事後評価済み技術 2021/02/26 (R03/02/26) | －ＶＥ：令和３年２月２６日～ | ①何について何をする技術なのか? ・安全監視装置(安全カメラ・モニタ、安全バンパ、集塵装置)を搭載した路面切削機で、工事中の安全性を向上させる技術 ②従来はどのような技術で対応していたのか? ・安全監視装置が未搭載の路面切削機で対応 ③公共工事のどこに適用できるのか? ・道路維持修繕工事 ・路面切削工事 ・切削オーバーレイ工事 ④その他 ・安全監視装置(技術的仕組み) 1)安全カメラ・モニタ ・路面切削機の前面(左右)及び後面並びに切削装置直前に車載されたカメラの映像を、運転席及び操作盤付近に配置したモニタに表示する。 各モニタの位置に適切な箇所の映像を表示し、また、操作レバーに連動して、自動で進行する方向の映像を表示する。 2)安全バンパ 車両前後に備えたバンパーよる障害物検知装置であり、バンパ本体に接触することにより、スイッチが入り、車両を緊急停止させる。 3)集塵装置 切削装置及び廃材積込装置周辺の粉塵を収集することにより、作業環境の向上及び周辺環境への影響抑制並びに作業中の視認性の向上が図れる。また、視認性等の向上により周辺確認が容易になり、安全性の向上にも貢献する。安全監視装置搭載路面切削機概略仕様型式名称運転質量(kg)切削幅(m)最大切削深さ(㎝)原動機定格出力(kW)ER555F28,9002.0523370.0 | ①どこに新規性があるのか?(従来技術と比較して何を改善したのか?) ・路面切削機に安全監視装置として、安全カメラ・モニタ及び安全バンパ並びに集塵装置を標準搭載とした。 ②期待される効果は?(新技術活用のメリットは?) ・安全カメラ・モニタを標準搭載したことにより、運転席から路面切削機の前面および後面をモニタで確認できるため、死角となる範囲が減少し、安全性が向上する。また、施工中においては、前面および後面並びに切削装置直前を操作盤のモニタで確認できるため、安全性が向上する。 ・死角を補うために路面切削機周辺に誘導員をつけている現場の場合、安全カメラ・モニタを代用し、誘導員を減らすことも可能と考える。 ・安全バンパを標準搭載したことにより、障害物(人員を含む)を目視及びモニタで見逃したとしても、バンパに接触することにより、スイッチが入り、車両が緊急停止し、重大な接触事故を防止又は低減することができ、安全性が向上する。 ・集塵装置を標準搭載したことにより、施工中の作業者周りの粉塵を低減でき、作業環境が向上し、周辺環境のへの影響が低減する。また、粉塵の低減により、視界も良くなる。安全監視装置の期待される効果安全装置効果メリット装備状況安全カメラ・モニタ前面及び後面並びに切削装置直前のモニタによる安全確認ができる事故の防止又は軽減標準装備安全バンパ障害物の検知による車両の停止事故の防止又は低減標準装備集塵装置作業環境の向上及び周辺環境の影響の低減並びに作業中の視認性の向上による安全性の向上事故の防止又は軽減標準装備 | ①自然条件 ・特に制約無し ②現場条件 ・路面切削機(機械寸法 全長10.5m×全幅2.5m×全高3.2m、車両総重量29t)の搬入が可能な現場 ③技術提供可能地域 ・技術提供可能地域については、制限なし ④関係法令等 ・特になし | ①適用可能な範囲 ・路面切削機(機械寸法 全長10.5m×全幅2.5m×全高3.2m、車両総重量29t)の搬入が可能で、切削幅2.05m以上の現場 ②特に効果の高い適用範囲 ・路面切削機と作業員が近接して作業を行わなければならない現場 ③適用できない範囲 ・路面切削機の搬入が不可能な現場、又は、切削幅2.05m未満の現場 ④適用にあたり、関係する基準およびその引用元 ・建設機械施工安全マニュアル | ①設計時 ・路面切削機の可動範囲(廃材積込装置の展開に高さ7.6m必要)を確保すること。 ②施工時 ・取扱説明書に基づき、各安全装置の操作方法を熟知すること。 ③維持管理等 ・安全カメラ・モニタの保護ガラスの汚れは、施工前に清掃すること。 ・安全バンパの作動チェックを施工前に行うこと。 ・集塵装置のブロア及び配管並びにエアフィルターに粉塵が固着しないよう、施工後に点検・清掃すること。 ・取扱説明書に基づき、各安全装置が確実に作動するようメンテナンスすること。 ④その他(各安全機器) ・安全バンパについては、作業モード2速を超える場合、及び、回送モードの場合は適用できないので留意すること。 ・集塵装置については、廃材積込装置を起動していない場合は適用できないので留意すること。 | 安全監視装置により安全性を向上した路面切削機 | 道路維持修繕工 － 路面切削工 － 路面切削工 | 道路維持修繕工 － 路面切削工 － 切削オーバーレイ工 |  |  |  | ①設計基準: ②積算基準: ③施工管理基準:
2523 | https://www.netis.mlit.go.jp/netis/pubsearch/details?regNo=KK-190032%20 | UKロードマット | 申請技術は舗装版に生じた亀甲状クラックを補修するための貼付式アスファルトシート製品の技術であり、従来は舗装面クラック補修専用の過熱型シール材充填であった。本技術の活用により、品質、施工性の向上が期待できる。 | 事後評価済み技術 2025/03/12 (R07/03/12) |  | ①何について何をする技術なのか? 改質アスファルトシートと合成繊維不織布シートを組み合わせた表面に滑り止め加工を施し、接着面に特殊ゴム化アスファルトを使用した舗装路面貼付け型のマット状クラック補修材である。防水性と下地の追従性を持ち補修箇所の骨材飛散防止、段差解消、鋼材部やコンクリート部の滑り止め等にも使用できる。 ②従来はどのような技術で対応していたのか? ・舗装面クラック補修専用の加熱型シール材充填 舗装版に生じたクラックにシール材等を充てんし補修する一般的な工法である ③公共工事のどこに適用できるのか? ・舗装面小規模亀甲状クラック補修、段差修正、常温合材飛散防止、鋼材・コンクリート構造物のすべり止め | ①どこに新規性があるのか?(従来技術と比較して何を改善したのか?) ・マット裏面に自着層を設けているため、既存の貼付型補修材に見られるプライマー、接着剤の塗布作業が不要とした ②期待される効果は?(新技術活用のメリットは?) ・クラックの上を被覆するため、微細なアスファルト骨材の飛散を防ぐことから品質の向上 ・適用範囲の拡大、施工の簡易性により向上 | ①自然条件 ・強風、強雨、降雪時には施工を行わない ②現場条件 ・濡れている施工面には施工できない ③技術提供可能地域 ・制限なし。 ④関係法令等 ・特になし | ①適用可能な範囲 ・舗装面小規模亀甲状クラック補修、段差修正、常温合材飛散防止、鋼材・コンクリート構造物のすべり止め ②特に効果の高い適用範囲 ・亀甲状クラックが発生しているアスファルト路面。 ③適用できない範囲 ・濡れている施工面には施工できない ④適用にあたり、関係する基準およびその引用元 ・特になし | ①設計時 ・UKロードマットの設置面積の決定においては、クラック発生部分周囲の健全舗装部を含む ・クラック発生部分が舗装沈下を伴っている場合は、加熱合材や揮発性溶剤を含まない常温合材等で既設の舗装高まで被覆し、平坦性を確保する ②施工時 ・UKロードマットと下地路面を密着させるため、UKロードマットを貼り付けたのち、マット表面を足踏みし、木槌、転圧棒、小型転圧機等で十分に加圧する ③維持管理等 ・UKロードマットが破損した場合は、新しいUKロードマットで再施工する ④その他 ・特になし | 発生した小規模の亀甲状クラックに自着式マットを貼付けて損傷拡大を抑制し、本復旧まで舗装を延命させる工法 | 道路維持修繕工 － 路面補修工 － その他 |  |  |  |  | ①設計基準: ②積算基準: ③施工管理基準:
2541 | https://www.netis.mlit.go.jp/netis/pubsearch/details?regNo=CG-240013%20 | スマートスタビライザモニタリングシステム | 本技術は、路上路盤再生工法における設計乳剤量と混合厚さの管理において、従来技術では、リアルタイムでモニタリングできなかったものが、新技術ではデジタル技術を活用し、1秒毎にデータ取得し、施工情報の可視化により品質の向上が期待できる。 | 事後評価未実施技術 |  | ①何について何をする技術なのか？ 路上路盤再生工法に使用する特殊重機「スタビライザ」に情報通信機器を取り付けて、位置情報、施工速度、乳剤量、混合深さの各施工管理情報をリアルタイムに取得する。 ①位置情報 RTK-GNSSで取得 ②施工速度 RTK-GNSSで取得 ③乳剤量 1秒毎に0.1kg単位で取得 ④混合深さ 1㎜単位で取得 取得した施工管理情報をクラウドを経由して、リアルタイムに表示する事により、発注者が行う現場現地立会の時間短縮や省力化による生産性向上を実現する技術。 ②従来は、どのような技術で対応していたのか？ オペレーターの技量による施工管理と現場現地立会 ①乳剤量 乳剤吐出量（㍑/分）を瞬間乳剤吐出量とし、これに施工幅（ｍ）と施工速度（ｍ/分）を乗じて設計乳剤量（kg/㎡）を算出。 ②混合深さ 5㎝刻みの施工ゲージをオペレーターが目視で確認。 ③施工速度 「スタビライザ」に表示される速度（m/分）で確認。 ③公共工事のどこに適用できるのか？ ・路上路盤整正工法 例） ・セメント・アスファルト乳剤安定処理路盤工 ・セメント安定処理路盤工 ④その他 １，技術開発の背景 路上路盤再生工法は、破損の進んだ既設舗装を現場にて破砕し同時にアスファルト乳剤およびセメントを混合する、セメント・アスファルト乳剤安定処理路盤工法です。既設材料をその場で再利用し、路盤を強化するため、道路のリサイクルや長寿命化が図れ長寿命化により、工事回数が減ることによりＣＯ２排出量が削減できる工法であります。 この工法では２つの大きな課題があり、１つ目は、発注者は現場で不可視部分となる「乳剤量」と「混合深さ」の立会いが必要であり、施工品質に大きな影響を与える添加剤が、現場に行かなければ監視できない状態でした。２つ目は、またオペレーターは５㎝刻みのゲージを目視で確認しながら１㎝単位の設計厚さを管理するという大変難しい技術が要求されていました。 この課題を解決するために「スマートスタビライザモニタリングシステム」を開発しました。 ２，新旧技術の情報取得方法 ①乳剤量 従 来：手計算により設計乳剤量を算出していた。 新技術：配合設計で決定した乳剤量（kg/㎡）を１秒毎に取得し施工履歴情報として取得できるようになり、乳剤量はモニター画面に0.1kg単位で表示できる ②混合深さ 従 来：５㎝刻みの施工ゲージをオペレーターが目視で確認していた。 新技術：１㎜単位でデータ取得しモニター画面で表示できる。 ③発注者の確認 従 来：現場現地立会 新技術：ＷＥＢ遠隔臨場システム概要図 | ①どこに新規性があるのか？（従来技術と比較して何を改善したのか？） ・タブレット型モニター画面に設計乳剤量と混合深さに対して実測値をリアルタイムで表示させることでオペレーター支援を可能にした。 ・位置情報と施工情報をWEB上で取得可能で、遠隔臨場での現場立会を可能とした。 ②期待される効果は？（新技術活用のメリットは？） ・オペレーターの技量による施工管理からリアルタイムで施工実測値の可視化が可能になり、品質向上が期待できる。 ・不可視部分となる乳剤量と混合深さが可視化される。 ・タブレット型モニター画面へ施工情報の集約が可能になり、オペレーターの施工管理が目視確認からデジタル表示になるため1点を凝視する時間が短くできる事で周囲確認などが容易になるため安全性が向上する。 ③その他 なしシステム使用有無による混合厚さの違い（施工延長は新技術・従来技術ともL=30m）システム利用有無による混合深さ結果（施工延長は新技術・従来技術ともL=30ｍ）モニタリングシステムありなし平均混合深さ10.68㎝12.15㎝標準偏差±0.58㎝±0.88㎝ | ①自然条件 ・雨天時は施工不可 ②現場条件 ・GNSS受信機の使用条件：衛星からの信号受信が可能な範囲 ・通信条件：LTE通信規格の通信可能圏内 ・ネットワーク型RTKの利用条件：携帯電波の届く地域 ③技術提供可能地域 ・全国対応可能 ④関連法令等 ・国土交通省 土木工事施工管理基準 | ①適用可能な範囲 ・通信状態の良い現場 ②特に効果の高い適用範囲 ・発注官庁所在地から現場までの距離が遠隔地の場合 ③適用できない範囲 ・通信状態の悪い箇所 例）高架下、トンネル内、高圧電線下 など | ①設計時 なし ②施工時 ・現場における通信環境を確認する。 ・衛星受信状態を確認する。 ③維持管理時 ・システムとスタビライザーのキャリブレーションを年１回以上する事 ④その他 ニチレキ（株）所有の「デープスタビライザPM500、PM550、PM600」に限定される。 | 路上路盤再生工における高精度施工管理システム | 道路維持修繕工 － 路上再生路盤工 | 舗装工 － 路盤工 |  |  |  | ①設計基準:なし ②積算基準:なし ③施工管理基準:なし
2546 | https://www.netis.mlit.go.jp/netis/pubsearch/details?regNo=KT-220005%20 | 部分薄肉化ハイブリッドPCL工法 | 本技術は、プレキャスト覆工版の一部を薄肉として建築限界を確保出来るようにしたトンネルの内巻補強工法で、従来は盤下げを行い場所打ちコンクリート打設で対応していた。本技術の活用により、道路の盤下げをする事なく施工できるので工期短縮とコスト縮減が図れます。 | 事後評価未実施技術 |  | ①何について何をする技術なのか？ ＜内巻補強工法(部分薄肉化ハイブリッドPCL工法)＞ ・変状したトンネルにおいて、プレキャストコンクリート覆工版(以下、PCL版)の一部を薄肉化した版(薄肉部は補強鋼板とコンクリートの複合構造で以下、部分薄肉化ハイブリッドPCL版)として建築限界を確保出来るようにしたトンネル の内巻補強工法 ②従来はどのような技術で対応していたのか？ ＜場所打ち内巻補強工法＞ ・変状したトンネルにおいて、道路の盤下げを行った後、トンネル内に移動セントルを設置し、移動させながら無筋コンクリートを打設する場所打ち内巻補強工法 ③公共工事のどこに適用できるのか？ ・内巻補強が必要な道路トンネル ④その他、追記、詳細 等 ・部分薄肉化ハイブリッドPCL工法は、特に通常のPCL版では建築限界が確保できない場合に当該部分を薄肉化することにより道路の盤下げをすることなく施 工できる技術である部分薄肉化ハイブリッドＰＣＬ工法の概要図 | ①どこに新規性があるのか?(従来技術と比較して何を改善したのか?) ・変状したトンネルの内巻補強工法を、道路の盤下げを行う場所打ちコンクリート打設から部分薄肉化ハイブリッドPCL版に変えた。 ②期待される効果は?(新技術活用のメリットは?) ・部分薄肉化ハイブリッドPCL版に変えたことにより、道路の盤下げをすることなく施工ができるので、工期短縮とコスト縮減が図れる。ＰＣＬ版の種類 | ①自然条件 ・特になし。 ②現場条件 ・架設作業中は、トンネル内部に幅4.5mの作業ヤードを確保する。 ③技術提供可能地域 ・技術提供可能地域については制限なし。 ④関係法令等 ・「道路構造令の解説と運用」平成27年6月 (公社)日本道路協会 | ①適用可能な範囲 ・PCL工法と性能が同等であると仮定し、PCL工法の実績により、トンネル内空幅3.0m以上13m以下のトンネル ・部分薄肉化ハイブリッドPCL版は、盤下げをせずに建築限界を確保できるトンネルに適用する。 ・既設の照明設備、架線や防災設備などの附帯設備の仮移設が可能な場合に適用する。 ②特に効果の高い適用範囲 ・トンネル内空幅 3m～10m程度のトンネル ③適用できない範囲 ・トンネル内空幅 3.0m未満、または、15.0mを超える場合。 ・盤下げをしなくては建築限界を確保できないトンネルには適用できない。 ・既設の照明設備、架線や防災設備などの附帯設備の移設が出来ない場合。 ④適用にあたり、関係する基準およびその引用元 ・「道路橋示方書・同解説」平成24年3月 (社)日本道路協会 ・「道路トンネル維持管理便覧[本体工編]令和2年版」2020年9月 (公社)日本道路協会 ・「コンクリート標準示方書設計編2012年制定」 (公社)土木学会 ・「北陸構造物維持補修マニュアル[道路トンネル編・道路トンネル補修事例集]」平成26年10月 北陸構造物維持補修技術研究会 | ①設計時 ・部分薄肉化ハイブリッドPCL版および架設機械の搬入路を確認する。 ・架設時の交通規制条件を確認する。 ・積替工が必要な架設方式の場合は、トンネル坑口部に作業ヤードが確保出来るかを確認する。 ②施工時 ・部分薄肉化ハイブリッドPCL版は、通常のPCL版に比べて薄肉部分を有するので、製作後の養生時、運搬時、架設時などに衝撃を与えて破損しないように取扱いに注意する。 ・1枚目の部分薄肉化ハイブリッドPCL版は、交通規制条件に合わせて仮受け方法を検討する。 ・裏込め注入材は、必ず静水圧状態で出来るだけ低圧・低速で行う。 ③維持管理等 ・特に無し ④その他 ・特に無し | 建築限界の厳しい老朽化したトンネルを対象とした部分薄肉化ハイブリッド構造のプレキャストコンクリート覆工版による補強・長寿命化工法 | 道路維持修繕工 － トンネル補修補強工 － その他 |  |  |  |  | ①設計基準: ②積算基準: ③施工管理基準:
2554 | https://www.netis.mlit.go.jp/netis/pubsearch/details?regNo=QS-170020%20 | SGめっきSP | 従来の溶融亜鉛めっきより、高耐食性のめっきである。2浴工法で行い、特に溶融亜鉛めっきの耐食性が劣る塩害環境地域での高い耐食性が得られる。めっき皮膜は、アルミ10%程度・マグネシウム1%程度・ニッケル微量・亜鉛90%程度となり、品質の安定化が期待出来る | 事後評価済み技術 2020/03/16 (R02/03/16) | －ＶＥ評価：令和２年３月１６日～ | ①何について何をする技術なのか? SGめっきSP(2浴法高耐食性めっき)を行う時に、1浴目にNi(ニッケル)の添加により合金反応異常材の合金反応を抑え、安定した合金皮膜SGめっきSP(高耐食性めっき)とする技術。 ②従来はどのような技術で対応していたのか? 溶融亜鉛めっき(1浴目の浴温度を下げる調整で、異常材の合金反応を抑えてめっきを行っていた)。 ③公共工事のどこに適用できるのか? 塩害雰囲気環境での、大型道路部材。SGめっきSP | ①どこに新規性があるのか?(従来技術と比較して何を改善したのか?) 1浴目にニッケルを添加する事で、浴温調整することなく安定した高耐食性めっきが可能となった。 ②期待される効果は?(新技術活用のメリットは?) ・耐食性が向上し、製品寿命の長期化(LCCの低減)。 ・ニッケル添加をすることで、めっきの安定した皮膜が生成出来る。 ・めっき上への長期塗装密着性が図れ、塗装品質が向上。めっき浴図 | ①自然条件 特になし ②現場条件 特になし ③技術提供可能地域 全国(工場は愛知県) ④関係法令等 特になし | ①適用可能な範囲 (～7m程度)鉄鋼製品全般 ②特に効果の高い適用範囲 塩害腐食が激しい地域の鉄鋼製品 ③適用できない範囲 鉄鋼以外の製品 ④適用にあたり、関係する基準およびその引用元 「溶融亜鉛-5%アルミニウム合金めっき」平成15年11月20日制定 社団法人 日本溶融亜鉛鍍金協会 | ①設計時 めっき釜の最大 8m(L)×2.2m(W)×2.5m(D) ②施工時 特になし ③維持管理等 特になし ④その他 4000t/月の処理能力がある。 | 1浴目へのニッケル添加で、合金皮膜を安定化させた高耐食性めっき | 道路維持修繕工 － その他 | 付属施設 － その他 |  |  |  | ①設計基準: ②積算基準: ③施工管理基準:
2562 | https://www.netis.mlit.go.jp/netis/pubsearch/details?regNo=KT-190117%20 | ライフテックス水性はく落対策工法 | 本技術は、全工程を非危険物で構成した水性はく落対策工法で、従来は危険物を使用したはく落対策工法で対応していた。本技術の活用により施工時の火災への安全性が向上し、作業員の人体への安全性、周囲環境への負荷を低減できる。 | 事後評価未実施技術 |  | ①何について何をする技術なのか? ・全工程を非危険物で構成した水性はく落対策工法。 ②従来はどのような技術で対応していたのか? ・危険物を使用した連続繊維接着工法。 ③公共工事のどこに適用できるのか? ・コンクリート橋梁(高欄、床版、PC・RC桁、RC橋梁)のはく落防止工事 ・トンネル内はく落工事コンクリート面への施工概要標準施工仕様工程製品名一般名標準塗布量(kg/㎡)プライマー工ライフテックスアクアプライマー水性エポキシ樹脂0.06接着工ライフテックス#480水性エポキシポリマーセメントモルタル0.80貼布工KSMシートナイロン繊維シート(特殊加工)1.0㎡接着工ライフテックス#480水性エポキシポリマーセメント0.70上塗り工アトムセフロンアクアトップ水性ふっ素樹脂0.15 | ①どこに新規性があるのか?(従来技術と比較して何を改善したのか?) ・使用する製品を危険物を含むものからすべて非危険物に変えた。 ・連続繊維シートの接着剤をエポキシ樹脂から硬化性に優れる水性エポキシポリマーセメントに変えた。 ・上塗り材をポリウレタン樹脂からふっ素樹脂に変えた。 ②期待される効果は?(新技術活用のメリットは?) ・非危険物に変えたことにより、引火の恐れがなくなり、施工時の安全性が向上します。 ・非危険物に変えたことにより、呼吸に関する安全性が良くなるため、作業員の安全性が向上します。 ・非危険物に変えたことにより、引火の恐れがないことと、溶剤による異臭がなくなり周囲環境への負荷が低減されます。 ・エポキシ樹脂から硬化性に優れる水性エポキシポリマーセメントに変えたことにより、養生期間が短縮されたことで、経済性が向上します。 ・上塗り材をポリウレタン樹脂からふっ素樹脂に変えたことにより、耐候性が向上します。 | ①自然条件 ・気温5～40℃の範囲、相対湿度85%以下であること。 ・コンクリート表面に結露がないこと。 ・施工後、16時間以内は降雨、結露の発生の恐れがないこと。 ②現場条件 ・足場(固定・機械)の設置が可能で0.7㎡(1.0m×0.7m)程度の作業スペースが確保されていること。 ・施工面積100㎡の場合、1.1㎡程度の資材スペースが必要。 ③技術提供可能地域 ・技術提供可能地域について制限なし。 ④関係法令等 ・なし | ①適用可能な範囲 ・建研式付着力試験で付着強度1.5N/mm2以上のコンクリート面 ・漏水にさらされていないコンクリート面 ・コンクリート表面含水率8%以下のコンクリート面 ②特に効果の高い適用範囲 ・コンクリート片のはく落により、第三者被災が予想されるコンクリート橋梁及びコンクリート構造物 ・作業時間を短くする必要がある場所 ③適用できない範囲 ・建研式付着試験で付着強度1.5N/mm2未満のコンクリート面 ・漏水にさらされているコンクリート面 ・コンクリート表面含水率8%超のコンクリート面 ④適用にあたり、関係する基準およびその引用元 ・橋梁構造物設計要領(コンクリート片剥落防止編)平成26年8月、首都高速道路株式会社P9表4.1剥落防止工の評価基準A種、B種、トンネル内 | ①設計時 ・必ず、ライフテックス水性はく落対策工法標準施工仕様書を参照すること。 ・コンクリート構造物の対象箇所の変状を調査し、漏水、浮き、剥離等の劣化が発生していないか確認し、劣化が発生している場合は、別途対策を検討すること。 ・コンクリート構造物の対象箇所に塗装が施されている場合は、除去方法、施工方法等の検討を行うこと。 ②施工時 ・必ず、標準施工要領書を参照し実施すること。 ・コンクリート構造物の対象箇所が、1.5N/mm2以上であることを建研式付着試験で確認すること。 ・露出した鉄筋は、錆を除去した後に適切な防錆処理を行うこと。 ・コンクリートが剥離した部分、浮きを除去した部分は、適切な方法で断面補修を行うこと。 ・コンクリート面の不陸や段差がある場合には、適切な方法で段差修正を行うこと。 ・水切り部は、切欠き部を間詰めし、面木を取り付けること。 ・施工範囲を計測し、事前に割付けを行うこと。 ・繊維シート継手部の定着長さ100mm以上確保すること。 ③維持管理等 ・変状部、損傷部の再補修の際に、補修箇所外方100mm以上定着長を持って当て貼りを行う。 ④その他 特になし | 全工程非危険物対応、はく落補修工法 | 道路維持修繕工 － 橋梁補修補強工 － 断面修復工 | 道路維持修繕工 － 橋梁補修補強工 － 表面保護工 | 道路維持修繕工 － 橋梁補修補強工 － 橋梁地覆補修工 | 道路維持修繕工 － 道路付属物のコンクリート面塗装工 |  | ①設計基準: ②積算基準: ③施工管理基準:
2575 | https://www.netis.mlit.go.jp/netis/pubsearch/details?regNo=CB-170030%20 | エコクリーンバイオ | 鋼構造物の塗装塗替え工事において、水系のブラスト粉塵軽減剤を狭隘部や添接部を除いた部分に使用し塗膜をはく離させ、はく離残の部分についてブラスト作業を実施し、鉛等有害物質を含んだ粉塵量を低減させるブラスト補助工法である。 | 事後評価済み技術 2019/09/19 (R01/09/19) | 「Ａ」から「ＶＲ」付与 令和元年９月１９日～ | ①何について何をする技術なのか? ・本技術は、水系のブラスト粉塵軽減剤を用いて湿潤化により塗膜を除去するものであるが、鉛等の有害物質を含んだ塗膜をブラスト施工前に出来るだけ取り除くことで、ブラスト施工の際にこの有害物質を含んだ粉塵の発生を軽減する事を目的とした、ブラスト補助工法である。⇒全量ブラストよりも作業環境の向上 ※ここでいうブラストとは、平成26年5月30日付厚生労働省労働基準局安全衛生部通達「鉛等有害物を含有する塗料の剥離やかき落とし作業における労働者の健康障害防止について」 4(1)による「当該作業環境内で湿潤化した場合と同等程度の粉じん濃度まで低減させる方策」を講じたブラスト(以降、「厚労省通達に準じたブラスト」という。)を指す。 ・薬剤成分が水系であり、発火の危険性がない。(消防法に非該当)⇒安全性の向上 ・従来の剥離剤に比べ、塗布量を40%程度抑えても同等の効果を維持できる。⇒経済性の向上 ・剥離成分を含んだ塗膜が残存する危険性の高い狭隘部、添接部を対象から外すことを取扱説明書に明記する事で、再塗装する塗膜に悪影響を及ぼす危険を排除でき、作業効率もあがる。 (当技術も含み、剥離剤では錆や黒皮は除去できないため、塗装塗替えの素地調整にはなり得ない。そのため塗替える塗装仕様に準じた素地調整が不可欠となる。また狭隘部や添接部は凹部に塗膜が残りやすく電動工具を併用しても狭い部分までは取りきれない。この残存塗膜は剥離成分が浸透しているため、再塗装する塗膜に悪影響を与えかねない。従って、狭隘部、添接部を塗膜除去対象から外し、その事を取扱説明書に明記する事で使用者に注意を促すこととした。前述のように、塗膜除去後に塗替える塗装仕様に準じた素地調整を行うわけだが、厚労省通達に準じたブラストを行うことで、当該箇所の鉛等有害物質を含んだ塗膜は完全に除去できる。) ②従来はどのような技術で対応していたのか? ・アルコール系塗膜剥離剤(消防法に該当:可燃性固体) ③公共工事のどこに適用できるのか? ・塗膜に鉛等有害物質を含んだ鋼構造物の塗装塗替え工事。 | ①どこに新規性があるのか?(従来技術と比較して何を改善したのか?) ・薬剤成分をアルコール系から水系に変えた。 ・塗布量を従来の剥離剤より約40%程度抑えても、1回当たりの施工に対して同等の効果を得られる。(試験施工による実績) ②期待される効果は?(新技術活用のメリットは?) ・水系であり発火の危険性がなく安全性が向上する。(消防法に非該当) ・従来の剥離剤よりも塗布量が40%程度少ないため、経済的である。試験施工の様子 | ①自然条件 ・気温5℃以上であること。 ・湿度85%以下であること。 ・処理面が乾燥していること。 ②現場条件 ・足場、養生については「橋梁架設工事の積算」に準ずる。 ・狭隘部や添接部について厚労省通達に準じたブラストを行う事を前提としているため、必要相当の機械設備、安全設備の設置スペースが必要。 ③技術提供可能地域 ・日本全国技術提供可能。 ④関係法令等 ・消防法:除去し回収した塗膜(指定可燃物品名:合成樹脂類)が該当 ・廃棄物処理法 ・鉛中毒予防規則 ・有機溶剤中毒予防規則 ・平成26年5月30日付厚生労働省労働基準局安全衛生部通達「鉛等有害物を含有する塗料の剥離やかき落とし作業における労働者の健康障害防止について」 | ①適用可能な範囲 ・無機系以外の塗装 ・無溶剤系以外の塗装 ②特に効果の高い適用範囲 ・A系塗装 ・B系、旧B系塗装 ③適用できない範囲 ・C系塗装 ・無機系塗装 ・無溶剤系塗装 ・錆、黒皮 ・狭隘部、添接部 ・素地調整程度3種の場合(活膜を除去してしまうため) ④適用にあたり、関係する基準およびその引用元 ・鋼道路橋塗装・防食便覧(平成26年3月) | ①設計時 ・旧塗装の塗替え履歴により塗布量を決定する。 (初回塗替えの場合:塗布量0.3kg/m2、塗替え履歴のある場合:塗布量0.6kg/m2) ・事前にエコクリーンバイオの適性を確認する必要あり。 ・旧塗膜に含まれる有害物質を事前に成分分析試験により確認すること。 ・非金属性の研削材を使ったブラストでは、研削材の粉砕による粉塵が発生するため、金属性の研削材を使ったブラスト(※1)が望ましい。 (※1)循環式エコクリーンブラスト工法(CB-100047-V)を推奨する。 ②施工時 ・労働安全衛生法の有機溶剤中毒予防規則には非該当(水系有機溶剤)ではあるが、塗膜に有害物質が含まれている事が多いため、同規則に準じた保護具を着用して塗膜剥離作業を行うこと。 ・本技術による塗膜除去対象部以外は適切な飛散養生、防護養生、逸散防止対策を行うこと。 ・処理面の水分、異物、泥などは、事前に取り除くこと。 ・気温5℃以下の場合は作業箇所の加温対策などにより作業環境を整えてから作業を行うこと。 ・湿度85%以上の場合は作業箇所の除湿対策などにより作業環境を整えてから作業を行うこと。 ・鉛等有害物質含有塗膜を前提としているため、厚労省通達に準じたブラストを満足する防護対策を行うこと。 ③維持管理等 ・エコクリーンバイオは、直射日光を避けて保存すること。 ④その他 ・特になし。 | 水系のブラスト粉塵軽減剤を用いた湿潤化によるブラスト補助工法 | 道路維持修繕工 － 道路付属物塗替工 | 機械設備 － 塗装・防食 |  |  |  | ①設計基準: ②積算基準: ③施工管理基準:
2582 | https://www.netis.mlit.go.jp/netis/pubsearch/details?regNo=KT-200044%20 | 簡易な路面段差修正材(KFロードメンテN) | 本技術は道路舗装部の段差修正材で、従来は袋詰めの常温アスファルト合材で対応していた。粉体と樹脂を現地で混合する材料であり、混合直後は流動性を有し、施工後早期に硬化し、高い付着強度を発現する。これにより工程・施工精度ならびに品質の向上が図れる。 | 事後評価済み技術 2023/03/07 (R05/03/07) | -VE評価：2023/3/7（R5/3/7）～ | ①何について何をする技術なのか? ・道路舗装部の段差について、速硬型ポリマーセメント粉体と樹脂を現地で混合する材料を用いて早期に乾燥・硬化し高い付着力を発現させ補修する技術。 ②従来はどのような技術で対応していたのか? ・袋詰めの常温アスファルト合材。 ③公共工事のどこに適用できるのか? ・道路の舗装欠損箇所の補修工事。写真-1 KFロードメンテNの施工状況表-1 KFロードメンテNの交通開放時間の目安 | ①どこに新規性があるのか?(従来技術と比較して何を改善したのか?) ・袋詰めの常温アスファルト合材から速硬型のポリマーセメント粉体に樹脂を混合した段差修正材に変えた。 ②期待される効果は?(新技術活用のメリットは?) ・速硬型のポリマーセメント紛体と樹脂を混合した段差修正材に変えたことにより、 (1)混合する樹脂の性能により高い付着強度が発現するため、品質の向上が図れる。 (2)速硬型のポリマーセメント粉体の性能により早期に硬化するため、工期の短縮が図れる。 (3)粉体と樹脂を現地で混合することにより施工時に流動性の高い素材となり、コテで薄く敷きならすことが可能なため、施工性、施工精度の向上が図れる。 (4)従来技術の材料より安価で工期の短縮が図れるため人件費および材料費が低下し、経済性の向上が図れる。 ③その他 ・KFロードメンテNのカラーは、ブラック(アスファルト面の色)とグレー(コンクリート面の色)の2色がある。 ・1箱には、4セット(4.8kg/セット)が入っている。写真-2 KFロードメンテNの荷姿と中身表-2 セットの施工面積 | ①自然条件 ・降雨、降雪日以外で、かつ、気温が5℃以上40℃以下であること。 ②現場条件 ・作業スペース、1.0m×0.5m=0.5㎡が必要である。 ③技術提供可能地域 ・技術提供地域については制限無し。 ④関係法令等 ・道路構造令の解説と運用(社団法人 日本道路協会,2015年6月) | ①適用可能な範囲 ・1㎜～100㎜の段差に適用可能。 ・施工面に水が溜まっていないこと。 ②特に効果の高い適用範囲 ・舗装の施工ジョイント、橋梁の伸縮継手部、およびマンホール周りの段差修正に適している。 ③適用できない範囲 ・1mm未満、100㎜を超える段差部。 ・施工面に水が溜まっている場合。 ④適用にあたり、関係する基準およびその引用元 ・舗装の構造に関する技術基準・同解説(社団法人 日本道路協会,2009年2月) ・舗装設計施工指針(社団法人 日本道路協会、平成18年度版) ・舗装設計便覧(社団法人 日本道路協会、平成18年度版) ・舗装施工便覧(社団法人 日本道路協会、平成18年度版) | ①設計時 ・設計時にKFロードメンテNの使用を検討される際は、KFケミカル株式会社へご連絡をお願いします。 ②施工時 ・施工時にKFロードメンテNの使用を検討される際は、KFケミカル株式会社へご連絡をお願いします。 ・開封した材料は、その日のうちに使い切ってください。 ・紛体と樹脂のセットとなっていますので、練り混ぜの時は混合比率を厳守し、1セット全量を練り混ぜるようにしてください。 ・KFロードメンテNは、1セットに紛体4kg、樹脂0.8kgが入っており、1箱4セット入りです。 ・施工する既設舗装の清掃は確実に行ってください。不十分な場合、剥がれの原因となります。 ・紛体は水に濡れるとアルカリ性を呈します。また、練り上がった材料も同様の性質を有しますので、取り扱いには保護眼鏡やゴム手袋等の保護具を着用して下さい。 ・洗浄等に使用した水は河川や排水溝に流さずに、産業廃棄物として処理してください。 ・施工後に残ったモルタルは河川や排水溝に流さずに、産業廃棄物として処理してください。 ③維持管理等 ・保管する場合は、5℃以下あるいは、40℃以上とならないようにして下さい。 ④その他 ・特になし。 | 容易に素早く施工可能な段差修正材 | 道路維持修繕工 | 道路維持修繕工 | 道路維持修繕工 |  |  | ①設計基準: ②積算基準: ③施工管理基準:
2583 | https://www.netis.mlit.go.jp/netis/pubsearch/details?regNo=QS-160027%20 | コンクリート劣化抑制表面含浸工 ジルコンパーミエイト | 本工法は、コンクリート表面に回収水を再利用した改質促進材(特殊Ca水溶液)を塗布し、反応型けい酸塩系表面含浸材を塗布することで、混合セメント(高炉セメント、フライアッシュセメント等)を使用したコンクリート等に対して高い劣化因子抑制効果を発揮できる。 | 事後評価済み技術 2019/08/15 (R01/08/15) | -VR評価：令和元年8月15日～ | ①何について何をする技術なのか? ・コンクリート表面に回収水を再利用した改質促進材を塗布し、その後反応型けい酸塩系表面含浸材を塗布することで、コンクリートを緻密化する表面保護工である ②従来はどのような技術で対応していたのか? ・表面被覆工法(有機系塗膜材) ③公共工事のどこに適用できるのか? ・混合セメントを使用したコンクリートまたは中性化の進行したコンクリート構造物の表面保護工、補修工事等に適用ジルコンパーミエイト 施工状況 | ①どこに新規性があるのか?(従来技術と比較して何を改善したのか?) ・廃棄していた生コンプラントの回収水を利用した改質促進材「ジルコンパーミエイトFS-#50」とした。 ・改質促進材「ジルコンパーミエイトFS-#50」と反応型けい酸塩系表面含浸材「ジルコンパーミエイトFS-#55」との成分反応によりコンクリートを緻密化する。 ②期待される効果は?(新技術活用のメリットは?) ・廃棄していた回収水をリサイクルした。 ・塗布回数が減少するため経済性の向上および工程の短縮が期待できる。 ・緻密化することにより外部からの劣化因子の抑制効果が期待できる。 ・中性化が進行したコンクリートに左右されず劣化抑制効果が期待できる。ジルコンパーミエイト メカニズム図 | ①自然条件 ・外気温度:5～40℃ ・強風時の施工は飛散防止措置が必要 ・施工時雨天の場合は、施工不可 ②現場条件 ・新設施工の場合、コンクリート打設後3～4週間以上経過後に施工 ・作業スペースとして1.5m×2.0m程度必要 ・コンクリート表面は乾燥していること ③技術提供可能地域 ・全国 ④関係法令等 ・特になし | ①適用可能な範囲 ・混合セメント等を使用したコンクリートまたは中性化が進行したコンクリート構造物 ②特に効果の高い適用範囲 ・0.2mm以下のひび割れのある箇所 ・高炉、フライアッシュ等の混合セメントを使用したコンクリート ・中性化が進行したコンクリート ③適用できない範囲 ・コンクリート素地でない場合 ・水中部位 ④適用にあたり、関係する基準およびその引用元 ・土木学会発刊 コンクリートライブラリー119 表面保護工法設計施工指針(案) ・土木学会発刊 コンクリートライブラリー137 けい酸塩系表面含浸工法の設計施工指針(案) | ①設計時 ・土木学会発刊 コンクリートライブラリー137けい酸塩系表面含浸工法の設計施工指針(案)に一部準拠した材料となっている。 ・既設コンクリートが混合セメントを使用したコンクリートであることを事前に確認する。 ②施工時 ・施工前には必ず高圧洗浄を行い、施工面に付着している粉塵・コケ類等は除去。 ・高アルカリ材なので塗布時は必ず保護メガネ、マスク、手袋等を着用すること。 ・規定塗布量がコンクリート面に均一に塗布されているか確認すること。 ③維持管理等 ・特になし ④その他 ・受注後一週間以内で納入可能 | 回収水を利用した改質促進材(Ca)及び反応型けい酸塩系表面含浸材を併用した2液型劣化抑制材 | 道路維持修繕工 － 橋梁補修補強工 － 表面保護工 | コンクリート工 － コンクリート工 － その他 | 橋梁上部工 － 橋面防水工 | 建築 － 防水工事 |  | ①設計基準: ②積算基準: ③施工管理基準:
2588 | https://www.netis.mlit.go.jp/netis/pubsearch/details?regNo=KT-180042%20 | 高温水ブラスト洗浄工法「エコロビーム」 | 本技術は、高温水で養生しながら重曹を噴射し、塗膜やサビ、油膜の汚れを研磨除去する洗浄工法で、従来はハクリ剤+高圧洗浄機で対応していた。本技術の活用により、コンクリート壁面等のスプレー塗料による落書きも簡単に除去できるため、工程の短縮、経済性の向上が図れる。 | 事後評価未実施技術 |  | ①何について何をする技術なのか? ・高温水で養生しながら重曹を噴射し、塗膜やサビ、油膜の汚れを研磨除去する洗浄工法 ②従来はどのような技術で対応していたのか? ・ハクリ剤+高圧洗浄機 ③公共工事のどこに適用できるのか? ・コンクリート壁面等の落書きおよび汚れの除去 ・トンネルの壁面や内装板等の汚れの除去 ・鋼構造物等の剥離した塗膜やサビの除去 ④その他 【エコロビームの概要】 ・汚れの除去能力を最大限に引き出すため、100℃以上に加温・加圧した水と重曹(重炭酸ナトリウム)を同時に専用ノズルから対象物に吹き付けて、しつこい汚れを除去する。 ・外壁の汚れ・黒ずみ、コケ、カビや壁の落書きなどの汚れに対応できる。 ・人体や環境に安全な重曹をブラスト材として使用している。(場合によっては重曹の代わりに砂を使用することもできる) 【エコロビームの特徴】 ・凹凸部や多孔質材の奥に入り込んだ汚れも綺麗に取り除くことができ、あらゆる素材の汚れ、カビ、コケ等を除去する。 ・汚れの程度や素材の特徴に合わせて、重曹の圧力や水温のバランスを保って施工するため、素材を傷めることがない。 ・水と重曹のみを使用しているため、人体や環境に悪影響を及ぼすことがないため安心安全である。エコロビームとは | ①どこに新規性があるのか?(従来技術と比較して何を改善したのか?) ・ハクリ剤+高圧洗浄機による洗浄から重曹+高温水の洗浄工法に変えた。 ②期待される効果は?(新技術活用のメリットは?) ・ハクリ剤+高圧洗浄機による洗浄から重曹+高温水の洗浄工法に変えたことにより、 (1)ハクリ剤を塗布後の12～24時間の放置する時間が必要なくなるため、工程が短縮でき、経済性の向上が図れる。 (2)ハクリ剤等の薬品を使用しないため、周辺環境への影響抑制が図れる。エコロビーム施工状況 | ①自然条件 ・台風などの暴風雨時においては、作業員の安全確保の観点から作業を行わない。 ②現場条件 ・作業スペースは1m×1m=1m2程度、作業ヤードは2m×2m=4m2程度必要。 ③技術提供可能地域 ・技術提供可能地域については制限なし。 ④関係法令等 ・特になし。 | ①適用可能な範囲 ・コンクリート壁面や石材の表面の含浸していない塗膜、サビ、コケ、カビ等の汚れ。 ②特に効果の高い適用範囲 ・多孔質材の奥にまで入り込んだ汚れ。 ③適用できない範囲 ・コンクリート壁面や石材の表面の含浸した塗膜、サビ、コケ、カビ等の汚れ。 ④適用にあたり、関係する基準およびその引用元 ・特になし。 | ①設計時 ・材質によって洗浄除去できないものがあるため、試験施工などによって判断する必要がある。 ②施工時 ・汚れの程度や素材の特徴に合わせて、重曹の圧力や水温のバランスを保って施工するため、経験を積んだ作業員が施工に当たること。 ③維持管理等 ・作業後は重曹が固結しないように洗浄ガンのノズルを丁寧に清掃すること。 ④その他 ・特になし。 | 高温水で養生しながら重曹を噴射し、塗膜やサビ、油膜の汚れを研磨除去する洗浄工法 | 道路維持修繕工 － 道路清掃工 － トンネル清掃工 | 道路維持修繕工 － その他 | 建築 － 改修工事 |  |  | ①設計基準: ②積算基準: ③施工管理基準:
2589 | https://www.netis.mlit.go.jp/netis/pubsearch/details?regNo=KT-220060%20 | コンクリート打放し用の仕上げ材「シェルトクリヤ」 | 本技術は、コンクリート構造物の表面を水分や塩分等から保護する水性のクリヤ塗料で、従来は、シラン系表面含浸材で対応していた。本技術の活用により、コンクリートの中性化および塩分の浸透を抑制する効果が高く、低ＶＯＣ材料であるため、品質および安全性の向上が図れる。 | 事後評価未実施技術 |  | ①何について何をする技術なのか？ ・コンクリート構造物の表面を水分や塩分等から保護する水性のクリヤ塗料 ②従来はどのような技術で対応していたのか？ ・シラン系表面含浸材 ③公共工事のどこに適用できるのか？ ・コンクリート構造物の表面被覆工事 ④その他（主な特徴） (1)コンクリート構造物の長寿命化 ・二酸化炭素、水分、塩分などの外部からの劣化因子の侵入を抑制し、コンクリート構造物の耐久性を向上することができる。 (2)保護効果の高い持続性 ・中性化抑制効果、透水抑制効果、塩分浸透抵抗性が高く、さらに紫外線にも強く塗膜が劣化しにくいため、長期間の高い保護効果が期待できる。 (3)用途に応じた種類の選択の自由度 ・クリヤとカラークリヤの2種類があり、意匠性の保持、美観性向上など、用途に応じて選択ができる。 (4)幅広い用途 ・新設構造物でも既存構造物でも使用することができる。シェルトクリヤ_塗布前後の比較 | ①どこに新規性があるのか?(従来技術と比較して何を改善したのか?) ・有機系のシラン系表面含浸材から、水性のクリヤ塗料に変えた。 ②期待される効果は?(新技術活用のメリットは?) ・水性のクリヤ塗料に変えたことにより、 (1)コンクリートの中性化や塩分浸透を抑制する効果が高いため、鉄筋コンクリート構造物の耐久性の向上が図れる。 (2)作業員が中毒症になる可能性がないため、安全性の向上が図れる。 (3)シラン系表面含浸材より材料単価が安価になるため、経済性の向上が図れる。 (4)半透明のカラークリヤ塗料は、コンクリートの打重ね跡や補修跡などを目立たなくできるため、周辺環境（景観性）への影響抑制が図れる。 (5)VOC削減が実現できるため、地球環境への影響抑制が図れる。 ③その他（②(4)の補足説明） ・シラン系表面含浸材は、無色透明でコンクリート表面に染み込むため、コンクリートの打重ね跡や補修跡などを目立たなくすることができず、景観性は改善できない。シェルトクリヤ_中性化および塩分浸透の抑制効果 | ①自然条件 ・気温5℃以下、湿度85％以上の作業は避ける。 ②現場条件 ・特になし。 ③技術提供可能地域 ・技術提供地域については制限なし。 ④関係法令等 ・特になし。 | ①適用可能な範囲 ・新設・既設の橋脚、RC桁、PC桁、床版、壁高欄、地覆、擁壁、建物外壁・内壁。 ②特に効果の高い適用範囲 ・特に塩害や中性化により鉄筋の腐食が懸念されるコンクリート構造物。 ③適用できない範囲 ・新設・既設の橋脚、RC桁、PC桁、床版、壁高欄、地覆、擁壁、建物外壁・内壁以外。 ④適用にあたり、関係する基準およびその引用元 ・表面保護工法設計施工指針(案)(土木学会、2005年4月) | ①設計時 ・施工箇所や現場周辺の景観を確認し、クリヤ塗料の仕様を検討する。 ②施工時 ・下地はよく乾燥させ、コンクリート含水率は8％以下で施工すること。 ・下塗りから中塗りは16時間以上、中塗りから上塗りは3時間以上の乾燥時間をおくこと。（気温23℃、湿度50％の場合） ③維持管理等 ・塗料は直射日光を避けて保管し、使用期限は納入日より6ヶ月である。 ④その他 ・特になし。 | コンクリート構造物の表面を保護する水性クリヤ塗料 | 道路維持修繕工 － 橋梁補修補強工 － 表面保護工 | コンクリート工 － コンクリート工 － その他 | 橋梁上部工 － 橋面防水工 | 建築 － その他 |  | ①設計基準: ②積算基準: ③施工管理基準:
2591 | https://www.netis.mlit.go.jp/netis/pubsearch/details?regNo=KT-180080%20 | PC-Rev工法 | 本技術は、PCグラウト充てん不足部を補修する工法で、従来はグラウト再注入工法で対応していた。本技術の活用により、僅か15.5mm径の削孔だけで補修処理を完結でき、精度の良い空洞量推定をすることで適切な注入量管理ができ、高い施工品質の確保が期待できる。 | 事後評価未実施技術 |  | ①何について何をする技術なのか? ・PCグラウト充てん不足部を極小径削孔により補修する工法 ②従来はどのような技術で対応していたのか? ・グラウト再注入工法 ③公共工事のどこに適用できるのか? ・既設PC構造物のグラウト再注入工事 | ①どこに新規性があるのか?(従来技術と比較して何を改善したのか?) ・削孔径をφ80mm程度からφ15.5mmに縮小した。 ・調査孔φ25mm径を削孔後、注入孔φ80mm径を削孔していたが、調査孔と注入孔を兼用できる。 ・削孔機にシース接触を検知し、削孔を自動停止できる制御システムを取り付けた。 ・シース内の空洞量を精度良く推定できる。 ・補修材を新設構造用グラウトから再注入用グラウトに変えた。 ②期待される効果は?(新技術活用のメリットは?) ・削孔径を15.5mに縮小したことにより、既設構造物に与えるダメージを軽減でき、かつコンクリートガラ処理量を大幅に縮減でき、注入準備工の施工性向上に繋がった。 ・調査孔と注入孔を兼用できることにより、削孔工程が削減できる。 ・削孔機制御システムにより、シースで削孔を止める確実性が向上し、品質向上に繋がった。 ・シース内の空洞量を精度良く推定できることにより、これまでできなかった再注入量の管理が実施できるようになった。 ・再注入用グラウトに変えたことにより、狭隘部への充填性が向上し、品質向上に繋がった。 ③その他 ・再注入用グラウトは2種類あり、通常仕様と防錆仕様の選択が可能になる。 ・防錆仕様は、カルシウムアルミネートが添加されており、カルシウムアルミネートにより有害な可溶性の塩化物イオンを固定化することで、鋼材の腐食を抑制できる。 | ①自然条件 ・特になし ②現場条件 ・作業スペース:削孔作業のため削孔表面から0.9m以上確保できること。 ・設備ヤード:材料置場、機材配置に7㎡以上確保できること。 ③技術提供可能地域 ・技術提供地域については制限なし ④関係法令等 ・特になし | ①適用可能な範囲 ・削孔作業が可能な削孔表面から0.9m以上スペースを確保できる場合 ②特に効果の高い適用範囲 ・削孔による既設構造物への影響を必要最小限に抑えたい場合 ③適用できない範囲 ・削孔作業が可能な削孔表面から0.9m以上スペースを確保できない場合 ④適用にあたり、関係する基準およびその引用元 ・鉄道総合技術研究所:PCグラウトの再注入等補修マニュアル(案) , 2002, p.Ⅰ-15, 3.2再注入孔の削孔 | ①設計時 以下の項目について調査すること。 ・対象構造物のPC鋼材配置 ・グラウト充てん不足が生じている箇所数および範囲 施工者が事前調査を実施する場合には、別途費用がかかる。 ②施工時 コンクリート削孔機、空洞推定システム、計測アプリケーション、再注入用グラウトなど本工法用に開発した専用資機材を使用するため、施工に先立ち、各種の使用方法、施工方法、計測方法などを確認してから、実施すること。 ③維持管理等 ・特になし ④その他 ・本技術のコンクリート削孔、シース開削、空洞推定、グラウト再注入に関しては特許取得済み。 | 極小削孔径で施工できるPCグラウト充てん不足部の補修工法 | 道路維持修繕工 － 橋梁補修補強工 － その他 |  |  |  |  | ①設計基準: ②積算基準: ③施工管理基準:
2597 | https://www.netis.mlit.go.jp/netis/pubsearch/details?regNo=KK-230037%20 | タイタンコート防錆塗装工法 | 本技術は鋼構造物の塗替えにおいて発錆を抑制する防食工法であり、従来はＲｃ－Ⅰ塗装系で対応していた。本技術の活用により、錆転換機能を持つ防錆層および無機成分の厚膜の保護層で再腐食を抑え、重塩害環境においてもコストを抑えながら鋼構造物の長寿命化が図れる。 | 事後評価未実施技術 |  | ①何について何をする技術なのか？ ・鋼構造物の塗替え塗装における防食防錆塗装の技術 ②従来は、どのような技術で対応していたのか？ ・塗替え塗装仕様Rc-Ⅰ塗装系 ③公共工事のどこに適用できるのか？ ・鋼構造物全般の塗替え塗装工事 ④その他 ・特になしタイタンコートの構成図TITANCOAT標準工法（耐塩害仕様）行程商品名塗布量(kg/㎡)塗り重ね乾燥時間(20℃)塗装方法希釈剤および希釈率標準膜厚（μm）素地調整２種ケレン・３種ケレン表面処理TITANCOAT防錆前処理剤0.04５分以上24時間以内はけ・ローラー無希釈-下塗り１回目TITANCOAT防錆塗料0.1４時間以上10日以内はけ・ローラーTITANCOAT防錆シンナー（13～15％)60下塗り２回目TITANCOAT防錆塗料0.116時間以上10日以内はけ・ローラーTITANCOAT防錆シンナー（13～15％)60中塗りTITANCOAT中塗0.14４時間以上7日以内はけ・ローラー塗料用シンナーA（0～3％)50上塗りTITANCOAT上塗0.1416時間以上はけ・ローラー塗料用シンナーA（0～3％)45 | ①どこに新規性があるのか？（従来技術と比較して何を改善したのか？） ・素地調整において１種ケレン（ブラスト処理）が不可な部分でも２種ケレンでの施工を可能にした。 ・防錆層に錆転換機能を付与し、保護層に耐塩害性のある無機成分をもつ塗料を採用し塗膜厚を厚くした。 ・防錆層、保護層とも速乾性を持たせた。 ②期待される効果は？（新技術活用のメリットは？） ・２種ケレンでも施工可能になり、イニシャルコストが6.65%縮減し、経済性が向上した。 ・錆転換機能及び無機成分を付与し膜厚を厚くすることで、期待耐久年数が向上し、品質が向上した。 ・速乾性にすることで、従来技術の工期５日が新技術では２日となり、工程短縮となった。 ・重塩害環境部への対応が可能となり、施工性が向上した。 ・ケレンにおいて手動工具主体で、騒音、振動、粉塵が少なく、作業員環境が向上した。 ③その他 ・特になしタイタンコートの防食性と耐候性 | ①自然条件 ・TITANCOAT防錆前処理剤及びTITANCOAT防錆塗料は気温10℃以下、湿度85％以上で施工不可。 ・TITANCOAT中塗塗料及びTITANCOAT上塗塗料は気温5℃以下、湿度85％以上で施工不可。 ・また、降雨や結露の恐れがある場合は施工不可。 ②現場条件 ・手作業で、手動工具、ディスクサンダー、刷毛、ローラーが扱える程度の施工スペースが必要。 ・塗料の攪拌の為の作業スペースとして、概ね１m×１m=1m2を要する。 ③技術提供可能地域 ・技術提供地域については制限無し。 ④関連法令等 ・消防法 ・PRTR法 | ①適用可能な範囲 ・一般環境下及び重塩害環境下の鋼構造物全般 ②特に効果の高い適用範囲 ・Rc-Ⅰ塗装系が困難な箇所 ・重塩害地域下にある鋼構造物 ・凍結防止剤の散布が必要な環境下にある鋼構造物 ③適用できない範囲 ・没水部 | ①設計時 ・塗膜除去工が剥離剤工法である場合でも、同様に施工可能。 ②施工時 ・素地調整後、被塗物の付着塩分量が50mg/m2以下であることを確認する。 ③維持管理時 ・維持管理がしやすいように塗装記録等に情報を残しておくこと。 ④その他 ・中塗塗料及び上塗塗料は調色のため受注生産となるが、1週間程度で納入可能。 | 再腐食の進行を抑制する耐塩害性に優れた防食塗装工法 | 道路維持修繕工 － 橋梁補修補強工 － 防食対策工 | 道路維持修繕工 － 道路付属物塗替工 | 橋梁上部工 － 橋梁塗装工（新設） |  |  | ①設計基準:なし ②積算基準:独自基準あり： ③施工管理基準:協会等の基準を適用：鋼道路橋防食便覧（平成２６年３月）第Ⅱ編「塗装編」第７章「塗替え塗装」7.4.6施工管理
2612 | https://www.netis.mlit.go.jp/netis/pubsearch/details?regNo=QS-210056%20 | 長期耐候性 錆転換防食塗装システム 「DeCK」 | 本技術は、鋼構造物の塗替え塗装に関する技術である。専用のエポキシ樹脂プライマーにより発錆リスクである赤錆を黒錆に転換し防食することができ、さらに超厚膜形のふっ素樹脂塗料を塗り重ねることで、長期耐候性も期待できる為、ライフサイクルコストの縮減が可能である。 | 事後評価未実施技術 |  | ①何について何をする技術なのか？ ・腐食した鉄素地を素地調整程度3種以上にて施工後、塗装する技術 ②従来はどのような技術で対応していたのか？ ・Rc-Ⅲ塗装系（鋼道路橋防食便覧 塗替え塗装仕様） ③公共工事のどこに適用できるのか？ ・鋼構造物の塗替塗装工事黒錆転換管理膜厚表工程ウエット管理膜厚ドライ管理膜厚仕様道具主な効果DeCK脱脂洗浄剤--ウエス拭き油分やケレン粕などの除去DeCKプライマー125μm70μm刷毛・ローラーのみ黒錆転換DeCK下塗り125μm60μm刷毛・ローラー・エアレス塗装外部因子の遮断DeCK上塗り125μm55μm刷毛・ローラー・エアレス塗装長期耐候性 | ①どこに新規性があるのか?(従来技術と比較して何を改善したのか?) ・Rc-Ⅲ塗装系の5層塗りから3層塗りの工程短縮が可能になった。 ・DeCKプライマーにより、さびの原因を化学的に抑えることが可能になった。 ・ふっ素樹脂塗料が25μmであったが、55μmの厚膜を形成し耐候性の向上が可能になった。 ②期待される効果は?(新技術活用のメリットは?) ・塗回数の減少により、工期短縮が可能となる。 ・厚膜塗料の使用により、期待耐用年数の向上（ライフサイクルコストの縮減）黒錆転換 | ①自然条件 ・気温５℃以下、湿度85％以上は施工不可 ・雨天時又はその恐れのある時は施工不可 ②現場条件 ・ディスクサンダー等、素地調整程度3種以上が可能なスペース（１m×１m） ③技術提供可能地域 ・全国 ④関係法令等 ・特になし | ①適用可能な範囲 ・鋼構造物の塗装塗替え ②特に効果の高い適用範囲 ・鉄素地面にさびが残存してしまう箇所（塩害地域等） ・長寿命化を考えている鋼構造物 ③適用できない範囲 ・施工時に水や湿気を除去しきれない箇所 ・付着塩分量を50㎎/㎡以下まで除去できない箇所 ・塩化ゴム系塗料への塗り重ね ④適用にあたり、関係する基準およびその引用元 ・鋼道路橋防食便覧（平成26年3月 公益社団法人 日本道路協会） | ①設計時 ・前工程に塗膜剥離工が入っている場合は、素地調整程度2種以上にて施工すること。 ②施工時 ・浮さびや層状さびは除去すること。 ・その他、施工要領書を遵守し施工すること。 ③維持管理等 ・維持管理がしやすいよう塗装記録等により情報を残しておくこと。 ④その他 ・受注生産とし納入までに1ヵ月程度必要となる。 | 長期防食、長期耐候にてランニングコストの低減可能な工法 | 道路維持修繕工 － 橋梁補修補強工 － 防食対策工 | 道路維持修繕工 － 道路付属物塗替工 | 付属施設 － 鋼スノーシェッド | 機械設備 － 塗装・防食 | 建築 － 塗装工事 | ①設計基準: ②積算基準: ③施工管理基準:
2621 | https://www.netis.mlit.go.jp/netis/pubsearch/details?regNo=KK-230035%20 | ライトレックスS | 本技術は、橋梁伸縮装置等の劣化損傷した既設止水材を除去し、連続気泡止水フォームで構成された止水材を新たに設置するものであり、従来は弾性シール材を充填することで対応していた。本技術の活用により、適用遊間幅の拡大や施工費・産業廃棄物量の低減が図れる。 | 事後評価未実施技術 |  | ①何について何をする技術なのか？ ・各種橋梁用伸縮装置の止水部用止水材 ・橋梁等の縦目地、地覆目地等の各種伸縮遊間用止水材 ②従来は、どのような技術で対応していたのか？ ・弾性シール材 （水酸基末端ポリブタジエン系、シリコン系、変成シリコン系等） ③公共工事のどこに適用できるのか？ ・伸縮装置止水部補修工事 ・地覆目地止水工事 ・縦目地止水工事 ④その他 ・伸縮遊間部全般の止水に適用が可能 ・被着体に対して接着剤等を選択することで様々な箇所に対応可能 ・特殊形状への加工も可能ライトレックスS 製品写真製品ラインナップ（大きいサイズや特殊形状等も可能）品番製品サイズ適用幅(㎜)設置限界幅(㎜)S-40W40×h6010～3520S-60W60×h6010～5530S-80W80×h6010～7040S-100W100×h7010～9050 | ①どこに新規性があるのか？（従来技術と比較して何を改善したのか？） ・従来技術で使用されている材料は、弾性シール材等を主に使用しているが、これらは外力によって変形した際に体積が変わらない（液体変形する）材料である ・本技術では、製品全体が連続気泡のフォーム体で構成されており、外力による変形で体積が変化をする（液体変形しない）材料である ・通常の連続気泡フォーム材料の場合水は通してしまうが、水を通さない材料を実現しており、それを組み込んだ製品となっている ②期待される効果は？（新技術活用のメリットは？） ・連続気泡体で構成された止水材を用いることにより、適用伸縮遊間量が大幅に向上 ・下地処理工程がブラストから、ベルトサンダー等の電動工具になる為、設置費用に関する経済性が向上 ・資材重量の比重大幅軽減、梱包資材が金属缶メインからプラスチック容器メインとなる為、産業廃棄物量の軽減による環境性が向上 ③その他 補足説明 ・液体変形とは、外圧による変形でも体積が変わらない性質のことを言う ・液体変形した材料は元の形状に戻ろうとするが、変形が大きいほど元に戻ろうとする力が発生する ・これが原因で材料自体や接着界面に応力が発生し、破損に繋がっている ・液体変形しない材料とは、外圧による変形の際に体積が変化する性質である ・連続気泡のフォーム材は連続した空隙が連なったものであり、変形の際に中の空隙から空気が抜けて変形する為に体積が変わる ・特に圧縮時に顕著で、空気が抜けるだけなので発生する力も非常に少ない ・よって、液体変形しない材料は伸縮するような遊間に設置する止水材としては理想的である ・ただし、連続気泡フォーム体は水も通過してしまうので止水材にはならない ・これを解決し、連続気泡フォームでありながら止水が可能な材料を組み込んだのが本技術である縦歯型ジョイントへの適用例 | ①自然条件 ・-40～60℃の温度範囲内での使用とすること ・降雨等により設置面が湿潤状態になる恐れがある場合は施工を避けること ・設置に使用する接着剤等の各種材料の使用条件に従うこと ②現場条件 ・電動工具等で素地調整や既設材撤去を行う際の騒音発生が問題ない、もしくは対策が出来る状況であること ・既設材の撤去等に対して、養生が可能である、もしくは対策が可能であること ③技術提供可能地域 ・技術提供地域については制限無し ④関連法令等 ・特になし | ①適用可能な範囲 ・伸縮遊間が10～90㎜の範囲内にあること ・コンクリート面、塗装面、鋼材面等が被着面となる遊間（要接着剤等選定） ・設置高さ H ≧ 製品高さを確保できること（縦歯型伸縮装置の止水部に設置する場合は更に＋20㎜以上） ・伸縮装置の止水部の補修に使用する場合、作業時に遊間が30㎜以上程度確保出来ていること（作業工具等の都合上） ②特に効果の高い適用範囲 ・伸縮幅が大きく従来の弾性シール材等では適用が出来なかった ・縦歯型伸縮装置の止水部等、複雑な形状で伸縮する目地の止水 ・伸縮目地等で、特にコーキング材のシリコン系シール等で損傷が生じてしまうような箇所 ③適用できない範囲 ・設置面の素地調整が不可能な場合、接着固定に影響が出る為設置出来ません | ①設計時 ・標準遊間±80%程度までの対応が可能 ・製品を設置する際に現実的に可能な限界幅（製品設置限界幅）がある ・規制工事内での設置の場合、車線毎施工で別日施工時に接続することが可能 ・基本ラインナップ外のサイズや様々な形状にも設計可能（要相談） ・設置面に対応した接着剤の選定や素地調整方法については要相談 ・縦歯型伸縮装置の場合、伸縮量の設計幅が大きく、形状も複雑な為、本技術が特に有効 ②施工時 ・既設材の撤去が必要な場合、騒音等の周辺環境への影響と防護についてを注意が必要 ・接着剤を設置面と本体に塗布後に挿入設置する為、周辺への汚染に注意が必要 ・本体押し込み時に、鋭い棒等のようなもので突くと損傷する恐れがあるので注意 ③維持管理時 ・金属片等の鋭い破片が上部に乗っている場合は除去すること ・発煙筒等の過剰な火力の直接の影響が無いようにすること ・先の尖った物などで本体に直接力が掛からないようにすること（例：ハイヒール等） ・本体損傷が小さい場合は、指定接着剤で部分補修することが可能 ④その他 ・一部使用部材と本体構造の特許は取得済 ・特許使用料の発生は無し ・発注から1～1.5ヶ月程度で納入（材料の在庫がある場合は応相談） ・製品の販売は営業窓口へご相談下さい ・施工は請け負い可能 ・施工指導後とその後の施工も可能 | 橋梁伸縮装置止水材（主として補修工）・橋梁の各種伸縮目地に於ける止水材 | 道路維持修繕工 － 橋梁補修補強工 － その他 | 橋梁上部工 － その他 |  |  |  | ①設計基準:なし ②積算基準:なし ③施工管理基準:なし
2633 | https://www.netis.mlit.go.jp/netis/pubsearch/details?regNo=KK-180053%20 | ボンドVMネットレス工法 | 申請技術は繊維シートの不要なコンクリート片はく落防止工法の技術であり、従来はビニロンシートを用いたはく落防止工法を使用していた。本技術の活用により、経済性、施工性の向上、工程の短縮が期待できる。 | 事後評価済み技術 2024/02/19 (R06/02/19) | VR:2024年2月19日～ | ①何について何をする技術なのか? ・中塗り材に硬化被膜が強靭なポリウレアウレタン樹脂を用いることにより、繊維シート接着が不要となったはく落防止工法である ②従来はどのような技術で対応していたのか? ・ビニロンシートを用いたはく落防止工法 ③公共工事のどこに適用できるのか? ・コンクリート道路橋、コンクリート構造物等におけるコンクリート片はく落防止工に適用できる ④その他 ・ボンドVMネットレス工法は、各種あるボンドKEEPメンテ工法の1つであり、ボンドKEEPメンテ工法VMネットレスの略称である ・ボンドKEEPメンテ工法とはコニシの各種あるコンクリート保護工法である施工仕様,性能試験状況および施工例施工仕様工程製品名配合比(質量比) 主剤:硬化剤標準塗布量kg/m2備考プライマー工ボンドVMプライマー1液型0.10状況に応じて促進剤20%添加下塗り工ボンドVMネットレス下塗り1液型0.50-中塗り工ボンドVMネットレス中塗り3:11.0状況に応じて促進剤最大5%添加仕上げ工ボンドAUトップ5:10.12状況に応じて希釈剤最大10%添加 | ①どこに新規性があるのか?(従来技術と比較して何を改善したのか?) ・中塗り材に硬化被膜が強靭なポリウレアウレタン樹脂を用いることにより、繊維シート接着が不要となった ②期待される効果は?(新技術活用のメリットは?) ・繊維シート接着工が不要なため、工程の短縮 (施工単価の所要工程参照) ・繊維シート接着工が不要なため、労務費削減による経済性の向上 ・繊維シート接着工が不要なため、入隅部等の複雑な形状に適応できる (下写真参照) ・シート不要であるためシート接着に関する有資格者の配置が必要ない ・施工面の結露が無い場合、表面含水率8%以下 (従来技術は5%以下) で施工可能である工程フローチャート性能照査結果各種性能-30℃23℃50℃評価方法はく落防止性能4.31kN2.19kN2.14kNJSCE-K533ひび割れ含浸性能-2.62N/mm2-NEXCO試験法426耐久性能付着強度(初期)2.88N/mm21.55N/mm21.20N/mm2NEXCO試験法425付着強度(負荷後)4.07N/mm21.98N/mm21.54N/mm2ひび割れ抵抗性(初期)797N498N451NNEXCO試験法425変位(初期)4.5mm5.9mm4.5mmひび割れ抵抗性(負荷後)1156N548N495NNEXCO試験法425変位(負荷後)3.6mmm5.6mm5.0mm塩化物イオン透過性-0.005g/m2・日以下-NEXCO試験法425塗膜劣化(光沢保持率)-63%-NEXCO試験法425 | ①自然条件 ・気温 : -5～40℃ ・湿度 : 85%以下 ・強風、強雨、降雪時には施工を行わない ・施工面の結露がなく、表面含水率8%以下で施工可能である ②現場条件 ・計量・混合に1m×2m程度、塗布に1m×1m程度、壁の塗布面から80cm程度、天井部では内空が120cm程度必要である ③技術提供可能地域 ・技術提供地域については制限無し ④関係法令等 ・労働基準法、消防法、労働安全衛生法 | ①適用可能な範囲 ・コンクリート道路橋、コンクリート構造物等におけるコンクリート片はく落防止工に適用できる ②特に効果の高い適用範囲 ・道路や鉄道,建築物など,コンクリート片が剥落することで第三者災害が発生する懸念がある箇所 ・複雑な形状のコンクリート構造物 ・緊急性が非常に高い箇所 ③適用できない範囲 ・水の供給が常にあるような箇所。 ・必要な下地処理及び下地補修が出来ない箇所・最低限の硬化時間が確保出来ない箇所 ④適用にあたり、関係する基準およびその引用元 ・東日本高速道路株式会社、中日本高速道路株式会社、西日本高速道路株式会社 構造物施工管理要領(平成29年7月) ・土木学会 コンクリート標準示方書「基準編」より 土木学会基準2013JSCE-K 531-2013 「表面被覆材の付着強さ試験方法(案)4.1標準状態試験体の試験方法」 土木学会基準JSCE-K533「コンクリート片のはく落防止に適用する表面被覆材の押抜き試験方法(案)」 | ①設計時 ・適用条件の現場条件に示した内容が満足されることを設計段階で確認すること ・浮きやひび割れなどコンクリートの劣化が見られる場合は、施工前に補修しておくこと ・特殊な建造物や文化財等でその補修方法に特別な制限がないこと ・要求性能がはく落対策防止工法及び表面保護工法が有する範囲であること (要求性能範囲外:構造補強性、難燃・不燃性等) ②施工時 ・施工要領書を参照すること。 ・必要に応じて、あらかじめ適切なコンクリート下地の補修(クラック処理、断面修復、漏水処理等)を施すこと ・品質の向上を目的としてコンクリート面を下地処理工にて平滑に仕上げること ・使用材料の塗布量は規定量を確保し、均一に塗布されていること ③維持管理等 ・施工の品質管理項目として、浮きやはがれ等を目視にて点検すること ・施工後、コンクリート片のはく落の兆候は、膨れやひび割れとして確認されるので発見時は直ちに適切な補修を行うこと ・補修方法としては、膨れ部周辺を撤去後、下地復旧(ハツリ・断面修復等)を行い、同様の施工を行うこと なお、既存塗膜撤去の場合は、劣化部だけでなく、健全部が確認できる範囲まで必要で、再施工は既存塗膜に50㎜以上ラップする必要がある ・補修時には、対象箇所周辺も目視や打診等にて状況を確認すること ④その他 ・本工法は、はく落対策を対象としており、補強的要素は含んでおりません ・はく落防止性能は、基本としてコンクリート片を対象としており、過大なコンクリート塊は検討しておりません ・使用する製品の取扱(使用方法や保管方法等)には、十分に注意してください ・安全性等に関するデータは、当社発行の製品安全データシート(SDS)をご確認ください | 施工が容易で複雑な形状に対応できるシート不要のコンクリート剥落防止工法 | 道路維持修繕工 － 橋梁補修補強工 － 表面保護工 | 道路維持修繕工 － 道路付属物のコンクリート面塗装工 | 道路維持修繕工 － トンネル補修補強工 － その他 |  |  | ①設計基準: ②積算基準: ③施工管理基準:
2635 | https://www.netis.mlit.go.jp/netis/pubsearch/details?regNo=KK-230070%20 | NSW式床版取替用スタッド溶接 | 本技術は、スタッド溶接において、防錆処理、フェルール設置治具、磁気吹き対策を行う工法で、従来は溶接部下地処理および一般的なフェルール設置で対応していた。本技術の活用により、作業効率に優れ安定した溶接が可能で、経済性・品質・施工性が向上し工程短縮となる。 | 事後評価未実施技術 |  | ①何について何をする技術なのか？ ・プレキャストコンクリートＰＣ床版のスタッド溶接による鋼桁接合法について、品質確保および施工性に優れたスタッド溶接技術 ②従来は、どのような技術で対応していたのか？ ・スタッド溶接 ③公共工事のどこに適用できるのか？ ・プレキャストコンクリートＰＣ床版のスタッド溶接による鋼桁接合 ④その他 ・特になしNSW式床版取替用スタッド溶接（施工法）の概要 | ①どこに新規性があるのか？（従来技術と比較して何を改善したのか？） ・床版架設前の鋼桁の防錆処理を、養生テープ貼り付け等から、防錆剤塗布に変えた。 ・フェルールの設置方法を、作業員による手置きから、専用治具による設置に変えた。 ・磁気吹き（電流の磁気作用によって磁束密度の高い方から低い方へ力が働き、アークが偏る現象）対策方法を、熟練工の経験に基づく回避から、磁束密度が高い方に鉄片を置く方法に変えた。 ②期待される効果は？（新技術活用のメリットは？） ・床版架設前の鋼桁の防錆処理を防錆剤塗布に変えたことにより、養生手間を省力化でき、養生テープ取り外しが不要となる。また、養生テープの粘着剤が残存しないため、再ケレン作業が不要となる。（防錆塗膜を除去することなくスタッド溶接が可能） ・フェルールの設置方法を専用治具による設置に変えたことにより、作業員が屈みこんだり、孔内に膝を付ながら手でフェルールを設置することなく、直立姿勢のまま1個ずつ連続設置できるため、作業員への負荷の軽減および作業効率の向上が可能となる。 ・磁気吹き対策を鉄片を置く方法に変えたことにより、磁束密度の均一化を図ることができるため、熟練工へ依存することなく、安定した溶接が可能で品質が向上する。 ③その他 ・疲労強度改善フェルールを使用することにより、疲労耐久性および日当り施工量を改善できる。（オプション）NSW式床版取替用スタッド溶接（施工法）の新規性 | ①自然条件 ・施工は原則外気温0℃以上とする。(施工する場合は、母材の予熱が必要) ・降雨、降雪時は原則施工不可とする。(施工する場合は、影響の排除が必要) ②現場条件 ・作業スペースとして、2m×2m程度必要 ③技術提供可能地域 ・技術提供地域については制限無し ④関連法令等 ・特になし | ①適用可能な範囲 ・プレキャストコンクリートＰＣ床版のスタッド溶接による鋼桁接合法における施工 ②特に効果の高い適用範囲 ・スタッド溶接本数の多い現場 ・フェルール設置孔が狭小あるいは深い現場 ・熟練溶接工の確保が困難な現場 ③適用できない範囲 ・プレキャストコンクリートＰＣ床版のスタッド溶接による鋼桁接合法以外の施工 | ①設計時 ・(社)日本道路協会「道路橋示方書・同解説Ⅱ 鋼橋・鋼部材編」に準拠すること。 ②施工時 ・スタッドジベルの溶接作業に従事する溶接工の資格は、「道示Ⅱ 18.4.4 溶接施工法」による ・溶接対象となる鋼板面の汚れ、錆などはサンダーなどであらかじめ除去すること ・施工前の溶接品質確認試験と施工中及び施工後の検査を実施すること ・３つの要素技術について、現場条件により１部の要素技術しか使用しない場合があること ③維持管理時 ・フェルールの保管は湿気を帯びないようにすること。 ④その他 ・特になし | プレキャストコンクリートＰＣ床版のスタッド溶接による鋼桁接合法において品質確保および施工性に優れたスタッド溶接施工法 | 道路維持修繕工 － 橋梁補修補強工 － その他 | 橋梁上部工 － プレキャストコンクリートＰＣ床版設置工 | 橋梁上部工 － 施工管理 － 施工管理 － その他 |  |  | ①設計基準:なし ②積算基準:なし ③施工管理基準:協会等の基準を適用：(社)日本道路協会「道路橋示方書・同解説Ⅱ 鋼橋・鋼部材編」 (2017年11月)
2648 | https://www.netis.mlit.go.jp/netis/pubsearch/details?regNo=QS-170004%20 | はつり棒 | コンクリートの上向きはつり作業において、はつり工具等を支持する装置で、従来は、はつり工具を手で把持・押し付けながらの作業で対応していた。本技術の活用により、作業員の身体的負担を軽減でき、作業効率に優れるため、安全性および施工性が向上する。 | 事後評価未実施技術 |  | ①何について何をする技術なのか? ・コンクリートの上向きはつり作業において、はつり工具を支持する装置 ②従来はどのような技術で対応していたのか? ・はつり工具を手で把持・押し付けながらの作業 ※はつり工具の重量は一般的に約7～8kg ③公共工事のどこに適用できるのか? ・コンクリートの上向きはつり作業製品外観製品仕様重量約4.6～4.8kg材質ステンレス製高さ1,278～2,050mmバネ機構エアチッパー用バネ内蔵 | ①どこに新規性があるのか?(従来技術と比較して何を改善したのか?) ・はつり工具の支持方法を、作業員の手から支持棒に変えた。 ・本体内部にバネ機構を付加した。 ・高さ調整機能を付加した。 ②期待される効果は?(新技術活用のメリットは?) ・はつり工具をバネ機構付き棒で支持することにより、はつり工具の把持及び押し付け力を軽減できるため、時間あたり作業量が増加し、経済性および施工性が向上する。 ・はつり工具をバネ機構付き棒で支持することにより、はつり工具の把持及び押し付け力を軽減できるため、作業員への負荷が軽減でき、作業環境および安全性が向上する。 ・高さ調整機能により、はつり高さの変化に対応できる。新規性 | ①自然条件 ・特になし ②現場条件 ・はつり作業スペースとして、1m×1m程度必要 ・作業床からはつり面までの高さは、1.5m～2.0m程度に適用 ③技術提供可能地域 ・全国 ④関係法令等 ・労働安全衛生法(平成27年5月改正) ・厚生労働省「チェーンソー以外の振動工具の取扱い業務に係る振動障害予防対策指針」(平成21年7月) | ①適用可能な範囲 ・上向きはつり作業(はつり工具はピック8kg程度) ②特に効果の高い適用範囲 ・コンクリート床版下面のはつり工等、長時間に亘り上向きはつり作業が発生する現場 ③適用できない範囲 ・上向き以外のはつり作業 ④適用にあたり、関係する基準およびその引用元 ・特になし | ①設計時 ・作業床とはつり面までの高さを確認する ②施工時 ・防塵マスク、保護メガネ、防振手袋を使用する ③維持管理等 ・作業前にナットのゆるみ等を確認する ④その他 ・保有本数:5本 | コンクリート構造物はつり作業時におけるピックの機械支持装置 | 道路維持修繕工 － 橋梁補修補強工 － 断面修復工 | 共通工 － 構造物とりこわし工 － その他 | 建築 － 改修工事 |  |  | ①設計基準: ②積算基準: ③施工管理基準:
2651 | https://www.netis.mlit.go.jp/netis/pubsearch/details?regNo=KK-220005%20 | 落書きの付着防止剤「OXC-2000シリーズ」 | 本技術は、一液型の落書き・張り紙防止塗料の製品技術であり、従来は張紙防止塗装工（落書き防止）であった。本技術の活用により、材料費及び労務費低減による経済性向上、1液型・1工程による施工性向上、工程短縮、塗装面が透明となるため周辺環境への影響抑制が期待できる。 | 事後評価未実施技術 |  | ①何について何をする技術なのか？ ・長期持続性と（実暴露20年相当）と蒸気透過性の特性を持つ「１液型シリコーンエラストマー」を主成分とし、「１工程」で塗布でき、落書き・張り紙等を高圧水で洗い流すことができる ②従来はどのような技術で対応していたのか？ ・張紙防止塗装工（落書き防止） 落書き・張り紙を防止する塗料として、「２液型塗料」で「5工程」を要して塗布していた ③公共工事のどこに適用できるのか？ ・橋梁（高速道路・一般道路・鉄道）及び防音壁、ガードレールなど、水中を除くすべてのコンクリート構造物及び鋼構造物 ④その他詳細 本技術の特徴は以下である。 ・「1液・1工程※1」で塗布することで長期の持続性※2を発揮する ※1：自社メタルハライドウエザーメーター試験（大阪産業技術研究所にて）／1,000時間（実暴露20年相当） ※2：原則、「1液・1工程」であるが、基材によってはプライマーを必要とする場合もある ・専門の塗装技術や特殊工具を必要とせず、誰でも容易に施工可能 ・通気性のある被膜を形成する ・紫外線及び熱にも強く効果が長期間持続する ・顧客の要望に応じて「つや消し」「光沢」の表面仕上げが可能 ・顧客の要望に応じて「着色」が可能 ・リコート性があるため再塗装が可能製品及び落書き例（樹脂波板、金属、ガラス、ブロック。その他、橋脚、シャッター等を容易に除去） | ①どこに新規性があるのか?(従来技術と比較して何を改善したのか?) 従来は「2液型塗料（塗料液・硬化剤）」で「5工程」を要して施工していたが「1液・1工程」で施工でき、水で落書き等を除去できるよう変えた ②期待される効果は?(新技術活用のメリットは?) ・水のみで落書き等を除去でき、「1液・1工程」のみの施工となるため施工性の向上 ・施工性の向上により材料費及び労務費低減による経済性向上、工程短縮 ・第3種有機溶剤を使用、塗装面が透明となるため、景観についての周辺環境への影響抑制多種多様な箇所の落書きを水で容易に除去（高圧温水ならより容易に） | ①自然条件 ・施工時の気温は５℃以上、40℃以内、湿度80％以下であること ・降雨・降雪時の施工は避けること ②現場条件 ・海中、水中での施工は不可 ・作業時に安全な足場を設置すること ・作業スペースは1人/１㎡が必要（エアレスガン、ローラー、刷毛等で塗布が可能な空間） ・近くに着火源（熱、火花、炎、高温のものなど）がない環境 ・十分な換気がなされていること ③技術提供可能地域 ・日本全国技術提供可能 ④関係法令等 ・消防法／危険物第4類第2石油類 非水溶性液体危険等級Ⅲ（総務省、平成二十七年九月十一日法律第六六号） ・労働安全衛生法／有機溶剤中毒予防規則 第3種有機溶剤等 | ①適用可能な範囲 ・下地が常に湿潤していないコンクリート構造物及び鋼構造物 ・海中・水中にないすべてのコンクリート構造物及び鋼構造物 ②特に効果の高い適用範囲 ・落書き・張り紙の多いコンクリート構造物（主に高速道路橋梁部分）及び鋼構造物 ③適用できない範囲 ・常に下地が湿潤しているコンクリート構造物及び鋼構造物 ・海中・水中に建っているコンクリート構造物及び鋼構造物 ④適用にあたり、関係する基準およびその引用元 ・なし | ①施工計画時 ・ひび割れや空隙がある場合（0.2㎜以上）、塗布前にセメント系充填剤による補修が必要 ②施工時 ・塵埃・油分・カビ・錆汁等、含浸を阻害する物質を事前に除去すること ・材齢の若いコンクリートは、離型剤（水性・油性）の残留に注意すること ・施工実施前にテスト施工を行い、適切な塗布量を確認すること ・施工時の気温は5℃以上、40℃以内、湿度80％以下であること ・風速10m/sec以上の場合、施工は中止すること ・施工後、約24時間は雨水等がかからないよう養生すること ・施工時、マスクや手袋等の保護具を装着すること ・施工時及び施工直後は適切な換気を行い、蒸気の滞留、吸入に注意すること ③維持管理等 ・効果持続性を外観観察により確認すること ④その他 ・開缶後の材料は再度密閉し常温で保管すること ・輸送、保管については関係法令を遵守すること | コンクリート構造物及び鋼構造物の表面に塗布することで、スプレー塗料等による落書き及び張り紙を水で容易に除去できるコーティング剤 | 道路維持修繕工 － 張紙防止塗装工 | 道路維持修繕工 － 道路付属物のコンクリート面塗装工 | 道路維持修繕工 － その他 | トンネル工 － その他 | 環境対策工 － 景観対策工 | ①設計基準: ②積算基準: ③施工管理基準:
2658 | https://www.netis.mlit.go.jp/netis/pubsearch/details?regNo=KT-230339%20 | コンクリート構造物への高粘度材料高圧注入補修工法 | 本技術は、コンクリートのひび割れ注入工について、専用注入器具を用いて高粘度材料の補修材を高圧注入する工法である。従来は、低粘度材料の補修材を低圧注入で行っていた。本技術の活用により、液だれが無く、空隙に補修材が留まりやすくなるため、品質の向上が図れる。 | 事後評価未実施技術 |  | ①何について何をする技術なのか？ ・コンクリートのひび割れに専用注入器具を用いて高粘度材料の補修材を高圧注入する工法 ②従来は、どのような技術で対応していたのか？ ・コンクリートのひび割れに低粘度材料の補修材を低圧注入にて対応 ③公共工事のどこに適用できるのか？ ・コンクリート構造物のひび割れ補修工事 ④その他 ・コンクリートのひび割れからの漏水対策として使用することができる ・特許を取得した特殊な専用ガンにより、高粘度材料の補修材を高圧で、コンクリートひび割れに注入することができる ・材料の注入戻りを防ぐために、ひび割れに沿って50～100mm程度の先行削孔を行い、プラグを挿入する必要がある注入概念図 | ①どこに新規性があるのか？（従来技術と比較して何を改善したのか？） ・ひび割れ補修の注入方法を低圧注入工法から高圧注入工法に変えた。 ・ひび割れ補修の注入材を低粘度材料から高粘度材料に変えた。 ・ひび割れ補修の注入器具をプラスチックから専用注入器具に変えた。 ②期待される効果は？（新技術活用のメリットは？） ・高圧注入工法に変えたことにより、高圧注入ができ注入時間を短縮できるので、工程の短縮が図れる。 ・高粘度材料に変えたことにより、注入時及び注入後に液だれが生じないことから、液だれによるひび割れ部の空隙がないため、品質の向上が図れる。 ・専用注入器具に変えたことにより、廃棄物を削減できるので、地球環境への影響抑制が図れる。 ③その他 ・注入を特許取得の専用ガンにて行えることから、プラスチック注入器具は不要。アクリル板を用いた注入状況の可視化実験（大きさ900×900、模擬ひび割れ幅0.3㎜ | ①自然条件 ・気温５℃以上で施工 ②現場条件 ・施工スペース：2ｍ×3ｍ=6㎡（コンプレッサー、発電機の設置スペース及び保管・準備スペース） ③技術提供可能地域 ・技術提供地域については制限なし ④関連法令等 ・特になし | ①適用可能な範囲 ・水中でないコンクリートの幅0.3ｍｍ以上のひび割れ箇所かつひび割れ部に油分がない。 ②特に効果の高い適用範囲 ・ひび割れ部から漏水しているコンクリート構造物 ③適用できない範囲 ・水中あるいは、コンクリートの幅0.3ｍｍ未満のひび割れ箇所 ・ひび割れ部に油分があるもの | ①設計時 ・ひび割れ幅の確認を行う。 ・ひび割れ部に高粘度材料とコンクリートがはだわかれしてしまう原因になる油分などがないか確認する。 ②施工時 ・コンクリート構造物への削孔が必要なため鉄筋検査装置等によってコンクリート内の埋設物（鉄筋・設備配管）の有無及び位置の確認が必要である。 ・注入材が飛散する場合があるため飛散防止（毒性なし）の養生が必要である。 ・注入に用いた器具は使用後直ちに有機溶剤で洗浄を行い残った高粘度材料を洗い落とすこと。 ・ゴム手袋及び保護メガネを装着すること。 ③維持管理時 ・特になし ④その他 ・特になし。 | コンクリートひび割れに補修材を注入する工法 | 道路維持修繕工 － 橋梁補修補強工 － ひび割れ注入工 － エポキシ系樹脂 | 道路維持修繕工 － トンネル補修補強工 － 漏水対策工 | コンクリート工 － コンクリート工 － その他 | 建築 － 改修工事 |  | ①設計基準:なし ②積算基準:なし ③施工管理基準:なし
2665 | https://www.netis.mlit.go.jp/netis/pubsearch/details?regNo=CB-220010%20 | 防草機能付きコンクリート２次製品 | 本技術は、①雑草生長の空間（隙間）を無くし、➁雑草の根の地中への伸び道を阻止する、③雑草の芽の上への成長道を遮断する多機能の防草技術であり、従来技術は防草機能なし、又は単一の防草機能であった。本技術の活用することによって、雑草を抑制する効果が向上する。 | 事後評価未実施技術 |  | ①何について何をする技術なのか？ ・本技術は、路肩、又は道路中央分離帯などにあるプレキャストコンクリート2次製品（以下「RC製品」と言う）の、隣接するアスファルト舗装層との境界部分に、防草機構を設ける事により、雑草の発生・成長を抑制する技術である。 ・構造的については、本技術のV字形状溝により、 ①RC製品とアスファルト舗装層を噛み合わせる事で、舗装層の収縮を抑制して、隙間の発生を防止する。 ➁雑草の屈地性（注1)*で根が下へ伸びる事を遮断する。 ③雑草の屈光性（注2)*で芽が上へ成長する事を遮断する。 という多重な雑草抑制技術を提供する。 *（注1）の屈地性及び、（注2）の屈光性の詳細については、＜参考文献２＞に参照。 ・より効果的な防草機構を創り出すために、名古屋工業大学と松岡コンクリート工業株式会社と共同研究を行い、Ｖ字形状溝の深さｈと、Ｖ字形状溝の片辺（アスファルト舗装側）の角度θをパラメーターにして引張変形試験を行い、最も抵抗効果のあるｈ、θを見出し、RC製品の防草機構に取り入れた。（本研究結果は、「日本建築学会」2020年大会で発表された。【添付資料13】参照） ②従来はどのような技術で対応していたのか？ ・防草機能なしコンクリート2次製品。 ・現状は、従来コンクリート製品と舗装との間に隙間が生じ、その隙間に雑草が生える。また、環境によっては、成長し続ける。 ③公共工事のどこに適用できるのか？ ・RC製品と道路アスファルト舗装との境界部：路側、中央分離帯、ガードレール支柱基部、植栽の周辺部、法面部などの箇所、RC製品とアスファルト舗装との接続部など。防草技術の概要防草機構の特徴RC製品のアスファルト舗装の表層と接続箇所に防草機構を設ける。防草機構はRC製品の角に切欠けを設けることと、その切欠けの底辺に特定した高さ、角度を持つV字形状溝を設ける事で構成されている。V字形状溝は植物の「屈地性」、「屈光性」の特性に着目して設ける。V字形状溝は舗装アスファルト収縮抵抗に生かす。実験で最も効果あるV字形状溝の深さ、角度を探り出す。 | ①どこに新規性があるのか?(従来技術と比較して何を改善したのか?) ・本技術（V字形状溝を持つ防草機構）の新規性は、1）雑草成長に必要な隙間の発生、拡大を抑制機能が果たされる。2）発芽した雑草の芽の成長、根の伸びを阻止する。3）V字形状溝は面より下へ凹形状となっていた為、道路舗装のメンテナンス作業を邪魔しない。以上三点が考えられる。 1）新技術の防草機構には、従来技術にないRC製品とアスファルト舗装層を噛み合わせる機能が追加された。 RC製品とアスファルト舗装層を噛み合わせる事で、舗装層の収縮を抑制して、隙間の発生を防止する。 2）新技術の防草機構には、従来技術にない雑草の成長道を遮断するＶ字形状溝が付けられた。 Ｖ字形状溝により、仮にRC製品と舗装との間に収縮隙間ができた場合でも、植物の屈地性で雑草の根が下へ伸びることを、植物の屈光性で雑草の芽が上へ成長することを遮断し、雑草は生きられない。 3）新技術の防草機構は出っ張り形状がないため、道路舗装を打ち換える際に、作業を邪魔したり、防草機構が破損したりという心配がなく、特別の配慮はいらない。 ②期待される効果は?(新技術活用のメリットは?) ・本技術はコンクリート2次製品と道路アスファルト舗装との隙間を抑制して、雑草の生存空間を無くす効果が期待できると共に、路面舗装の寿命にも寄与する。 ・雑草の発生及び成長を抑制出来る為、雑草の除去や清掃等の作業が必要なくなり、コスト面で節約できる。 ・コンクリート形状での物理的な防草機能によって、防草機構自身のメンテナンス作業は不要となる。新技術と従来技術と効果比較（注、実験初期に同じ条件で種を植え込み、及び養生して初芽・成長させた後の観察写真です）。草の成長状況観察結果。観察時期（効果写真欄の写真を参照）従来技術（供試体①）の実験状況新技術（供試体③④⑤）の実験状況備考H30年11月20日実験場を完成した。RC製品と舗装との間に、3mmの隙間を設け、そこへ、草の種を植え込んだ。実験場を完成した。RC製品と舗装との間に、3mmの隙間を設け、そこへ、草の種を植え込んだ。供試体①は従来技術。供試体③④⑤は防草機能付きの新技術。各供試体に同じ種類、同じ数量の草の種を植え込んだ。R1年6月（7カ月経過）従来技術の供試体①において、草が繁茂に生えていた。新技術の供試体③④⑤の草の成長状況が、従来技術のそれより弱い。R1年6月まで、毎日朝一回散水養生を行った。R1年11月（12カ月経過）散水養生を終了後も、従来技術の供試体①において、草が繁茂に生え続けていた。散水養生終了後、新技術の供試体③④⑤において、実験初期に生えさせた草がだんだん枯れていた。散水養生はR1年6月末に終了した。自然条件で草の成長、変化を観察した。R2年6月（18カ月経過）従来技術の供試体①において、草が繁茂に生え続けていた。供試体③④⑤は、実験初期に生えさせた草が完全に枯れていた。従来技術は散水なしでも、地中から水分吸収し成長続ける。新技術の供試体は、防草機構が草の根の伸びを遮断し、水分を取れない。R3年6月（30カ月経過）従来技術の供試体①において、草が繁茂に生えていた。3mmの隙間があっても、新規に雑草が生えない。新技術の防草効果が明らかである。 | ①自然条件 通常のコンクリート2次製品と同条件で良い。 ②現場条件 防草機能付き製品が防草機能のない従来製品と同じく、バックホウ（クローラ型クレーン機能付、吊能力1.7t）の作業空間が4mx4mの範囲は必要である。 ③技術提供可能地域 日本全国。 ④関係法令等 「道路構造令」に指定された設計車両（普通自動車、小型自動車等）が通行する第1種～第4種道路の路肩又は中央分離帯、及び歩道に適用する。 | ①適用可能な範囲 路肩、又は中央分離帯にある道路舗装アスファルトとRC製品との境界部分。 ②特に効果の高い適用範囲 道路舗装部分とコンクリート躯体、ガードレール支柱基部などの境界部分に線的に発生する雑草の抑制に。 ③適用できない範囲 なし。 ④適用にあたり、関係する基準およびその引用元 ・JISA5372：2010 プレキャスト鉄筋コンクリート製品 ・土木工事施工管理基準及び規格値 | ①設計時 防草機構を設けることにより欠損された断面に対する構造検討を行い、構造上に問題がないを確認すること。（例：【添付資料４】CD-E側溝250防草製品構造計算書 参照。） ②施工時 特になし。 ③維持管理等 日常の維持管理不要。 ④その他 なし。 | アスファルト舗装が外気温の変化で収縮し、これによって発生する製品との隙間を抑える機能を併せ備える防草機構 | 道路維持修繕工 － 道路除草工 － 防草工 － その他 | 河川維持 － 堤防除草工 － 除草工 | 共通工 － 排水構造物工 － 水路工 － その他 | 付属施設 － 路側工 |  | ①設計基準: ②積算基準: ③施工管理基準:
2675 | https://www.netis.mlit.go.jp/netis/pubsearch/details?regNo=KK-230050%20 | ポリマーセメント系無収縮グラウト材「プレユーロックスDXP」 | 本技術は、無収縮モルタルとポリマーセメントの性能を併せ持つコンクリート構造物の断面修復用グラウト材で、従来は、汎用型無収縮グラウト材で対応していた。本技術の活用により、乾燥ひび割れの抑制や遮塩性に優れ、塩分浸透が抑制されるため、品質の向上が図れる。 | 事後評価未実施技術 |  | ①何について何をする技術なのか？ ・無収縮モルタルとポリマーセメントの性能を併せ持つコンクリート構造物の断面修復用グラウト材 ②従来は、どのような技術で対応していたのか？ ・汎用型無収縮グラウト材 ③公共工事のどこに適用できるのか？ ・コンクリート構造物の補修工事 ④その他 【概要】 ・本技術は、粉末樹脂と特殊混和材（アルミノシリケート系塩分浸透抑制材）を配合したポリマーセメント系無収縮グラウト材である。 【特徴】 ◇プレミックスタイプ ・プレミックスタイプであり、現場で所定水量と練り混ぜるだけでポリマーセメント系無収縮グラウトが得られる。 ・荷姿は18kg/袋である。 ◇高流動性 ・材料分離抵抗性に加え、優れた流動性を発揮するため、間隙をスムーズに充填することができる。 ◇ノンブリーディング ・充填後にブリーディングが発生しないため、硬化後の空隙処理が不要である。 ◇無収縮性 ・ノンブリーディングであり、かつ適量配合された石灰系膨張材の作用により、拘束条件下で無収縮性が発揮される。 ◇強度発現性 ・短期から長期にわたり安定した強度特性を示す。 ◇低乾燥収縮性 ・乾燥に伴う収縮が比較的少ないため、型枠取り外し後のひび割れを抑制する。 ◇耐候性、耐久性 ・粉末樹脂ならびに特殊混和材であるアルミノシリケート系塩分浸透抑制材の使用により、コンクリートとの接着性、遮塩性、中性化抵抗性、凍結融解抵抗性などに優れている。 ◇低発熱性 ・一般の汎用型無収縮グラウトに比べ、水和に伴う温度上昇量が小さいことから、比較的大きい断面の充填に適用可能である。 ◇粉塵低減性 ・粉塵低減材の配合により、練り混ぜ時に発生する粉塵の発生を低減できる。「プレユーロックスDXP」荷姿「プレユーロックスDXP」特性例項目養生温度5℃20℃30℃練り混ぜ水量（kg/袋・18kg）2.302.402.40練り上がり温度（℃）82233ブリーディング率（％）－0.0－コンシステンシー（フロー値 mm）282278262単位容積質量（kg/L）－2.15－凝結時間（h-min）始発13-058-407-00凝結時間（h-min）終結18-0010-158-05圧縮強度（N/mm2）3日16.132.838.1圧縮強度（N/mm2）7日28.445.247.2圧縮強度（N/mm2）28日42.258.459.0静弾性係数－2.80－鉄筋付着強度（N/mm2）－4.5－膨張吸収率（％)－0.31－塩化物イオン量（kg/m3）－0.10－ | ①どこに新規性があるのか？（従来技術と比較して何を改善したのか？） ・汎用型無収縮グラウト材から、無収縮モルタルとポリマーセメントの性能を併せ持つコンクリート構造物の断面修復用グラウト材に変えた。 ②期待される効果は？（新技術活用のメリットは？） ・無収縮モルタルとポリマーセメントの性能を併せ持つコンクリート構造物の断面修復用グラウト材に変えたことにより、 （１）低乾燥収縮性、遮塩性および凍結融解抵抗性に優れ、乾燥ひび割れ、塩分浸透および凍害の抑制が可能となるため、品質（耐久性）の向上が図れる。 （２）粉塵低減材を配合し、練り混ぜ時の粉塵の発生を低減できるため、作業環境の改善が図れる。 ③その他 ・特になし。施工状況 | ①自然条件 ・材料の練り上がり温度は、5℃以上35℃以内の範囲である。 ②現場条件 ・作業ヤードは、小規模な現場で(2m×2m)＋(1m×1m)＝5m2程度、大規模な現場で(11.95m×2.49m×2台)＝60m2程度必要である。 ③技術提供可能地域 ・技術提供地域については制限なし。 ④関連法令等 ・特になし。 | ①適用可能な範囲 ・コンクリート構造物の断面修復および充填。 ②特に効果の高い適用範囲 ・塩害地域や積雪が多い地域の断面修復工事。 ・大断面となる部材の断面修復および部材間の充填。 ③適用できない範囲 ・コンクリート構造物の断面修復および充填以外。 | ①設計時 ・モルタルの露出面が大きい箇所に施工する場合は、乾燥によるひび割れ等が懸念されるため、適切なひび割れ防止処置を事前に計画すること。 ②施工時 ・事前に製品カタログ、ＳＤＳ等を確認の上で取り扱うこと。 ・施工前にモルタルの接地面（躯体コンクリートの表面）は目荒らしを行い、レイタンスなど脆弱部の除去および清掃したのち、吸水処置を行うこと。 ・既定の練混ぜ水量、コンシステンシー、練上り温度の範囲で使用すること。 ・冬期においては初期凍害を避けるため、施工後は必要に応じて断熱養生を行うこと。 ・注入後、モルタルの露出面は入念にコテ押さえを行い、硬化後は速やかに湿潤養生を行うこと。 ・施工後は直射、風などを避け、型枠又は湿潤状態で最低３日以上養生すること。 ・やむを得ず早期脱枠する場合は強度確認を行い、必要に応じて乾燥対策などを講じること。 ③維持管理時 ・露出面に有害なひび割れ等が生じていないか確認すること。 ・継続的に露出される箇所には、塗布型収縮低減材の塗布など適切な乾燥対策を講じること。 ④その他 ・特になし。 | 無収縮モルタルとポリマーセメントの性能を併せ持つコンクリート構造物の断面修復用グラウト材 | 道路維持修繕工 － 橋梁補修補強工 － 断面修復工 |  |  |  |  | ①設計基準:なし ②積算基準:なし ③施工管理基準:なし
2678 | https://www.netis.mlit.go.jp/netis/pubsearch/details?regNo=KT-220012%20 | ハンドミストジェット工法 | 本技術は、ウォータージェット技術を応用してコンクリート・鋼構造物の旧塗膜及び錆等の除去を行う技術であり、従来はサンダーケレンで対応していた。本技術の活用により、周辺環境への影響を抑制でき、機械化による施工品質の向上が図れる。 | 事後評価未実施技術 |  | ①何について何をする技術なのか？ ・コンクリート、鋼構造物の旧塗膜及び錆等の除去を行う工法(ハンドミストジェット工法) ②従来はどのような技術で対応していたのか？ ・ディスクサンダーを用いて下地処理を行う工法(サンダーケレン工法) ③公共工事のどこに適用できるのか？ ・コンクリート・鋼構造物の補修工事施工状況 | ①どこに新規性があるのか?(従来技術と比較して何を改善したのか?) ・ディスクサンダーを用いて行っていた作業（乾式）から、ウォータージェット技術を応用した機械式工法（湿式）に変更した。 ・作業で発生する除去材、粉塵等を発生水と同時に自動吸引できるようにした。 ・表面に凹凸がある鋼構造物の塗膜除去を連続的に施工するため、二種類の専用端末装置を（平坦部用、ボルト用）を開発し、活用した。 ②期待される効果は?(新技術活用のメリットは?) ・ウォータージェット技術を応用した機械式工法に変更したことにより、 （1）ハンドミストジェット工法の施工音は低音域で鈍い音であるため、周辺環境への影響を抑えることができる。 （2）均一な圧力で施工するため、従来工法と比べて施工面にムラがなく品質の向上が図れる。また機械式工法であるため、熟練工に頼らなくても安定した品質を確保できる。 （3）作業効率が上がり、施工性が飛躍的に向上する。 （4）ミスト状の水を高圧力で衝突させるため、表面は高温となり、吸水されないミストは蒸発し、乾燥した面となる。このため、次工程に速やかに取り掛かることができ工程短縮が図れる。 ・作業で発生する除去材、粉塵等を発生水と同時に自動吸引できるようにしたことにより、 （1）有害成分を含んだ塗膜もオープンスペースで施工することができ、作業環境が大幅に改善される。 （2）飛散がなくなり、作業員に対する安全性が向上する。 ・二種類の種類の専用端末装置（平坦部用、ボルト用）を開発し、活用することにより、粉塵を発生させずに施工することができるため平面と凹凸のある面が混在した面でも連続的に施工することができる。施工面比較 | ①自然条件 ・特になし ②現場条件 ・大型車2台(超高圧水発生装置搭載車、特殊強力吸引車)の駐車スペースが必要となる。(30ｍ×3.0m=約90㎡程度) ③技術提供可能地域 ・技術提供地域については制限なし ④関係法令等 ・特になし | ①適用可能な範囲 ・機材が搬入できる範囲でのコンクリート・鋼構造物の補修工事(30ｍ×3.0m=約90㎡程度の駐車スペースが必要) ②特に効果の高い適用範囲 ・コンクリート・鋼構造物の補修工事において、機材が搬入できる範囲での塗装工事における下地処理 ③適用できない範囲 ・機材を搬入できないような狭い限られた範囲でのコンクリート・鋼構造物の補修工事 ④適用にあたり、関係する基準およびその引用元 ・特になし | ①設計時 ・特になし ②施工時 ・大型車2台の駐車スペースが確保できるかの確認を行う。（30ｍ×3.0m=約90㎡） ・圧力調整による除去レベルの確認を行う。 ③維持管理等 ・機械の日常点検を行う。 ④その他 ・特になし | コンクリート・鋼構造物の旧塗膜・錆除去工法 | 道路維持修繕工 － 橋梁補修補強工 － 表面保護工 | 道路維持修繕工 － 橋梁付属物清掃工 | 共通工 － 擁壁工 － コンクリート擁壁工 |  |  | ①設計基準: ②積算基準: ③施工管理基準:
2682 | https://www.netis.mlit.go.jp/netis/pubsearch/details?regNo=KT-170015%20 | タフガードクリヤー工法 | 本技術は、コンクリート構造物に保護性能を付与すると共に、透明塗膜により視認性を確保する工法です。従来は、エナメル塗膜(有色)による表面保護工法で対応していた。本技術の活用により、目視での簡便かつ正確な調査ができるため、維持管理性の向上が図れます。 | 事後評価済み技術 2022/08/22 (R04/08/22) | VR：2022年8月22日～ | ①何について何をする技術なのか? ・コンクリート構造物に保護性能を付与すると共に、透明塗膜により視認性を確保する工法 ②従来はどのような技術で対応していたのか? ・エナメル塗膜(有色)による表面保護工法 ③公共工事のどこに適用できるのか? ・コンクリート表面に保護が必要な構造物に対する工事 ④その他 ・タフガードクリヤー工法(以下本工法)は、プライマー/パテ/上塗で構成され、コンクリート構造物を劣化因子から保護すると共に、透明塗膜であるために目視での点検・検知による維持管理を可能とする工法です。 ・高い耐候性を有しているため、透明性を長期に維持できます。 ・塗替え周期を延長できるため、ライフサイクルコストの低減が図れます。 ・不具合発生時に早期発見・修復を行うことが可能となり、事故発生リスクの低減・補修コストの削減が図れます。 ・土木研究所資料 コンクリート構造物の補修対策施工マニュアル(案)(平成28年8月)Ⅱ[表面被覆・含浸工法編] 2.2表面被覆・含浸材の品質確認に適合する。 ・NEXCO3社(東日本、中日本、西日本)構造物施工管理要領(平成27年7月)3-6コンクリート表面保護の性能照査の規定に適合する。タフガードクリヤー工法の構成-機能表工程製品名一般名称目的表面処理工---プライマータフガードクリヤープライマー速乾形特殊クリヤープライマー構造物との密着性付与パテタフガードクリヤーパテ柔軟形特殊クリヤーパテ段差・凹凸等の不陸調整、可視性上塗タフガードクリヤー上塗柔軟形特殊クリヤー塗料遮断性・耐候性・可視性 | ①どこに新規性があるのか?(従来技術と比較して何を改善したのか?) ・着色顔料を使用せず、塗膜を透明に変えた。 ・上塗塗料に使用する樹脂をウレタン樹脂からシリコン系を主体とする特殊樹脂に変えた。 ・上塗塗膜の膜厚を25μmから750μmに変えた。 ②期待される効果は?(新技術活用のメリットは?) ・塗膜を透明に変えたことにより、目視での簡便かつ正確な調査ができるため、維持管理性の向上が図れます。 ・上塗塗料に使用する樹脂をシリコン系を主体とする特殊樹脂に変えたことにより、耐候性の向上ができるので、品質の向上が図れます。 ・上塗塗膜の膜厚を750μmに変えたことにより、塗替え周期を延長できるため、ライフサイクルコストを低減でき、経済性の向上が図れます。 | ①自然条件 ・気温5℃以上、湿度85%以下で施工すること。 ・換気が十分でなく結露が考えられる場合、塗装しないこと。 ・屋外の塗装で降雨、降雪のおそれがある場合、および強風時は塗装しない。 ②現場条件 ・コンクリート構造物に対して、被塗物(壁面など)から作業幅および離隔として最低1m×1m=1㎡以上の作業スペースが必要。 ③技術提供可能地域 ・技術提供可能地域については制限無し。 ④関係法令等 ・特に無し。 | ①適用可能な範囲 ・水際部・水中以外のコンクリート構造物。 ②特に効果の高い適用範囲 ・沿岸部等飛来塩分の影響が大きいコンクリート構造物。 ・周辺状況などにより大規模改修が困難なコンクリート構造物。 ・現状のひび割れ等を経過観察したいコンクリート構造物。 ③適用できない範囲 ・コンクリート構造物である橋脚の水際部(スプラッシュゾーン) ・コンクリート構造物の水中部 ④適用にあたり、関係する基準およびその引用元 ・「表面保護工法 設計施工指針(案)」(公益社団法人 土木学会 平成17年4月 5章 施工 38～44頁) | ①設計時 ・コンクリート表面に施工不良箇所、劣化の激しい箇所及び有害なひび割れや欠損などが有る場合には、施工前にこれを補修しておく必要がある。 ・コンクリート背面からの漏水があると接着性が低下しますので、施工前に止水処置や導水処置が必要である。 ・変状部位や劣化部位は所定の方法で取り除いた後修復し、漏水部などは止水・導水処理を施工前に行っておく必要がある。 ②施工時 ・ひび割れ等の初期劣化があった場合、目視により確認できるので、速やかに補修すること。 ・コンクリート下地の含水率は8%以下で施工すること。 ・結露面に塗料を塗付すると、水分の混入で付着不良やピンホール発生、透明性低下の原因となるので結露条件でないことを確認すること。 ・パテ・上塗塗料は2液硬化型であるため、全量混合を基本とし、缶壁の塗料を掻き落としながら混合すること。 ・膜厚が重要であるため、コーナーなど膜厚の付きにくい所は先行塗りなど実施し、膜厚確保に注意すること。 ・塗装間隔に制限があるため、規定の塗装間隔を厳守すること。 ③維持管理等 ・資材保管においては雨を防ぐ屋根が必要、短期であればシートでの対応可能である。 ④その他 ・工法に使用する製品の安全に関する詳細な内容は、安全データシート(SDS)を参照すること。 | コンクリート構造物を保護しつつ、透明塗膜により基材状態の目視調査を可能とした保護厚膜形特殊クリヤー被覆工法 | 道路維持修繕工 － 橋梁補修補強工 － 表面保護工 |  |  |  |  | ①設計基準: ②積算基準: ③施工管理基準:
2687 | https://www.netis.mlit.go.jp/netis/pubsearch/details?regNo=KT-230257%20 | 吊りチェーンクランプ専用養生材（ケタッチ） | 本技術は、足場用の吊りチェーンクランプに挟み込む専用養生材である。本技術の活用により、既設部材を傷つけることなく吊りチェーンクランプの取付けが可能になるため、従来行っていた取付跡の補修塗装が必要なくなり、経済性の向上と工程短縮が図れる。 | 事後評価未実施技術 |  | ①何について何をする技術なのか？ ・吊り足場用の吊りチェーンクランプによる傷を防ぐ専用養生材。 ②従来は、どのような技術で対応していたのか？ ・吊り足場用チェーンクランプ撤去後に傷が付いた部分を補修塗装していた。 ③公共工事のどこに適用できるのか？ ・仮設吊り足場が必要な工事 ④その他 ・必要な締付けトルクを確実に得るために、専用締付機を使用する。ケタッチ取付状況 | ①どこに新規性があるのか？（従来技術と比較して何を改善したのか？） ・吊りチェーンクランプに挟んで使用する製品はこれまで存在しなかったが、安全性を確保した製品を開発した。 ②期待される効果は？（新技術活用のメリットは？） ・既設部材を傷つけずに吊りチェーンクランプを取付けることができるため、取付跡の補修塗装の必要がなくなり、経済性の向上と工程の短縮が図れる。 ③その他 ・吊りチェーンクランプの締め付けは、専用締め付け機を使用することにより、必要な締め付けトルクを確実に得られるので、緩み、脱落を防止できる。取付状況写真 | ①自然条件 ・特になし ②現場条件 ・専用締め付け機の使用高さ27cmが確保できること。 ③技術提供可能地域 ・技術提供地域については制限無し ④関連法令等 ・特になし | ①適用可能な範囲 ・吊りチェーンクランプ「KSコ型クランプ5C型」のクランプ ・桁フランジの厚さ9mm～32mm ②特に効果の高い適用範囲 ・吊り足場を広い面積で仮設する橋梁補修工事 ③適用できない範囲 ・吊りチェーンクランプ「KSコ型クランプ5C型」以外のクランプへの適応不可。 ・桁フランジの厚さ9mm未満および32mmを超える板厚への使用不可。 | ①設計時 ・特になし ②施工時 ・フランジ厚9mm～32mmまで使用可能。使用範囲を遵守。 ・ゴムや鋼板面に損傷または劣化が見られた場合はただちに使用を中止すること。 ・クランプの撤去を行う場合、養生ゴム部分が桁表面に貼り付き、取り外しにくい場合があるが、これはゴム特有の粘着現象で、無理に引っ張ったりせずに1～2分間放置していただければ容易に外れる。 ③維持管理時 ・専用締付機等で、定期的（3ヶ月に1回を目安）にトルク値の確認を行うこと。 ④その他 ・使用期間は最長5年間。使用開始日・期間の記録簿を保管すること。 ・使用開始から5年以内は最大5回までの繰返し使用が可能だが、5回以内であっても使用最終日が5年間を超える場合は使用不可。 ・同じ現場内のクランプの盛替も使用回数1回に含まれる。2回目以降の取付けも、毎回、必ず取付け方向（上下）を確認して取付けを行うこと。 ・新しい塗膜に使用する場合、本品撤去後の塗装箇所に曇りが生じる場合があるが、塗膜性能に問題なし。 ・ゴムリンクのみの販売は取扱店に問い合わせ。 | 既設構造物の塗装を傷つけない吊りチェーンクランプ専用養生材 | 道路維持修繕工 － 橋梁補修補強工 － その他 | 橋梁上部工 － 鋼橋架設工 － 足場工・防護工 | 仮設工 － その他 |  |  | ①設計基準:協会等の基準を適用：仮設工業会 吊りチェーンクラン用クランプ認定試験基準 ②積算基準:なし ③施工管理基準:なし
2699 | https://www.netis.mlit.go.jp/netis/pubsearch/details?regNo=KK-210051%20 | 1液型無機厚膜防錆塗料「EKワンZ」 | 本技術は、鋼構造物に素地調整後塗布することで亜鉛・アルミの犠牲陽極反応により、腐食を防ぐ重防食用被覆剤の製品技術であり、従来は溶融亜鉛めっき（JIS H 8641 HDZ55）利用していた。本技術の活用により長期防食による品質、施工性向上、周辺環境への影響抑制が期待できる | 事後評価未実施技術 |  | ①何について何をする技術なのか？ ・鋼構造物に素地調整を行った後に、EKワンZを塗装し被塗物を長期に渡り腐食から保護する重防食用塗料 ②従来はどのような技術で対応していたのか？ ・溶融亜鉛めっきや金属溶射。塗装下塗りとしてのジンクリッチ塗料塗装 ③公共工事のどこに適用できるのか？ ・新設鋼構造物全般（橋梁等）や既設鋼構造物全般の現地補修荷姿：EKワンZEKワンZ製品仕様製品名容量仕上がり色推奨乾燥膜厚塗布量理論塗布量EKワンZ20kgグレー80μ600g（スプレー塗布）33.3㎡/缶（スプレー）EKワンZ10kgグレー80μ340g（ハケ・ローラー塗布）29.4㎡/缶EKワンZ1kgグレー80μ340g（ハケ・ローラー塗布）2.9㎡/缶 | ①どこに新規性があるのか?(従来技術と比較して何を改善したのか?) ・亜鉛末と鱗片アルミの2種類の金属、バインダーとして無溶剤のオリゴマー型シリコーン樹脂より構成し、1液型・常温硬化タイプで通電性があり、亜鉛・アルミによる犠牲陽極作用を有する被覆組成物である ・活性な犠牲陽極作用による亜鉛・アルミの消耗が起こるとともに、亜鉛・アルミの腐食生成物（白錆）が塗膜中の金属素地や消耗によりできた隙間に沈積して塗膜の遮断機能として作用するとともに、亜鉛・アルミの消耗速度を低下させ塗膜寿命の延伸効果をもたらし、長期に渡り耐食性を保持する。新設鋼構造物や既設鋼構造物の補修にも対応可能な無機塗料である ・EKワンZ乾燥塗膜厚80μmで溶融亜鉛めっきHDZ55（付着量550g/㎡）と同等以上の防錆力が得られる ・有機溶剤を使用しておらず（ジンクリッチ塗料はVOC含有量が30%以上）、ホルムアルデヒド放散量（7日後）も不検出であり、またPRTR該当物質も含まない塗料である ②期待される効果は?(新技術活用のメリットは?) ・従来技術はメッキ工場が必要であり、大きいもので長さ10m、幅1.5m、深さ2.0m程度のメッキ層やそれ以上の広さが必要である。作業スペースとして1.5m×1.5m＝2.25㎡程度で施工可能で、1回塗装で従来技術と同等以上の防食性を発揮するため施工性の向上 ・キャス試験により試験後の塗膜に赤錆・膨れ・剥がれのないことを確認（クロスカット部含む）、長期防食性能が向上しているため品質の向上 ・従来技術より作業工程が少ないため労務費縮減による経済性の向上 ・有機溶剤を使用せず、PRTR該当物質も含まないため周辺環境への影響抑制EKワンZ塗膜断面写真 | ①自然条件 下記のような気象条件では施工不可である。但し、屋内の塗装作業所で温度、湿度管理が調整されている場合はこの限りでは無い。 ・温度が5℃以下の場合。 ・湿度が85％以上の場合。 ・降雨、降雪及び強風の時。 ・塗膜の乾燥前に降雨、降雪や湿度の恐れがある時。 ②現場条件 ・作用スペースとして1.5m×1.5m=2.25㎡程度が必要。 ③技術提供可能地域 ・日本全国技術提供可能 ④関係法令等 ・消防法「危険物第4類第1石油類」 | ①適用可能な範囲 ・新設・既設問わず対象被塗物の素地調整程度がブラスト処理(1種B、ISO8501 Sa2 1/2)もしくは電動工具処理(2種、ISO 8501 St3)旧塗膜（活膜含む）・黒皮・赤錆の充分な除去が確保出来る箇所。 ②特に効果の高い適用範囲 ・屋内外での鋼構造物で、特に長期防食性（メンテナンスフリー）を必要とされる箇所。 ・過酷な腐食環境下で使用される道路橋脚・桁・道路外灯支柱・建築鋼材・通信鉄塔など。 ・溶融亜鉛鍍金と同等の耐食性が必要な鋼構造物や溶融亜鉛鍍金補修用塗料として好適である。 ・工業地帯、沿岸地帯等の劣悪環境下にある鋼構造物。 ③適用できない範囲 ・新設・既設問わず対象被塗物の素地調整程度がブラスト処理(1種B、ISO8501 Sa2 1/2)もしくは電動工具処理(2種、ISO 8501 St3)旧塗膜（活膜含む）・黒皮・赤錆の充分な除去が確保出来ない箇所。 ④適用にあたり、関係する基準およびその引用元 ・特になし | ①設計時 ・白錆の発生は、防錆メカニズムとしての亜鉛・アルミによる犠牲陽極作用によるものなので問題なし ・一般塗料を上塗りする場合は塗膜層間付着性の問題があり事前に確認が必要 ②施工時 １、素地調整 ・通電性の確保が不可欠の塗料なので、旧塗膜（活膜含む）・黒皮・赤錆・油分等は充分に除去すること ・ブラストのグレードはSa2 1/2以上、電動工具によるケレンはSt3相当、旧塗膜（活膜含む）・黒皮・赤錆を充分に除去すること ２、塗料使用前の事前攪拌 ・金属顔料を多く含有している為、均一になるまで良く攪拌すること。使用中も出来るだけ再攪拌を行い沈殿物をほぐし均一な状態で使用すること（常時攪拌推奨） ３、塗装 ・ハケ・ローラー塗布の場合は塗料をあまり伸ばさず置いていくような感覚で塗布すること ・ドライ／ウェット比1.2 ③維持管理等 ・乾燥膜厚は80～150μmとすること ・塗装乾燥中に何らかの不具合が生じた場合には、速やかに補修すること ④その他 ・弊社は原則として製造・販売に限定し、施工は塗装業者に任せる ・事前打ち合わせ等により詳細仕様を決定する | 鋼構造物の長期防錆用塗料 | 道路維持修繕工 － 道路付属物塗替工 | 橋梁上部工 － 橋梁塗装工（新設） | 機械設備 － 塗装・防食 | 建築 － 塗装工事 | その他 | ①設計基準: ②積算基準: ③施工管理基準:
2714 | https://www.netis.mlit.go.jp/netis/pubsearch/details?regNo=QS-180017%20 | TAPS工法 | 独自の開発による小型・軽量の溶射機により、劣化・腐食しやすい鋼橋桁端部等の補修工事で、通常施工の困難な狭隘部において長期防食性やライフサイクルコストの点で優れ、防食性のあるAl-Mg合金によるプラズマアーク溶射を高品質で施工する事が可能な工法である。 | 事後評価未実施技術 |  | ①何について何をする技術なのか? 長寿命化が期待できる金属溶射工法は、近年新設工事においては工場施工で数多く採用されるようになった。 しかし既設橋梁の補修溶射工事では、狭い足場上或いは高所作業であることから、採用されることはなかった。 特に橋梁を劣化させる腐食は桁端部に集中しており、狭隘部が多い。 当新技術はこのような十分な作業スペースが取れず高所で狭隘部が多い既設橋梁補修工事現場に特化した橋梁の延命を行う金属溶射工法である。 ②従来はどのような技術で対応していたのか? 重防食塗装(Rc-I) ③公共工事のどこに適用できるのか? 鋼橋桁端部等補修工事及び鋼構造物狭隘部に適応が可能TAPS工法による鋼橋桁端部金属溶射状況 | ①どこに新規性があるのか?(従来技術と比較して何を改善したのか?) 1.狭隘箇所において施工可能とする長期防食性能をもつAl-Mg合金プラズマアーク溶射皮膜を形成可能な装置を用いる工法とした 2.溶射機の小型軽量化により防食溶射が既設橋梁の桁端部等狭隘な部位で施工可能となる ②期待される効果は?(新技術活用のメリットは?) 1.プラズマジェットで溶射を行うので皮膜の酸化や成分変化が少なく、気孔率の少ない安定した溶射皮膜を形成できる為、長寿命化が期待できるAl-Mg合金プラズマアーク溶射皮膜が形成可能である 2.これまで溶射が困難であった狭隘な部位でも施工が可能なため、防食上弱点となる部位を大幅に減らせるプラズマアーク溶射機のしくみと溶射皮膜 | ①自然条件 気温5℃以上 湿度85%未満 を満たす事 ②現場条件 作業スペースとして1mx1m程度必要 4tトラック2台分程度(6mx8m)の機材設置のための場所が必要 ③技術提供可能地域 全国 ④関係法令等 特に無し | ①適用可能な範囲 ・鋼構造物の狭隘部 ・既設鋼橋桁端部・支承部・その他部材 ②特に効果の高い適用範囲 ・厳しい腐食環境下・狭隘な箇所 ・長期防食性を期待する箇所 ③適用できない範囲 足場が設置不可能な個所 ④適用にあたり、関係する基準およびその引用元 ・JIS H 8300 ・日本道路協会 平成26年3月「鋼道路橋防食便覧」 ・日本溶射協会 2017年9月「溶射工学便覧」 ・NEXCO構造物施工管理要領 平成29年度版 ・デザインデータブック | ①設計時 ・鋼道路橋防食便覧に準拠する ・標準溶射皮膜厚さは100μm以上とする ②施工時 ・囲い養生を行う ・施工対象面から150mm程度の空間が必要(標準) ※施工実績では、フランジ幅100㎜程度で隙間が55㎜の狭隘部の実績あり ③維持管理等 ・特に無し ④その他 ・システムとして10セット程度保有している | プラズマアーク溶射による既設鋼橋桁端部等補修技術 | 道路維持修繕工 － 橋梁補修補強工 － 防食対策工 | 橋梁上部工 － その他 |  |  |  | ①設計基準: ②積算基準: ③施工管理基準:
2733 | https://www.netis.mlit.go.jp/netis/pubsearch/details?regNo=CB-230002%20 | エコクリーン超耐摩耗吸引ホース | 本技術は、循環式ブラスト工法で使用する吸引用ホースであり、従来技術は、鋼芯入り吸引ホースで対応していた。本技術の活用により、耐摩耗性が向上しホース破損による塗膜クズの飛散事故発生リスクが減少し、安全性と周辺環境が向上することが期待される。 | 事後評価未実施技術 |  | ①何について何をする技術なのか？ 本技術は、循環式ブラスト工法やリバースサーキュレーション工法の吸引装置で使用する吸引用ホースです。従来は、鋼芯入り吸引ホースで対応していた。本技術の活用により、吸引ホースの耐摩耗性が向上し、ホース破損によるブラスト用グリット・塗膜片・土砂の飛散事故発生リスクが減少し、ホースの廃棄量も減少する為、安全性と周辺環境が向上することが期待される。また、ホース重量が5％軽くなる為、施工性の向上が期待される。 ②従来は、どのような技術で対応していたのか？ ・鋼芯入り吸引ホース。 ③公共工事のどこに適用できるのか？ ・道路維持管理工事の橋梁補修工事。 ・道路維持管理工事の路面切削工事。 ・基礎工の場所打ち杭。 ④その他 ・特になし。エコクリーン超耐摩耗吸引ホースによる塗膜カス・研削材の回収作業新技術と従来技術の性能比較表項 目(新技術)エコクリーン超耐摩耗吸引ホース(従来技術)鋼芯入り吸引ホース備 考耐用期間(耐摩耗性)19.5ヶ月11.6ヶ月（68％向上）※自社試験による補強リング部 材質高剛性ポリプロピレン(改良品)低剛性ポリプロピレン+硬鋼線耐座屈性の確保ホース部 材質エチレンプロピレンゴム(改良品)エチレンプロピレンゴム(従来配合)耐摩耗EPDM新配合(新技術)重量2,500 ㎏/m2,620 ㎏/m密度1.096 g/㎤1.124 g/㎤ホース部許容曲げ半径(φ100)570 ㎜570 ㎜※自社試験による視認性補強部が蛍光イエローで良く見える足場内では黒色で見にくいブラスト作業において吊足場内の暗くて狭い場所で使用。使用後の処分サーマルリサイクルとして回収可ワイヤーがある為 産廃処分(埋立処分)廃棄処分時耐熱温度(φ100の場合）80℃100℃使用圧力(吸引時)常温耐負圧力-0.10MPa-0.10MPa自社試験 JIS K 6330を参考 | ①どこに新規性があるのか？（従来技術と比較して何を改善したのか？） 1）ホース部の材質を従来配合のエチレンプロピレンゴムから新技術のエチレンプロピレンゴムに変えた。 2）補強リング部を低剛性ポリプロピレン樹脂+硬鋼線(鋼芯入り)から高剛性ポリプロピレン樹脂(鋼線なし)に変えた。 ②期待される効果は？（新技術活用のメリットは？） 1）新技術のエチレンプロピレンゴムに変えたことにより、耐摩耗性が向上し耐久性が増した。 ・足場内のホースが破損して、鉛含有粉じんの飛散により作業員がばく露することが減り、安全性の向上が図れる。また足場の外でホースが破損して、現場周辺に飛散することが減り、周辺環境への影響の向上が図れる。 ・破損したホースの交換の為、施工を中断することが減り、施工性の向上が図れる。 2）高剛性ポリプロピレン樹脂(鋼線なし)に変えたことにより重量が軽くなり、廃棄し易くなった。 ・重量が軽くなって取り扱いがしやすくなり施工性が向上する。 ・廃棄時にサーマルリサイクルとして利用できるようになり、環境への影響の改善が図れる。 ③その他 ・特になし。ブラスト投射による耐久性試験ブラスト投射による耐久性試験比較項目(新技術)エコクリーン超耐摩耗吸引ホース(従来技術)鋼芯入り吸引ホース投射 10分当りのすり減り量0.78 ㎜0.93 ㎜管肉部の貫通時間投射 60分で貫通せず投射 50分で貫通補強リング部の露出時間投射 40分で黄芯材が露出投射 20分でワイヤーが露出ホースの寿命(残りの肉厚1.0㎜までの時間)投射 51.3分投射 37.6分従来技術に対するホースの寿命比1.361.00 | ①自然条件 ・-30℃～80℃で使用可。 ②現場条件 ・吸引ホースとして使用可。 ・耐負圧力 -0.10MPa（常温時）以内で使用。 ・循環式ブラスト装置の設置スペース：5m×9m＝45㎡程度。 ③技術提供可能地域 ・技術提供地域について制限無し。 ④関連法令等 ・労働安全衛生法の鉛中毒予防規則（鉛含有塗膜のブラスト作業の場合）。 | ①適用可能な範囲 ・耐負圧力 -0.10MPa以下（常温時23±2℃）の吸引ホース。 ・使用温度は、-30℃～80℃の範囲が可能。 ・スチールグリット等の研削材、塗膜カス、金属サビ等の回収用。 ・土木(浚渫)工事における土砂や舗装の区画線消去時の塗料カスの吸引用。 ②特に効果の高い適用範囲 ・ブラスト作業時の塗膜カス・研削材の回収ホース。 ・路面切削物の吸引ホース。 ・リバースサーキュレーション工の排土ホース。 ③適用できない範囲 ・圧搾空気用の配管として使用。（ホースの仕様が吸引用の為） ・酸、アルカリ、溶剤、油、薬品を含む輸送物。（詳しくはメーカーに確認の事） | ①設計時 ・負荷圧 -0.10MPa以下の装置に使用する。 ②施工時 ・常時(長時間連続的)に負荷圧がかかる場合には許容負荷圧の1/2以下で使用する。 ・周囲温度、流体温度が50℃の場合、許容圧力は常温時の1/2以下になる。 ・許容曲げ半径以下に曲げて使用しない。 ・ホースの水平吊り下げ使用はしない。（ホースの自重、吸引物等の重量により破損の原因になる。） ・使用前にホースの外観を点検すること。 ③維持管理時 ・使用後は、内部の残留物を水洗いなどで除去する。 ・保管時は、大量に積み上げたり、ホースの上に重量物を置かない。 ・ホースを投げたり、落としたり等の衝撃を与えない。 ・直射日光が当たらない屋内に保管する。 ④その他 ・輸送物に薬品、溶剤、石油類が含まれる場合は、その適応性について事前に確認すること。 ・導電性ゴム生地配合により帯電防止効果(電気抵抗値5.2×100Ω・㎝)がある。 | 新配合ゴムの開発により耐久性や柔軟性を確保した耐摩耗性吸引ホース | 道路維持修繕工 － 橋梁補修補強工 － 防食対策工 | 道路維持修繕工 － 路面切削工 － 路面切削工 | 基礎工 － 場所打ち杭工 － リバースサーキュレーション工 |  |  | ①設計基準:協会等の基準を適用：公益社団法人 日本道路協会の鋼道路橋防食便覧 ②積算基準:協会等の歩掛情報を適用：一般社団法人日本鋼構造物循環式ブラスト技術協会の積算基準 ③施工管理基準:なし
2759 | https://www.netis.mlit.go.jp/netis/pubsearch/details?regNo=KK-240002%20 | STEEL-C.A.P.工法 | 橋梁上部工の老朽ＲＣ床版の取替えにおいて，従来のプレキャストＰＣ床版による床版取替技術に対し，鋼床版を用いた本技術により，急速取替が可能で経済性の向上や環境負荷の低減，拡幅による施工性の向上や床版死荷重の軽減による下部工の耐震性向上などが期待できる． | 事後評価未実施技術 |  | ①何について何をする技術なのか？ ・橋梁床版を取替える技術 ②従来は、どのような技術で対応していたのか？ ・床版取替技術 工場製品のプレキャストＰＣ床版で対応していた ③公共工事のどこに適用できるのか？ ・老朽化した橋梁上部工の床版の全面取替に適用可能 ④その他 ・都市内等で工事期間日数が多く取れない場所，道路を全面通行止めしての工事が出来ない箇所，耐震性などの観点より下部工の負担を極力少なくする必要がある箇所に特に有効な技術工法本工法の概要と特長 | ①どこに新規性があるのか？（従来技術と比較して何を改善したのか？） プレキャストＰＣ床版を既設鋼桁の上フランジ上面に敷設して架設時の支持と構造の一体化をさせる従来の床版取替技術から，軽量の鋼床版を既設鋼桁に被せ，鋼桁のウェブと接合して支持と一体化をさせる新技術の床版取替技術に変更する． ②期待される効果は？（新技術活用のメリットは？） 1) 従来技術では、既設鋼桁の上フランジ上面が支持と一体化の重要部位であり，当該部のコンクリート撤去はブレーカーによる手ばつり等で実施するとともに，合成桁などで多数配置されたスタッドの切断除去，清掃とケレン，更新床版用のスタッド溶接，および防錆等の作業に非常に多くの時間を要していた．新技術は，更新床版の支持と一体化を既設鋼桁のウェブ位置で行い，上フランジ上の床版コンクリートを一部残置して，はつり以降の作業を不要とするので，急速取替えが可能となり，騒音振動等の環境負荷の低減と工程短縮を図れる． 2) 従来技術では，更新床版と取替え前の既設床版の両方の支持安定性を確保できる位置に切断線を設ける必要があり，幅員の狭い橋梁では片側交互通行の車線幅の確保が難しい場合があるが，新技術では，更新する鋼床版が既設主桁のウェブ位置で独立支持されるので，切断位置の自由度が高く，工事中の車線規制幅を最小限の１車線にして片側交互通行を可能とするなどの車線切回し計画が楽になり，施工性の向上が図れる．また従来技術で３主桁橋梁の半断面施工を行う場合，床版の安定支持のため，受け横桁と縦桁の施工が必要であるが，新技術ではそれらが不要である． 3) 従来技術のプレキャストＰＣ床版による取替では，取替前後で床版死荷重があまり変わらなかったが，軽量な鋼床版を用いた新技術では，床版死荷重を約３割程度軽くすることができる．このため，建設年次の古い橋梁で支承や下部工の耐震補強を行う必要があった場合，新技術での床版軽量化により，耐震補強工事が不要となる可能性がある（耐震性向上）． 4) 床版死荷重について鋼床版による軽量化を拡幅に活用することができ，既設が狭い２車線幅員の３主桁橋梁でも走行安全性を高めて１車線を供用した半断面施工が可能となる． ③その他 軽量性について同等な一般的な鋼床版で取替える場合も，鋼桁の上フランジ上面が支持と一体化の部位で，従来技術のプレキャストＰＣ床版と同様の課題を有し，工期短縮や施工性に関して新技術適用のメリットがある．緑川橋床版取替え適用（概要写真参照） | ①自然条件 ・悪天候時は施工不可 ②現場条件 ・橋梁床版を支持する上部工形式は鋼橋で，鈑桁橋，開断面箱桁橋に適用可能．概ね主桁高は800mm程度以上．トラス，アーチ等は床組の高さが概ね800mm程度以上 ③技術提供可能地域 ・技術提供地域については制限無し ④関連法令等 ・道路交通法 ・車両制限令 | ①適用可能な範囲 ・橋梁床版を支持する上部工形式は鋼橋で，鈑桁橋，開断面箱桁橋．概ね主桁高は800mm程度以上．トラス，アーチ等は床組の高さが概ね800mm程度以上のものに適用可能 ・下部工形式（橋脚）は特に制限はない． ②特に効果の高い適用範囲 ・合成桁橋梁の床版取替工事 ・非合成桁橋梁の取替え鋼床版との合成化による既設桁補強 ・交通供用を継続しつつ，１車線施工での床版取替が必要な現場条件 ・通行止め回避の仮橋（本橋は２車線施工）を無くしたい場合 ・幅員の狭い３主桁の合成桁橋梁などでで常時１車線施工が求められる場合 ・床版取替によって，拡幅が求められる場合 ・下部工の耐震性が低く（あるいは耐震補強工事が未実施），床版取替によって，橋梁上部工を極力軽量化したい場合 ③適用できない範囲 ・橋梁床版を支持する上部工形式がコンクリート系の橋梁 | ①設計時 ・既設桁の床版厚が薄い場合は，本工法で適用出来ない場合があり，舗装上面から上フランジ上面までの寸法が確認が必要（橋梁前後の路面高の擦り付け可否を含む）． ・既設の設計図書がない場合などは，床版厚等についてコア削孔等により床版厚を事前に推定することが必要． ・取替床版パネルのブロック計画に必要な現場条件の把握（桁下作業の可否，ベント設置の可否，交通規制の形体（全面通行止め，車線振替による施工，夜間も含めた施工可能時間） ・主桁と主桁との間に，移設が困難な支障物等の有無を事前確認が必要． ・既設桁と本技術とは鋼製の部材で接合する箇所があるため，既設桁の塗装系，有害物質（PCB，鉛）等の含有の有無についての事前確認が必要． ・足場設置期間の確認を行い，既設桁全般の調査測量の実施が必要． ・独自の断面算定での合成桁設計，照査を実施することが必要． ②施工時 ・床版取替対象となる橋梁の現場条件の詳細把握（桁下作業の可否，ベント設置の可否，交通規制の形体（全面通行止め，車線振替による施工，夜間も含めた施工可能時間） ・取替鋼床版パネルは，設計時思想を反映する必要があり，品質確保の観点から，問い合わせ先に記載している会社が供給する製品を使用すること． ・交通供用下での１車線施工の検討には，問い合わせ先に記載の会社がリース保有する専用の施工機材での施工が必要となる．（予定） ③維持管理時 ・通常の鋼床版部材と同様な点検と同様に，塗膜の健全度，疲労亀裂の有無を目視検査，磁粉探傷検査，渦流探傷検査，浸透探傷検査等により行う． ・粘着シートのよるラッピングを施した主桁上フランジ上の残置コンクリートは，ラッピングシートの健全性を目視により行う． ④その他 特になし | 取替用鋼床版パネルを用いた急速施工による橋梁床版の取替工法 | 道路維持修繕工 － 橋梁補修補強工 － その他 |  |  |  |  | ①設計基準:協会等の基準を適用：（社）日本道路協会 道路橋示方書・同解説 Ｉ共通編，Ⅱ鋼橋編 ②積算基準:なし ③施工管理基準:なし
2764 | https://www.netis.mlit.go.jp/netis/pubsearch/details?regNo=TH-240002%20 | 循環式サステナブルブラスト工法 | 本技術は橋梁補修補強工等における鋼構造物の素地調整(1種ケレン)で研削材を現場で循環再利用するブラスト工法で、従来はサンドブラスト工法で対応していた。本技術の活用により研削材の循環再利用が可能で廃棄物の発生を低減できるため、周辺環境への影響抑制が図れる。 | 事後評価未実施技術 |  | ①何について何をする技術なのか？ ・橋梁補修補強工等における鋼構造物の素地調整(1種ケレン)で研削材を現場で循環再利用するブラスト工法 ②従来は、どのような技術で対応していたのか？ ・サンドブラスト工法 ③公共工事のどこに適用できるのか？ ・鋼構造物の素地調整（1種ケレン） ④その他 【概要】 ◇2連式ブラストタンク ・上部のホッパータンクから再生済研削材を投入し、出力する。 ・最高使用圧力1.0MPaの高圧仕様タンクであり、ブラストホースの長距離化および研削材の使用量削減が可能である。 ・投射量の微調整により、研削材消費量を抑えることができる。 ◇バキューム回収機 ・集塵機は低振動設計とし、モーターでルーツブロワを回転させ、強力な真空圧を発生させることができ、遠距離や比重の重い大量の粒子を効率よく回収することが可能である。 ・給水設備不要の乾式ルーツブロワであり、集塵機のバグフィルターに吸着した粉塵は、自動パルスジェットエアで払い落とされる。 ◇連続回収タンクスクリューコンベア ・バキューム回収機で回収された研削材は、連続回収タンクの上部にある選別装置で選別される。 ・選別された研削材は一定量の間隔に調整されながら、装置下部にあるスクリューコンベアで次の選別装置に運ばれる。 ◇バケットエレベーターコンベア ・コンベアで運ばれた研削材は、バケットエレベーター投入前に下部ホッパーに設置された選別機で選別され、投入後は集塵機により、更に粉塵やダストを除去する。 ・バケットエレベーター選別機を通して、最終的に再生済研削材となり、再度ブラスト機に投入することができる。循環式サステナブルブラスト工法 システム図「循環式サステナブルブラスト工法」の諸元＜装置＞機器名仕様数量重量（kg）ブラストタンク BP-600最高圧力 1.0MPa 内容積 0.20m32300/台連続式回収タンク有効容積 0.1m3（400kg y=4）1650ホッパー有効容積 0.5m3（2000kg y=3）1750バケットエレベーター客先所掌1集塵機客先所掌1スクリューコンベア0.2kW170保管容器有効容積 0.3m31150＜研削材＞材質SUS430形状円柱サイズ0.8mm硬度328（Hv）嵩比重7.8/cm3 | ①どこに新規性があるのか？（従来技術と比較して何を改善したのか？） ・サンドブラスト工法から、橋梁補修補強工等における鋼構造物の素地調整(1種ケレン)で研削材を現場で循環再利用するブラスト工法に変えた。 ②期待される効果は？（新技術活用のメリットは？） ・ブラスト処理後のケレンかす（研削材と剥離した塗膜）を吸引し、現場で研削材を再利用する循環式としたことにより、廃棄物の発生を低減できる。 ・ケレンかす（研削材と剥離した塗膜）の発生量が少なく、処分費が易くなるため、経済性の向上が図れる。 ・ケレンと回収を同時に行い、工程の短縮が図れる。 ③その他 ・特になし。施工状況（左：再生機械へ投入、右：健全な研削材の排出状況） | ①自然条件 ・雨天時は作業を行わない。 ②現場条件 ・機器の設置スペースとして65m2（コンプレッサー、発電機含む）を必要とする。 ・施工箇所からブラスト装置までの距離が200m以内の現場。 ③技術提供可能地域 ・技術提供地域に制限なし。 ④関連法令等 ・特になし。 | ①適用可能な範囲 ・施工箇所からブラスト装置までの距離が200m以内の現場。 ②特に効果の高い適用範囲 ・研削材の循環再利用により廃棄物を低減できるため、塗膜に鉛等を含有し、ケレンかすを特別管理産業廃棄物として処分する必要がある現場において特に効果が高い。 ③適用できない範囲 ・施工箇所からブラスト装置までの距離が200mを超える現場。 | ①設計時 ・施工箇所にPCB、鉛、クロムなどの含有が疑われる場合は、事前の成分検査が必要である。 ②施工時 ・特になし。 ③維持管理時 ・制御盤に養生を行う。 ④その他 ・特になし。 | 橋梁補修補強工等における鋼構造物の素地調整(1種ケレン)で研削材を現場で循環再利用するブラスト工法 | 道路維持修繕工 － 橋梁補修補強工 － その他 | 道路維持修繕工 － 道路付属物塗替工 | 道路維持修繕工 － 横断歩道橋補修工 |  |  | ①設計基準:協会等の基準を適用：「鋼道路橋防食便覧」第Ⅱ編 塗装編（平成26年3月、日本道路協会） ②積算基準:独自基準あり：自社歩掛 （基準資料ファイルは登録されていません） ③施工管理基準:協会等の基準を適用：JIS Z 0313-1998 素地調整用ブラスト処理面の試験及び評価方法
2768 | https://www.netis.mlit.go.jp/netis/pubsearch/details?regNo=KK-230077%20 | 断面修復材の施工間隔の短縮を図る「リプロクイック工法」 | 本技術は、断面修復材用ポリマーセメントモルタルに凝結促進材を添加し、施工間隔を短縮する工法で、従来は凝結促進材を添加しない左官工法で対応していた。本技術の活用により凝結時間の短縮及びコントロールが可能となるため、工程短縮、経済性及び施工性の向上が図れる。 | 事後評価未実施技術 |  | ①何について何をする技術なのか？ ・断面修復材用ポリマーセメントモルタルに凝結促進材を添加し、施工間隔を短縮する工法 ②従来は、どのような技術で対応していたのか？ ・凝結促進材を添加しない左官工法 ③公共工事のどこに適用できるのか？ ・既設コンクリート構造物の断面修復工事 ④その他 ・リプロクイック工法とは、ポリマー粉末をはじめとした特殊混和材をプレミックスした一体型ポリマーセメントモルタル「リプロモルタルAZ」に専用の天然無機物系凝結促進材「リプロクイック」を混練時に添加することで、断面修復工の施工間隔を短縮できる工法である。 ・凝結を促進することで、乾燥による影響を抑えることができ、特に冬場のドライアウト対策に有効である。 ・基準使用量は、「リプロモルタルAZ」1袋（25kg）に対して「リプロクイック」1/2袋（200g）～1袋（400g）。 ・凝結促進効果と併せて、圧縮強度、付着強度および硬化収縮性を損なわない。 ・リプロクイックは、塩化物を含まないため既設コンクリート構造物への影響がない。 ・急な天候不順により断面修復材の凝結を早める必要が生じた施工現場に対応可能。断面修復材の施工間隔の短縮を図る「リプロクイック工法」凝結促進材添加による凝結時間目安（施工間隔目安）外気温無添加（リプロモルタルAZ）リプロクイック 200g添加リプロクイック 400g添加5℃2～61.5～41～220℃2～40.75～1.5約0.530℃0.5～1.0約0.5- | ①どこに新規性があるのか？（従来技術と比較して何を改善したのか？） ・凝結促進材を添加しない左官工法から、断面修復材用ポリマーセメントモルタルに凝結促進材を添加し、施工間隔を短縮する工法に変えた ②期待される効果は？（新技術活用のメリットは？） ・断面修復材用ポリマーセメントモルタルに凝結促進材を添加し、施工間隔を短縮する工法に変えたことにより、 （１）凝結時間を短縮できるため、経済性の向上及び工程の短縮が図れる （２）凝結促進材の添加量によって凝結時間をコントロールできるため、施工性の向上が図れる ③その他 ・特になし練り混ぜおよび凝結状況確認作業 | ①自然条件 ・外気温度5℃以下および降雨・降雪時は施工を避けること ②現場条件 ・作業スペースは、3m×3m＝9m2以上必要（左官工法） ③技術提供可能地域 ・技術提供地域については制限なし ④関連法令等 ・特になし | ①適用可能な範囲 ・コンクリート構造物の欠損部の断面修復 ②特に効果の高い適用範囲 ・冬期の気温が低く断面修復材の凝結に時間を要する施工現場 ・劣化部の深さが深く、複数層の打ち重ねが必要な施工現場 ③適用できない範囲 ・水中および漏水等により常時濡れている施工箇所 | ①設計時 ・必要数量は、「リプロモルタルAZ」の施⼯要領に従い設計する ②施工時 ・「リプロモルタルAZ」混練時に⽔量を遵守すること ・「リプロクイック」は、混練⽤に⽤意した⽔に分散させること ・混練は、3分以上⾏うこと ・ミキサーの⽻根はアルミ製のものを使⽤しないこと ・「リプロモルタルAZ」および「リプロクイック」は開封後、当⽇中に使い切ること ③維持管理時 ・保管は、直射⽇光、湿気、⽔濡れを避けること ④その他 ・取扱いに関する詳細はSDS（安全データシート）を参照 | 断面修復材用ポリマーセメントモルタルに凝結促進材を添加し、施工間隔を短縮する工法 | 道路維持修繕工 － 橋梁補修補強工 － 断面修復工 |  |  |  |  | ①設計基準:なし ②積算基準:独自基準あり： 自社歩掛 ③施工管理基準:なし
2783 | https://www.netis.mlit.go.jp/netis/pubsearch/details?regNo=KK-200010%20 | NEac工法「高強力不織布・樹脂含浸・柱脚防食工法」 | 本技術は腐食した道路付属物等の支柱基部を高強力不織布・樹脂含侵により防食する技術であり、従来は防錆塗装を活用していた。本技術の活用により、耐久性の向上が期待できる | 事後評価未実施技術 |  | ①何について何をする技術なのか? 腐食した道路付属物等の支柱基部を高強力不織布・樹脂含侵により防食する技術である。不織布を使用することでウェブ付き基部等、あらゆる形状に適用でき、10年以上の防錆効果が期待できる ②従来はどのような技術で対応していたのか? 防錆塗装 ・道路付属物の支柱基部に発生するサビの発生や進行を抑制するために一般的に利用されている ③公共工事のどこに適用できるのか? ・標識、ガードレール等、あらゆる金属製道路付属物の柱脚基部の防食工施工イメージ製品仕様部材材質配合比(重量比)使用量の目安高強力不織布ポリエステル---1m2接着剤エポキシ樹脂主剤2:硬化剤13.5～4.0kg/m2トップコートポリウレタン樹脂主剤5:硬化剤10.5kg/m2 | ①どこに新規性があるのか?(従来技術と比較して何を改善したのか?) ・エポキシ樹脂と高強力不織布による防食工法とした ②期待される効果は?(新技術活用のメリットは?) ・耐候性向上による品質の向上 ・耐候性向上によるランニングコストの削減 | ①自然条件 ・降雨、降雪時は作業を行わないこと ・塗装後6時間以内に、結露、降雨、降雪等が予想される場合は作業を行わないこと ・湿度が90%以上場合は作業を行わないこと ②現場条件 ・エポキシ樹脂、トップコートの使用時は、火気に十分注意するとともに、十分に換気し、防毒マスクを着用すること ・作業員1人分の施工スペース(2m2程度)があれば施工できる ③技術提供可能地域 ・技術提供地域の制限はなし ④関係法令等 ・特になし | ①適用可能な範囲 ・柱脚部の防錆を必要とする部分に適用可能 ②特に効果の高い適用範囲 ・柱脚部の地際、ボルト、ナットの締結箇所 ③適用できない範囲 ・金属製品以外に適用しても効果は無い ④適用にあたり、関係する基準およびその引用元 ・特になし | ①設計時 ・現場の環境、形状により、材料の使用量の変更、作業歩掛を変更する必要がある ②施工時 ・エポキシ樹脂は一度に多くを混合すると発熱が著しくなり、可使時間が短くなるので作業に応じた適量を使用すること ・湿度90%以上の環境下でのトップコートの塗装は行わないこと ・塗装後6時間以内に、結露、降雨雪が予想される場合でのトップコートの塗装は行わないこと ・樹脂、トップコートを使用する場合は、火気、換気等に十分注意すること ・樹脂、トップコートが直接皮膚に触れないよう作業着、手袋を着用し、皮膚に触れた場合は、直ちに石鹸等でよく洗い流すこと。目に入った場合は流水でよく洗い、速やかに医師の診断を受けること ③維持管理等 ・特になし ④その他 ・特になし | 標識、ガードレール等の道路付属物の柱脚部に高強力不織布を用いる防食工法 | 道路維持修繕工 － 道路付属物塗替工 | 付属施設 － 道路付属物工 | 道路維持修繕工 － 横断歩道橋補修工 | 公園 － その他 |  | ①設計基準: ②積算基準: ③施工管理基準:
2786 | https://www.netis.mlit.go.jp/netis/pubsearch/details?regNo=KT-160087%20 | リサイクルゴム製ハンプ<減速くん> | 本技術は、リサイクルゴム製ハンプで段差を設けて通過車両の速度抑制を促す技術で、従来はアスファルト盛り上げハンプで対応していた。 本技術の活用により、車両重量による形状の変化がなくなり耐久性の向上と、工事時間の削減が可能となり経済性の向上が図れます。 | 事後評価済み技術 2021/10/12 (R03/10/12) | VR：2021年10月12日～ | ①何について何をする技術なのか? ・安全確保のために路面にリサイクルゴム製ハンプで段差を設けて通過車両の速度抑制を促す技術 ②従来はどのような技術で対応していたのか? ・アスファルト盛り上げハンプで対応していた。 ③公共工事のどこに適用できるのか? コミュニティー道路や駐車場など(道の駅 役所 病院 教育施設など)減速を促すことが必要な箇所。 ④リサイクルゴム製ハンプ<減速くん>の説明および規格 ・タイヤの再生材を用いて人工的に路面に段差を設けることができる装置である。 ・製品サイズ(標準的なタイプ) 本体W500D350H45mm 先端部W250D350H45mm ・複数枚を連結して必要なサイズで使用可能。素材は廃タイヤを再生したリサイクルゴムが主成分となっている。設置事例画像 | ①どこに新規性があるのか?(従来技術と比較して何を改善したのか?) ・アスファルト盛り上げハンプからゴム製のハンプに変えた ②期待される効果は?(新技術活用のメリットは?) ・ゴム製のハンプに変えたことにより、車両の重量による形状の変化がなく耐久性の向上が図れます。 ・ゴム製のハンプに変えたことにより、工事時間の削減が可能となり経済性と施工性の向上とともに工程の短縮が図れます。従来技術と新技術の耐久性の向上効果対比画像 | ①自然条件 ・使用に際しては全天候可能 ・施工時は路面が濡れている状態で施工を行わないこと。 ②現場条件 ・施工スペースとして幅1m位が必要 ③技術提供可能地域 ・技術提供地域については制限なし ④関係法令等 ・特になし | ①適用可能な範囲 ・アスファルトやコンクリートで舗装されている駐車場やコミュニティー道路など ②特に効果の高い適用範囲 ・速度低下を促す必要性がある駐車場など ③適用できない範囲 ・アスファルトやコンクリートで舗装されていない駐車場やコミュニティー道路など ④適用にあたり、関係する基準およびその引用元 ・施工の際は施工要領書に基づいた施工を行うこと 引用元 有限会社サンセルフ | ①設計時 ・設置路面の種類により施工方法が異なるので事前に設置路面を確認 ②施工時 ・アンカー固定式での施工につき施工要領書に基づいた施工を行うこと ・アスファルト面、コンクリート面ともに路面がぬれている際は施工を行わないこと ③維持管理等 ・アスファルト面は打込み式アンカーで施工につきアンカーの緩みは生じにくいがコンクリート面はボルトの緩みが出るので増し締めの確認などを定期的に確認を行う ④その他 ・設置する箇所がカーブの延長線上など遠方から目視での確認ができない個所への設置などにおいては事前に看板などあらかじめ案内をすることが必要 ・積雪地域の施工に際しては冬期の除雪作業を考慮して取り外し可能な施工を推奨 ・車いすの通行が予測される際は設置個所の端部を車いす通行スペースとしてあけておくなどの配慮が必要である | 車輛の減速を促し安全走行を促すゴム製減速装置 | 道路維持修繕工 － その他 | 舗装工 － その他 |  |  |  | ①設計基準: ②積算基準: ③施工管理基準:
2797 | https://www.netis.mlit.go.jp/netis/pubsearch/details?regNo=QS-200014%20 | 高耐久防草シート「マクレーンシート」 | 本技術は、防草工に寄与する技術である。道路等の除草作業において、優れた防草性と耐久性を有するアスファルト系の防草シートで、従来は、肩掛式機械による除草工(年1回)で対応していた。本技術の活用により、除草作業が不要となり、長期の維持管理コストを削減できる。 | 事後評価未実施技術 |  | ①何について何をする技術なのか？ ・道路等の除草作業において、優れた防草性と耐久性を有するアスファルト系の防草シート ②従来はどのような技術で対応していたのか? ・肩掛式機械による除草工(年1回) ③公共工事のどこに適用できるのか? ・法面や路肩・中央分離帯・植栽帯等の防草対策製品概要製品規格・材料品名仕様規格マクレーンシート色：グリーン／グレー、接合部：有／無1×6mマクレーン両面テープ-10cm×20m/巻保護砂色：グリーン／グレー5kg/袋プライマーPR1-1L/缶（約25m分）、5L/缶（約125m分）、15L/缶（約375m分）アンカーピンL型L型：φ9ハリケーンネットW=455mm L=15m | ①どこに新規性があるのか?(従来技術と比較して何を改善したのか?) ・除草方法を、肩掛式機械による除草工から防草シートに変えた。 ・防草シートの構成は、厚さ4mm、質量4100g/m2の高耐久アスファルト系シートで、中間層に防草効果の高い高密度長繊維不織布を組み込んだサンドイッチ構造とした。(サンド付改質アスファルト+高密度長繊維不織布+改質アスファルト) ・シート表面に保護砂を付着させ、グリーン色とグレー色から選べるようにした。 ②期待される効果は?(新技術活用のメリットは?) ・除草方法を防草シートに変えたことにより、除草作業が不要となるため、維持管理の省人化や長期的な維持管理費を軽減できる。 ・防草シートを高耐久性のアスファルト素材に高密度長繊維不織布を組み込んだサンドイッチ構造としたことにより、耐用年数約20年の耐久性を有するため、道路路肩や中央分離帯等、除草手間のかかる場所に有効であり、強壮雑草と呼ばれるチガヤやススキなどが群生している場所にも適用できる。 ・シート表面に保護砂を付着させグリーン色とグレー色から選べるようにしたことにより、景観に配慮した施工が可能となる。新規性製品の物性項目物性値試験方法質量(g/m2)4,100JIS A 6013厚さ(mm)4.0JIS A 6013引張り強さ/長手方向(N/cm)100以上JIS A 6013引張り強さ/幅方向(N/cm)100以上JIS A 6013遮光率(%)100JIS L 1055A法 | ①自然条件 ・悪天候など施工困難な場合は作業を行わない ②現場条件 ・作業スペースとして、1m×1m程度必要となる ③技術提供可能地域 ・全国 ④関係法令等 ・特になし | ①適用可能な範囲 ・道路路肩、中央分離帯、施設周りなどで、定期的に除草を行う必要がある場所の防草工 ②特に効果の高い適用範囲 ・交通量が激しく交通規制をかけるのが困難である等、維持管理が困難な場所 ・一般に強壮雑草と呼ばれる、チガヤやススキなどが群生している場所 ③適用できない範囲 ・1割勾配よりも急な法面の防草工 ④適用にあたり、関係する基準およびその引用元 ・東日本・中日本・西日本高速道路㈱「造園施設標準図集」（平成28年8月） | ①設計時 ・現場の形状・状態により、使用材料、作業歩掛が変化する場合あり ・透水性のないシートであるため、全面張りを行う際には、シート表面への流入量に応じ、排水施設を確保すること ・標準敷設図に則り、アンカーピン打設位置を設計する（標準打設ピッチ1.8本/m2) ・アンカーピンは、L型のφ9×300mm以上を使用する。 ・構造物際等の固定は、現場状況により以下の副資材を使用 [アスファルトピンセット]：アスファルト端部の固定に使用 [ステンレスピンセット]：コンクリート端部の固定に使用 ・シートの全端部を構造物へ全面溶着する場合は、ハリケーンネットを使用せず、アンカーピンはL型のφ9×200mm以上を使用する。 ②施工時 ・事前に防草シート敷設箇所を凹凸無いよう整地し、空缶、浮石、鋭利な切株等は除去する ・冬期等低温下での施工では接着不良を防ぐため加熱を念入りに行うこと ・マクレーン両面テープ、プライマーPR1使用及び構造物際接着の際は、施工面が乾燥した状態で行う ③維持管理等 ・シート上に土壌の堆積や雑草が発生した場合は除去する ・シートに破損(破れ、穴あき等)が発生した場合は、当て布をして溶融接着等で対応する。 ④その他 ・少量の場合常時在庫有り（1,200m2程度） ・受注生産の場合1000巻当たり1.5か月（その他大量発注の場合は別途ご相談） | 約20年の耐久性と貫通抵抗力で防草効果を維持できるアスファルト系防草シート | 道路維持修繕工 － 道路除草工 － 防草工 － マットタイプ |  |  |  |  | ①設計基準: ②積算基準: ③施工管理基準:
2806 | https://www.netis.mlit.go.jp/netis/pubsearch/details?regNo=KK-240092%20 | コンクリート補強用２方向炭素繊維シート「FFシートCR240」 | 本技術は、内面補強工に用いる１層貼りが可能な２方向炭素繊維シートで、従来は１方向炭素繊維シートの２層貼りで対応していた。本技術の活用により、２層貼りから１層貼りへ縮減でき、省力化となるため、経済性、施工性、品質の向上、工程の短縮が図られる。 | 事後評価未実施技術 |  | ①何について何をする技術なのか？ ・トンネル覆工コンクリート内面補強工で使用する炭素繊維シートについて、本技術は１層貼りで従来の２層貼りと同等の性能を有し、施工時の繊維シート貼り付け工程が２回から１回へ縮減できる技術 ②従来は、どのような技術で対応していたのか？ ・トンネル覆工コンクリート内面補強工で使用する炭素繊維シートについて、従来は１方向のシート（目付量200ｇ/ｍ2、引張強度3,400N/mm2）をタテ・ヨコの２層貼りにすることで必要な性能（目付量400ｇ/ｍ2、引張強度3,400N/mm2）を確保していた。また、施工面では貼り付け作業を２回実施する必要があった ・なお、既存技術で２方向炭素繊維シートは存在するが、性能面（目付量300ｇ/ｍ2、引張強度2,900N/mm2以上）から、トンネル内面補強用に１層貼りでは適用できず、主な用途は、はく落対策用として用途が限定されている ③公共工事のどこに適用できるのか？ ・トンネル覆工コンクリート内面補強工 ・コンクリート構造物のはく落対策工 ④その他 ・製品ロールの外側は炭素繊維がタテ方向に配置、製品ロールの内側は炭素繊維がヨコ方向に配置している。 ・現場状況に合わせて、工法タイプを選択することが可能である。 スタンダード：一般のトンネル（凹凸や型枠段差が確認できる場合） クイックタイプ：高速道路のトンネル（目立った凹凸や型枠段差が少ない場合）コンクリート補強用２方向炭素繊維シート「FFシートCR240」概要「トンネル覆工コンクリート補強用２方向炭素繊維シート FFシートCR240」特長項目【従来工法】１方向炭素繊維シート×２層貼り【新技術】２方向炭素繊維シート×１層貼り（参考【既存技術】２方向炭素繊維シート×１層貼り）引張強度（N/㎜2）3,400以上3,400以上（2,900以上）備 考－【新技術】２方向シート×１層貼りで補強用に適用可能。さらに不陸が軽微な場合はクイックタイプでパテ不陸修正工程を省略可能。【既存技術】２方向シート×１層貼りでは補強用に適用不可（主な用途は、はく落対策用）。 | ①どこに新規性があるのか？（従来技術と比較して何を改善したのか？） ・トンネル覆工コンクリート内面補強工に使用する補強用炭素繊維シートについて、従来は１方向シート（目付量200ｇ/ｍ2）の２層貼り（目付量400ｇ/ｍ2）で対応しているものから、本技術の２方向シート１層貼り（目付量400ｇ/ｍ2）に変えた。 ②期待される効果は？（新技術活用のメリットは？） ・トンネル覆工コンクリート内面補強工に使用する補強用炭素繊維シートについて、本技術の２方向シート１層貼り（目付量400ｇ/ｍ2）に変えたことにより、 （１）内面補強用として２方向炭素繊維シート１層貼りで適用することが可能となり、工程減・施工日数を低減できるため、経済性の向上、施工性の向上、工程の短縮が図られる （２）はく落対策用に使用した場合は、既存の２方向炭素繊維シートの性能比（はく落耐力の強さ）で約１０％向上するため、品質の向上が図られる ③その他 ・特になしコンクリート補強用２方向炭素繊維シート「FFシートCR240」効果 | ①自然条件 ・温度：5℃以上、湿度：85%以下 ②現場条件 ・施工面は漏水、結露が無いこと ・コンクリート表面の水分率は8％以下であること ③技術提供可能地域 ・技術提供地域に制限なし ④関連法令等 ・特になし | ①適用可能な範囲 ・トンネル覆工コンクリート内面補強工、はく落対策工 ②特に効果の高い適用範囲 ・曲げひび割れが発生している箇所 ③適用できない範囲 ・トンネル覆工コンクリート内面補強工およびはく落対策工以外 | ①設計時 ・特になし ②施工時 ・覆工内面補強工で使用する場合、ＣＲ２４０シートには裏表がある コンクリート側・・・製品ロールの外側（炭素繊維がタテ方向） 内空側・・・製品ロールの内側（炭素繊維がヨコ方向）となるように、トンネル周方向に貼り付けていくこと ・覆工内面補強工で使用する場合、主応力方向であるトンネル周方向の継手については、継手位置が全て同一箇所とならないようにする事。2方向シートであるため、トンネル延長方向の継手については同一箇所となるが、応力の発生方向ではない。これにより、トンネル周方向の繊維が切断しても覆工から一部が垂れ下がる事は無い。 ・シート貼りが完了した後，打診棒を用いて硬化したシート打音検査を行う ③維持管理時 ・特になし ④その他 ・特になし | １方向炭素繊維シート（×２層貼り）と同等性能の２方向炭素繊維シート | 道路維持修繕工 － トンネル補修補強工 － その他 |  |  |  |  | ①設計基準:なし ②積算基準:なし ③施工管理基準:なし
2810 | https://www.netis.mlit.go.jp/netis/pubsearch/details?regNo=KK-190024%20 | e-ジェクター工法「自動式樹脂注入工法」 | 本技術はコンクリートひび割れ注入において低圧注入を自動で行える注入器の製品技術であり、従来はクラック処理工(ポンプによりひび割れ注入を行う工法)であった。本技術の活用により、施工性の向上、所要日数の短縮が期待できる。 | 事後評価未実施技術 |  | ①何について何をする技術なのか? ・コンクリートのひび割れ注入工において、低圧で連続注入を自動で行えるバネ加圧式の注入器である ・注入圧力は0.04Nタイプと0.1Nタイプがあり、容量25mlで、追い打ちが容易である ②従来はどのような技術で対応していたのか? ・クラック処理工(ポンプによりひび割れ注入を行う工法) ※ひび割れ補修工(充てん工法)である ・コンクリートのひび割れ上にパイプ等を立てて注入口とし、グリスポンプ等の手動式のポンプを用いて注入する工法 ・特殊な道具立てをする必要がなく、簡便な注入工法である ③公共工事のどこに適用できるのか? ・コンクリートのひび割れにおける自動式低圧樹脂注入工法e-ジェクター【製品規格】容量25mL/本セット内容本体50個、座金50枚、ノズル2本【材質】本体(シリンダー)ポリプロピレン(PP)本体(ピストン)ポリプロピレン(PP)本体(キャップ)ポリプロピレン(PP)本体(バネ)鉄本体(リング)ゴム座金ポリプロピレン(PP)ポリプロピレン(PP) | ①どこに新規性があるのか?(従来技術と比較して何を改善したのか?) ・低圧で連続注入を自動で行えるバネ加圧式の注入器である ②期待される効果は?(新技術活用のメリットは?) ・自動注入の為、常時注入の必要がなく、熟練工依存度が低く、施工性が向上する。しかし樹脂が無くならない様に定期的に確認が必要である ・注入作業の自動化による工程短縮 | ①自然条件 ・降雨時、降雪時、及び施工面が濡れている場合は作業を行わないこと ②現場条件 ・作業員が作業する十分なスペースが必要である。施工場所が高所の場合は、足場及び高所作業車の設置スペースが必要となる ③技術提供可能地域 ・技術提供地域の制限はなし ④関係法令等 ・特になし | ①適用可能な範囲 ・コンクリートの0.2mm～1.0mm幅未満のひび割れにおける自動式低圧樹脂注入工法 ②特に効果の高い適用範囲 ・狭小部のひび割れ補修工 ③適用できない範囲 ・施工部位が湿潤している部分 ④適用にあたり、関係する基準およびその引用元 ・特になし | ①設計時 ・ひびの幅、長さを測定し、必要数を算出する必要がある ②施工時 ・本体を座金に取り付けた後に、ピストンを押さないこと。ピストン後部(追い打ち充填口)より液漏れが発生する場合がある ③維持管理等 ・特になし ④その他 ・特になし | コンクリート構造物のひび割れにエポキシ樹脂を自動的に、かつ低圧で連続的に注入する工法 | 道路維持修繕工 － 橋梁補修補強工 － ひび割れ注入工 － エポキシ系樹脂 | 道路維持修繕工 － トンネル補修補強工 － その他 | コンクリート工 － その他 | 建築 － 改修工事 |  | ①設計基準: ②積算基準: ③施工管理基準:
2814 | https://www.netis.mlit.go.jp/netis/pubsearch/details?regNo=KT-210096%20 | 土砂掻き起こし機械（シェイブ） | 本技術は、歩車道境界ブロック側面に特に固着した土砂剥取りやガッター部と歩道舗装の隙間の雑草刈り機械で従来はスコップを用いて人力による掻き起こし作業であったが、本技術により、機械化施工が可能となり、人力作業が低減し、施工性・安全性が向上した。 | 事後評価未実施技術 |  | ①何について何をする技術なのか？ ・歩車道境界ブロック側面に特に固着した土砂を掻き起こす機械 ・ガッター部と歩道舗装の隙間に生育する雑草を刈り取る機械 ②従来はどのような技術で対応していたのか？ ・路面清掃車が来る前に先行して、スコップを用いて人力による掻き起こし作業 ・除草作業で、鎌やハサミによる人力施工 ③公共工事のどこに適用できるのか？ ・歩車道境界ブロックがある道路 ・ガッター部と歩道の隙間に雑草が生育する道路シェイブ専用機による作業状況 | ①どこに新規性があるのか?(従来技術と比較して何を改善したのか?) ・歩車道境界ブロックの側面に堆積した土砂の掻き起こしをスコップを用いた人力施工から機械化施工に変えた。 ・歩車道境界ブロックと歩道の隙間に生育する雑草の除草作業を人力施工から機械化施工に変えた。 ②期待される効果は?(新技術活用のメリットは?) ・機械化施工に変えたことにより、道路上に作業員がいないことから、安全性が向上する。 ・機械化施工に変えたことにより、スコップによる人力作業が無くなり、作業員の環境が向上する。 ・機械化施工に変えたことにより、片側二車線時は、交通規制の必要がなくなるため、周辺環境への影響が抑制できる。シェイブ専用機 | ①自然条件 ・特になし ②現場条件 ・特になし ③技術提供可能地域 ・技術提供地域については制限なし。 ④関係法令等 ・道路交通法 | ①適用可能な範囲 ・歩車道ガッター部及び歩車道境界ブロックがあり、回転板の反力がとれる箇所 ・歩道ガッター部と舗装部の隙間に雑草が生育する場所で車道から５０ｃｍ以内の場所 ②特に効果の高い適用範囲 ・歩車道境界ブロック側面に土砂が多く堆積している場所に適用 ③適用できない範囲 ・歩車道ガッター部及び歩車道境界ブロックが無い場所 ・歩道ガッター部と舗装部の隙間に雑草が生育する場所で車道から５０ｃｍ以上離れた歩道 ・除草作業の場合、歩道部にガードレール等の道路付属物がある歩道 ④適用にあたり、関係する基準およびその引用元 ・特になし | ①設計時 ・運転操作に専門性が必要となるため、専用オペレーターが必要。 ②施工時 ・側道等の１車線しかなく交通規制が必要な場合は、事故に注意すること。 ③維持管理等 ・メーカーのメンテナンスマニュアルに従い、定期的な保守管理を行うこと。 ④その他 ・必要に応じて、現道上の工事で使用する場合、当該警察署と事前に道路工事等協議を行い、道路工事保安施設設置基準による交通規制を行うか、または道路交通法施行令第１４条の２（道路維持作業用自動車）の申請が必要。 | 歩車道境界ブロック側面に堆積した土砂掻き起こし機械 | 道路維持修繕工 － 道路清掃工 － 路面清掃工 | 道路維持修繕工 － 道路除草工 － 道路除草工 |  |  |  | ①設計基準: ②積算基準: ③施工管理基準:
2817 | https://www.netis.mlit.go.jp/netis/pubsearch/details?regNo=SK-180019%20 | ポールキーパー | 本技術は、誰でも簡単に施工することができる工法であり、リングの取り付け後にソリッドを充填するだけで鋼製ポールや鋼柱の地際部の錆を防止できる。従来は重防食塗装で対応していたが、本技術の活用によりはつりや複数回塗装が不要となるため、経済性や工程の向上が図れる | 事後評価未実施技術 |  | ①何について何をする技術なのか? ・ 鋼製ポールや鋼製支柱の地際部における防食技術 ②従来はどのような技術で対応していたのか? ・重防食用エポキシ塗装による防食工 鋼製支柱基礎の地際部を掘削し、根入れ部からエポキシ樹脂塗装を行い、防食を行う工法であり、はつり、ケレン作業、下塗り、中塗り、上塗り、基礎復旧など多くの工程が必要となる。 ③公共工事のどこに適用できるのか? ・ 鋼を用いた全ての支柱(照明灯・表示板・ガードレール・安全柵・橋梁の欄干・建屋柱等)の地際部の腐食防止対策として適用できる。 ④ポールキーパーの特徴 ◆亜鉛合金(メタルガードリング)、亜鉛ペースト(メタルガードソリッド)、亜鉛テープ(メタルガードテープ)を用いた閉塞回路型の電気防食装置であり以下の特徴がある。 ・支柱基礎部付近にメタルガードテープ(亜鉛陽極)を貼り付け、支柱周辺にメタルガードリング(亜鉛合金陽極)を設置して、内側にメタルガードソリッド(可撓性亜鉛陽極)を充填する構造により、被覆防食機能と電気防食機能を併せ持つ複合型の電気防食が可能。 ・乾燥時には被覆防食機能によるミクロセルによる腐食を防止。 ・湿潤状態になると防食電流を供給し、マクロセルの形成を阻止して腐食を防止。マクロセルとポールキーパーによる腐食防止模式図ポールキーパーの仕様項 目仕 様備 考使用材料高純度亜鉛陽極メタルガードリング可撓性亜鉛陽極メタルガードソリッド高純度亜鉛テープメタルガードテープ形 状円形・角形・L型・H型・複合型板金加工寸 法適 宜鋼材に応じて製作固定方法ボルト締結寿 命長期防食が可能使用環境で変動有り | ①どこに新規性があるのか?(従来技術と比較して何を改善したのか?) ・エポキシ樹脂塗装で行っていた防食処理を、亜鉛系防食材料(高純度亜鉛陽極・可撓性亜鉛陽極)を用いた電気防食とした。 ②期待される効果は?(新技術活用のメリットは?) ・地際部に複合亜鉛陽極層を形成して防食電流を供給するため、コンクリート基礎部の掘削及び復旧作業が不要となることから、工程の短縮が図れる。 ・【1種ケレン・下塗り・中塗り・上塗り】の特殊作業が不要であり、【3種ケレン・テープ貼り付け・リング設置・ペースト充填】の簡単作業で熟練工に依存せず誰にでも簡単に施工ができることから、施工性の向上が図れる。 ・多くの特殊作業が不要となることから、作業員数や機器使用の低減が図れるため、経済性が向上する。 ・コンクリート基礎部のはつり及び支柱ケレン作業に伴うコンクリート殻と研掃材の廃棄物処理が不要になるため、環境への影響の向上が図れる。 | ①自然条件 ・鋼製支柱であれば適用場所に制限はない。 ・降雨中は施工出来ない。 ②現場条件 ・作業員が作業可能な場所であれば制限はない。 ③技術提供可能地域 ・技術提供地域については制限なし ④関係法令等 ・特にない。 | ①適用可能な範囲 ・屋内外に設置された全ての鋼製支柱(照明灯・表示板・ガードレール・安全柵・橋梁の欄干・建屋柱等)に適用できる。 ②特に効果の高い適用範囲 ・支柱基部が湿潤状態となることが多い条件下における照明柱・標識柱・バス停等建屋の支柱など。 ・海上や海岸部に構築されたため海水(飛沫・海塩粒子)の影響を受けて腐食の進行が早い施設。 ③適用できない範囲 ・コンクリート製支柱・鋼製支柱で地際部の腐食が進行して設計強度を喪失した支柱(補強材としては機能しない。) ④適用にあたり、関係する基準およびその引用元 ・特になし。 | ①設計時 ・鋼製支柱の腐食の進行度合い、強度を確認して採否を決定する。 ・ポールキーパー工法は腐食防止対策であって、腐食損耗部の補強対策ではないので、混同しないこと。 ・適用可否は客先の強度(耐久性)判定基準の決定に従うこと。 ②施工時 ・腐食箇所に付着している錆・塗料残渣・汚れを除去してシンナーで脱脂する。 ・鋼製支柱にメタルガードテープを貼付する場合には十分押圧して気泡を作らない。 ・メタルガードリング内にメタルガードソリッドを充填する場合には空隙を生じないように十分押圧する。 ③維持管理等 ・塗装・ライニング工法と異なりメンテナンスは不要であるが、地震・台風が襲来した場合には事後点検することが望ましい。 ④その他 ・特になし。 | 複合亜鉛陽極を用いた鋼製支柱における地際部の電気防食工法 | 道路維持修繕工 － 道路付属物塗替工 | 道路維持修繕工 － 横断歩道橋補修工 | 道路維持修繕工 － 橋梁補修補強工 － 防食対策工 | 付属施設 － 道路付属物工 | 付属施設 － その他 | ①設計基準: ②積算基準: ③施工管理基準:
2834 | https://www.netis.mlit.go.jp/netis/pubsearch/details?regNo=KT-200107%20 | コンクリート保護シート「KYŌZIN」 | 本技術は、コンクリート構造物の劣化を防止する高耐久性塗料をシート化したコンクリート保護シートで、従来はコンクリート保護用の表面被覆塗料で対応していた。本技術の活用により、構造物の表面に保護シートを貼るだけの施工となるため、施工性の向上が図れる。 | 事後評価未実施技術 |  | ①何について何をする技術なのか? ・コンクリート構造物の劣化を防止する高耐久性塗料をシート化したコンクリート保護シート ②従来はどのような技術で対応していたのか? ・コンクリート保護用の表面被覆塗料 ③公共工事のどこに適用できるのか? ・コンクリート構造物（橋脚、壁高欄、地覆、擁壁等）の保護工事 ④その他（主な特徴） (1)施工時間の短縮（≓単位時間当りの施工面積の増加） ・従来のコンクリート保護用の表面被覆塗料の場合、塗料をコンクリートに塗布した後に乾燥を行い、これを４～5 回繰り返して塗膜厚を増す（所定の性能を発現するため）必要があり、通常 4 ～5 日の施工期間を必要とする。しかし、本技術は塗料をシート化したことにより、コンクリート表面にプライマーを塗布した後、数十分で必要な厚みのシートを貼り付けるだけのため、 1 日で施工が完了する。 (2)湿潤面への施工が可能 ・従来のコンクリート保護用の表面被覆塗料および既存の他のシートの場合、湿潤面での塗布や貼り付けは困難であるが、本技術のシートは、湿潤環境下でも接着機能を持つプライマーとシートのみで貼り付けることが可能であるため湿潤面でも施工ができ、天候不良による工期延期などのリスクが軽減できる。 (3)意匠性の付与 ・従来のコンクリート保護用の表面被覆塗料の場合、塗料そのものの表面に意匠性を持たせることは困難であるが、塗料をシート化したことによりシートの表面に様々な柄形状をデザインすることができるため、意匠性を付与することができる。KYŌZINの外観(荷姿)と概要図 | ①どこに新規性があるのか?(従来技術と比較して何を改善したのか?) ・コンクリート保護用の表面被覆塗料から、高耐久性塗料をシート化したコンクリート保護シートに変えた。 ②期待される効果は?(新技術活用のメリットは?) ・コンクリート保護用の表面被覆塗料から、高耐久性塗料をシート化したコンクリート保護シートに変えたことにより、構造物へシートを貼り付けるだけの施工となり、手間と時間の低減が可能となるため、施工性が向上し、工程の短縮が図れる。施工性が向上する理由 | ①自然条件 ・強風や大雨などの悪天候時は作業を行わないこと。 ②現場条件 ・作業スペースは、1m×1m=1m2程度必要。 ③技術提供可能地域 ・技術提供可能地域については制限なし。 ④関係法令等 ・特になし。 | ①適用可能な範囲 ・新設および既設のコンクリート構造物。 ・隅角部、狭小部、付属物（照明柱基礎、標識柱基礎等）境界でシート貼りが難しいコンクリート構造物以外。 ②特に効果の高い適用範囲 ・塩化物を含有する凍結防止剤や融雪剤を散布する頻度の高い地域におけるコンクリート構造物。 ③適用できない範囲 ・新設および既設のコンクリート構造物以外。 ・隅角部、狭小部、付属物（照明柱基礎、標識柱基礎等）境界でシート貼りが難しいコンクリート構造物。 ④適用にあたり、関係する基準およびその引用元 ・特になし。 | ①設計時 ・施工対象構造物の状態（表面の段差や起伏など）を十分確認すること。 ②施工時 ・コンクリート保護シートの張り付け前には、コンクリート構造物表面を平坦にする十分な下地処理を施しておくこと。 ・本技術は、コンクリート構造物の表面が湿潤状態においても施工は可能である。 ・製品は埃や汚れが付着しない様に、包装資材等で包装された状態で保管し、また保管場所は、高温多湿や直射日光を避け、製品の折れ曲がりがないようにし、結露を発生するような急激な温度変化を与えないこと。 ③維持管理等 ・初期施工不良や経年劣化によるシートのはがれの確認を行う。 ④その他 ・特になし。 | コンクリート保護用の高耐久性塗料をシート化したコンクリート保護シート | 道路維持修繕工 － 道路付属物のコンクリート面塗装工 | 道路維持修繕工 － 橋梁補修補強工 － 表面保護工 | 道路維持修繕工 － 橋梁補修補強工 － 防食対策工 |  |  | ①設計基準: ②積算基準: ③施工管理基準:
2845 | https://www.netis.mlit.go.jp/netis/pubsearch/details?regNo=SK-180018%20 | クリンカアッシュを固める防草工法 | 本技術は、リサイクル骨材のクリンカアッシュを固めることで雑草が繁茂するのを防止する技術で、従来はコンクリート工で対応していた。本技術の活用により打設作業の簡素化と早期現場解放が可能となります。これにより交通規制の短縮や工事費削減につながります。 | 事後評価未実施技術 |  | ①何について何をする技術なのか? ・リサイクル骨材のクリンカアッシュを使用した防草工法。 ②従来はどのような技術で対応していたのか? ・コンクリート工(小型構造物人力打設)による防草工法。 ③公共工事のどこに適用できるのか? ・道路植樹帯、分離帯、路肩等の雑草防止のための表層工。 ・緩斜面での法面防草工。土佐国道中央分離帯施工例 | ①どこに新規性があるのか?(従来技術と比較して何を改善したのか?) ・防草工にレディミクスコンクリートを打設して対応していたが、パッケージした乾燥材料を敷き均し、散水する施工に変えた。 ・コンクリート工に比べ時間的な拘束を受けずに施工できる。 ・骨材粒径を5㎜以下にすることで30㎜の打設厚が可能である。 ・主原料のクリンカアッシュは、収縮によるひび割れが入りにくいため目地が不要である。 ・クリンカアッシュは石炭灰のリサイクル材であり環境負荷低減につながる。 ・クリンカアッシュは透水性、保水性に優れているため、植栽のある場所でも施工ができる。 ②期待される効果は?(新技術活用のメリットは?) ・パッケージされた乾燥材料は軽量であり、運搬や敷均しが容易に出来るため施工性の向上が図れる。 ・コンクリートに精通した知識者や熟練工は不要である。 ・散水、転圧後は作業員の軽歩行が可能なため現場解放が早い。 ・目地を設置しない為、目地からの雑草が発生しない。 ・解体する場合は撤去が簡単であり、 第2種改良土として再利用が出来る。ライトガンコマサ施工断面図製品仕様項目規格・基準備考用途道路・緑地帯・分離帯防草緩斜面の法面、路肩施工可能荷姿18kg袋(標準)/900kgフレコン(受注生産)クリンカアッシュと固化材のプレミックス材色調グレー色仕上がり色製品品質管理強度圧縮28日 10.0N/m㎡以上JIS R 5201試験に準じた社内試験〃曲げ28日 2.00N/m㎡以上〃施工品質管理硬度48時間以降 35㎜以上山中式土壌硬度計標準施工厚30㎜仕上がり厚標準施工量2袋(36kg)/㎡ロス率14%含む | ①自然条件 ・降雨、降雪、強風時は施工不可である。 ・施工時及び施工後1週間以内のは最低気温0℃以下は施工を見合わせる。 ②現場条件 ・下地が軟弱な場合や不陸が大きい場合は客土や砕石で適宜調整をする。 ・材料受入時の荷降ろしに要するクレーンやリフトの機材が一時的に必要である。 ・法面の傾斜は1:1.5以下の範囲で行う(ネット張りが必要)。 ・施工直後の降雨はシート養生をする(材料流出防止のため)。 ・施工後凍結が予想される場合は保温マットで養生する。 ③技術提供可能地域 ・技術提供可能地域については制限なし。 ・離島、遠隔地は別途経費が必要である。 ④関係法令等 ・特になし。 | ①適用可能な範囲 ・道路の植樹帯、分離帯、路肩、法面。 ・1:1.5の勾配以下の法面。 ・通常時に人、車両の進入が無い場所。 ・寒冷地では事前に凍結融解による劣化検証を要する。 ②特に効果の高い適用範囲 ・道路の交差点周辺やスクールゾーン等で雑草繁茂による視認性や景観が悪い場所の改善。 ・交通量が多い道路では短期間で完工でき、道路規制の短縮が図れ、夜間工事等にも柔軟に対応できる。 ・工事車両が進入できない場所でも人力運搬、人力施工が出来る。 ・施工幅が狭く、延長が長い現場では有効である。 ③適用できない範囲 ・軟弱地盤や非整地路盤では施工品質が確保できない。 ・1:1.5以上の急勾配は材料の敷き均しができない。 ・歩道、車道、広場などの舗装使用では強度が弱いため使用できない。 ④適用にあたり、関係する基準およびその引用元 ・特になし。 | ①設計時 ・標準施工厚3cm。 ・18kg袋を1㎡当たり2袋使用(36kg/㎡)。 ・仕上がりは縁石等の構造物の天端に合せる。 ②施工時 ・下地整地は不陸の無いように転圧を施し締め固める。 ・1㎡当りに2袋を均等に敷き均し、施工厚3cm仕上げとする。 ・散水はシャワー状で行い、ウオッシャーガン.等の水圧の強いものは避ける。 ・掘り込み透水確認時に施工厚の確認をする。 ・転圧は専用ローラーで3往復以上締め固める。 ③維持管理等 ・ひび割れ、端部から生える雑草の処理方法。 ・凍結融解、経年劣化によるオーバーレイ補修方法。 ④その他 ・端部からの雑草防止には「端部雑草防止材ハシピタン(SK-110023-VR)」を併用して下さい。 | 道路・緑地帯・分離帯防草材ライトガンコマサ | 道路維持修繕工 － 道路除草工 － 防草工 － その他 | 環境対策工 － 景観対策工 | 付属施設 － 道路植栽工 － 植樹工 | 付属施設 － 防護柵設置工 － ガードパイプ設置工 | 河川維持 － 堤防除草工 － その他 | ①設計基準: ②積算基準: ③施工管理基準:
2851 | https://www.netis.mlit.go.jp/netis/pubsearch/details?regNo=SK-210002%20 | 塗布量管理革命「シールdeチェッカー」 | コンクリート構造物の表面に貼り付けて、コンクリート表面含浸材が規定塗布量以上に塗布又は散布されているかを確認するための塗布量確認シールである。従来のマット式確認法は3工程が必要であったが、本技術は変色確認の1工程で済み、経済性の向上や工程の短縮が図れる。 | 事後評価済み技術 2024/02/19 (R06/02/19) | VE:2024年2月19日～ 活用促進技術:2024年2月19日～ | ①何について何をする技術なのか？ ・新設、既設のコンクリート構造物の予防保全、劣化の抑制又は補修を目的とした表面保護工の内、表面含浸工の施工確認に関する技術。 ②従来はどのような技術で対応していたのか？ ・「技術名称」：マット式重量確認法 ・「技術概要」：重量による測定。塗布された表面含浸材をマットで吸収し、その重量を測定することで塗布量を管理する。 ・表面含浸工における、シラン系表面含浸材及びけい酸塩系表面含浸材の施工確認で使用されている。 ③公共工事のどこに適用できるのか？ ・新設コンクリート構造物の予防保全対策工事、及び既設のコンクリート構造物の表面含浸工による補修工事など。 ・道路、鉄道、橋梁、トンネル、ボックスカルバート、擁壁、堤防、港湾護岸、水路、ダムなどのコンクリート構造物全般。 ・側壁や床面、及び天井面などの一般建築物のコンクリート面にも適用可能。シールdeチェッカー適用可能な表面含浸材表面含浸材の類別適用可能な材備考けい酸塩系けい酸ナトリウム、けい酸カリウム、けい酸リチウム及びその混合型pHは10～13、粘度は100mPas以下が望ましいシラン系モノマー系（アルキルアルコキシシラン、シラン系化合物など）pHは10～13、粘度は100mPas以下が望ましい | ①どこに新規性があるのか?(従来技術と比較して何を改善したのか?) ・表面含浸材が上層の吸水性シール材を透過することで、下にあるリトマス試験紙が変色する構造となっており、含浸材が必要量以上に塗布されれば全面変色する仕組みとしたことで、塗布重量の計測が不要となる。 ・従来は、吸水性のマットをコンクリートに貼り付けて、表面含浸材の塗布前後にマットの重量確認が必要であった。 ②期待される効果は?(新技術活用のメリットは?) ・表面含浸材の塗布が必要量以上であることが目視で確認出来るため、以下の効果が得られる。 1)従来の含浸材塗布前後のマット重量の計量が不要となり、施工管理（作業工程）の頻度が軽減することから、工程と施工性が向上する。 2)工程の短縮に伴い、労務費の削減が図れることから、経済性が向上する。 3)重量計量等の工程の削減により、薬剤に触れる機会が減少することから、安全性が向上する。変色確認の様子塗布量確認の基準項目リトマス試験紙の変色備考塗布量確認全面青色○全面変色までに5～30分が必要 | ①自然条件 ・一般的な表面含浸材の施工条件に準ずる（以下同様）。 ・気温：施工面温度0～35℃。好ましくは5～30℃。 ・天候：晴天、曇天は適用可能。雨天の時は検討が必要（施工面に水が溜まらない程度であれば施工可能）。大雨、洪水、暴風雨の時は施工を避ける。 ②現場条件 ・シールを貼り付けの作業が可能な1×1m程度のスペースが必要。 ③技術提供可能地域 ・技術提供可能な地域については制限はなし。 ④関係法令等 ・特になし。 | ①適用可能な範囲 ・新設、既設の全てのコンクリート構造物に適用する。 ・床面、側面、天井面（上向き、横向き、下向き）を問わず適用可能。 ②特に効果の高い適用範囲 ・道路、鉄道、橋梁、トンネル、ボックスカルバート、擁壁などの表面含浸工の施工面。 ③適用できない範囲 ・表面含浸工が適用不可な施工面。 ④適用にあたり、関係する基準およびその引用元 ・土木学会コンクリートライブラリーNO.119表面保護工法設計施工指針 ・土木学会コンクリートライブラリーNO.137けい酸塩系表面含浸工法の設計施工指針 | ①設計時 ・断面修復の必要のある箇所については、事前に処置を行うこと。 ・ひび割れの補修の必要のある箇所については、事前に処置を行うこと。 ・表面含浸工と他の工法とが複数ある場合には、事前に調整を行うこと。 ・シールdeチェッカーの貼り付けについては、施⼯現場の状況に応じて、10〜100㎡/枚の範囲で貼り付けるものとし、発注者と施⼯者の事前打ち合わせにより決定するものとする。 ②施工時 ・施工確認に際して特別な資格は必要ない。 ・施工確認前にコンクリート表面の汚れや付着物等は除去、清掃すること（水洗浄など）。 ・シールの裏面を剥がして、施工面に貼り付けること。 必要に応じて事前にシールに施工日時、施工箇所NO.などの情報を記入する。 ・コンクリート含浸材塗布又は散布の後、5～30分経過後にリトマス試験紙部分の全面変色（青色）を確認する。 ・全面変色を確認したら、写真撮影をして記録を残すこと。 ③維持管理等 ・施工後はシールを剥がす。剥がした箇所（7×10㎝）は刷毛などで含浸材を塗布する。 ・その後は特別な管理、対策は必要なし。 ④その他 ・取扱いの注意事項。使用までに直射日光や水掛かりを避けて、常温で保管をすること。 | 表面含浸材の施工をアルカリ変色で確かめる塗布量確認シール | 道路維持修繕工 － 橋梁補修補強工 － 表面保護工 | コンクリート工 － コンクリート工 － その他 | 河川海岸 － その他 | 共通工 － ボックスカルバート工 － その他 | 建築 － コンクリート工事 | ①設計基準: ②積算基準: ③施工管理基準:
2864 | https://www.netis.mlit.go.jp/netis/pubsearch/details?regNo=KK-220040%20 | ルビゴールシステム | 本技術は鋼道路橋・一般外面の塗替えにおいてRC-Ⅰ塗装系素地調整が出来ない箇所等に適用可能な塗装工法の技術であり、従来はRc-Ⅰ塗装系であった。本技術の活用により工数削減による施工性、LCCの向上、工程短縮、水性塗料使用による作業員・地球環境の影響抑制期待できる | 事後評価未実施技術 |  | ①何について何をする技術なのか？ ・錆が残存する状態で塗布すると腐食電流を抑制し、かつ遮断性の高い省工程塗装システムにより長期防食性を発揮する塗装技術である。 ②従来はどのような技術で対応していたのか？ ・Rc-Ⅰ塗装系 ③公共工事のどこに適用できるのか？ ・鋼構造物全般の塗替え塗装工全般ルビゴールシステムルビゴールシステム塗装仕様塗装仕様ふっ素グレードふっ素グレード①ふっ素グレード②ウレタングレード先行塗りルビゴールルビゴールルビゴールルビゴール下塗ルビゴールルビゴールルビゴールルビゴール下塗2ールビゴールGルビゴールGルビゴールG上塗(中塗兼用)ユニテクト30SFユニテクト30SFセラテクトFマイルド(A)HBセラテクト20セーフティ合計標準膜厚120µm240µm240µm240µm塗装回数3回4回4回 | ①どこに新規性があるのか?(従来技術と比較して何を改善したのか?) ・有機溶剤を使用した塗料から水性塗料とし、さび残存面（残存さび厚100µm以下）に塗装しても長期の防食性を発揮する下塗材とした。 ・特殊高分子エポキシ樹脂を用いた緻密な構造膜の形成により環境遮断性能が向上し、厚膜タイプのシリコン変性エポキシ樹脂塗料上塗と組み合わせることで、塗装工数を削減できる。 ②期待される効果は?(新技術活用のメリットは?) ・素地調整作業の軽減、工数削減、適用範囲の拡大により施工性の向上及びイニシャルコストの向上、LCCの向上、工程短縮 ・水性塗料の使用によりVOCの発生抑制により地球環境への影響抑制 ・消防法による保管管理作業の削減により作業員環境の影響抑制ルビゴールシステム施工状況 | ①自然条件 ・気温5℃以下、湿度８５％以上、降雨降雪時は塗装不可 ②現場条件 ・人力作業が可能なスペースがあること ③技術提供可能地域 ・技術提供可能な地域については制限なし ④関係法令等 ・ＰＲＴＲ法、労働安全衛生法、消防法 | ①適用可能な範囲 ・構造物全般 ②特に効果の高い適用範囲 ・ブラスト作業が容認できない場合や工事制約上Rc-Ⅰ塗装系の適用ができない箇所。 ・火気厳禁等で動力工具が使用できない箇所。 ・箱桁内面等の密閉部 ③適用できない範囲 ・没水部 ・表面温度が常時120℃以上になる設備の内外面 ・薬液を貯蔵する、もしくは接液するタンク内面等 ・食品を貯蔵するタンク内面等 ④適用にあたり、関係する基準およびその引用元 ・鋼道路橋防食便覧（平成26年3月 日本道路協会） | ①設計時 ・特になし ②施工時 ・素地調整時、積層さびは取り除き、さび厚は100μｍ以下とすること ・規定の塗装間隔で塗り重ねを行う ・希釈は規定の希釈率に従い上水を使用する ・塗装終了後の刷毛等の塗装用具は、専用の洗浄剤を用いて入念に洗浄する ③維持管理等 ・特になし ④その他 ・塗装する際のさび厚が規定の厚みより大きくなると性能が低下する。よって、さび厚は電磁膜厚計を用いて計測する。 ・高力ボルト廻り、入隅・出隅部等には十分塗膜厚を確保するために先行塗りを塗装する。 ・さび面は多くの空孔が存在するため、上水で１０～１５％に希釈した塗料で先行塗りを行い、空孔の空気と塗料を置換することで発泡を抑止する。先行塗り後は最短１時間程度で次工程の塗装が可能である。 | 腐食電流抑制による素地調整軽減形型重防食塗装システム | 道路維持修繕工 － 橋梁補修補強工 － 防食対策工 | 橋梁上部工 － その他 | 港湾・港湾海岸・空港 － 維持補修工 － 防食工 － 防食塗装 | 機械設備 － 塗装・防食 | 建築 － 塗装工事 | ①設計基準: ②積算基準: ③施工管理基準:
2865 | https://www.netis.mlit.go.jp/netis/pubsearch/details?regNo=KK-180012%20 | ウォーターカッター | 本技術は橋梁補修工事時に橋梁桁端部に設置する水切り材である。従来技術は一般的に発泡ポリスチレン製面木を接着剤にて橋梁桁端部に取り付けていたが、本新技術ではEPDMゴム発泡体を素材とし使用することにより、従来技術より耐候性の面で優位性がある。 | 事後評価済み技術 2023/02/01 (R05/02/01) | VR：2020年8月25日～ VE：2023年2月1日～ | ①何について何をする技術なのか? ・橋梁補修工事時に端部に設置し、裏面への水の回り込みを予防する水切り材。 ②従来はどのような技術で対応していたのか? ・発泡ポリスチレン面木・硬質プラスチック製面木など用いた水切り材。 ③公共工事のどこに適用できるのか? ・橋梁補修補強工、橋梁上部工 ・その他一般コンクリート構造物の庇状構造物の端部ウォーターカッター 梱包・荷姿写真 | ①どこに新規性があるのか?(従来技術と比較して何を改善したのか?) ・本製品は発泡ポリスチレン製面木より耐候性を改善したEPDMゴムを採用している。 ②期待される効果は?(新技術活用のメリットは?) ・従来技術の発泡ポリスチレンより耐候性に優れる。ウォーターカッター設置状況(橋梁) | ①自然条件 ・1液型接着剤は硬化不良の恐れがあるので、外気温が5度以上かつ湿度85%以下の範囲で施工し、降雨、降雪時は施工を行わない。 ②現場条件 ・作業スペースの確保、必要に応じて車線規制等の実施をすること。 ③技術提供可能地域 ・技術提供地域に関しては制限なし。 ④関係法令等 ・特になし。 | ①適用可能な範囲 ・コンクリート構造物や橋梁補修工事における水切り設置に適用できる。 ②特に効果の高い適用範囲 ・耐候性が求められる箇所。 ③適用できない範囲 ・断面補修前で劣化が著しく、浮きや剥離等がみられるコンクリート面。 ④適用にあたり、関係する基準およびその引用元 ・NEXCO設計要領 第二集 橋梁保全編(平成28年8月) | ①設計時 ・特になし。 ②施工時 ・劣化が著しく、浮きや剥離等がみられるコンクリート面かどうかを確認。 ・水切り材の連続設置に際し、接続面も1液型接着剤で接着すること。 ③維持管理等 ・現場では直射日光を避け、雨が当たらない場所に保管する。 ・1液型接着剤は、製造日より1年以内に使用する。 ④その他 ・特になし。 | 橋梁桁端部後付け水切り材 | 道路維持修繕工 － 橋梁補修補強工 － その他 | 橋梁上部工 － その他 | コンクリート工 － その他 |  |  | ①設計基準: ②積算基準: ③施工管理基準:
2868 | https://www.netis.mlit.go.jp/netis/pubsearch/details?regNo=KK-240059%20 | TS目地ガードN使用の橋梁伸縮目地補修 | 本工法は、TS目地ガードN使用の橋梁伸縮目地補修工法で、従来は、埋設型伸縮装置(舗装厚内型)で対応していたが本工法の活用により、連続施工が可能となり、工程の短縮が図れトータルな経済性の向上に繋がる。 | 事後評価未実施技術 |  | ①何について何をする技術なのか？ ・TS目地ガードNを使用した小規模コンクリート橋梁の伸縮目地補修工法 ②従来は、どのような技術で対応していたのか？ ・埋設型伸縮装置（舗装厚内型）荷重支持型等を使用し、伸縮装置の取り換えで対応していた ③公共工事のどこに適用できるのか？ ・小規模コンクリート橋梁の伸縮目地補修 ④その他 ・特になしTS目地ガードN施工 | ①どこに新規性があるのか？（従来技術と比較して何を改善したのか？） 従来の伸縮装置は、漏水等の不具合が発生した場合でも撤去取換えによって対処されてきた。取換えコストの削減を目的として本工法は不具合発生の伸縮目地を除去、清掃後同じTS目地ガードNを充填するのみで伸縮目地の補修が完了できる。 ②期待される効果は？（新技術活用のメリットは？） ・最大のメリットは、現地のみでの作業で連続施工が可能なので、補修工程が短縮できると共に大幅なコスト削減が図れる ・TS目地ガードNは単品で尚且つ、工場で配合作成されるため、現地での配合撹拌作業がないため施工性向上が図れる ③その他 特になし | ①自然条件 ・雨天時は作業不可 ②現場条件 ・伸縮目地充填箇所のコンクリート面は不純物が無く、乾燥していること ・施工箇所の作業帯は、目地充填箇所に対して幅5.5m2以上、延長9m以上の作業帯 ③技術提供可能地域 ・制限なし ④関連法令等 ・道路橋示方書における鉄筋コンクリート床版基準 | ①適用可能な範囲 ・コンクリート橋で伸縮目地幅30.0mm以下 ②特に効果の高い適用範囲 ・交通量が多く補修時間を短縮したい現場 ③適用できない範囲 ・コンクリート橋以外の橋梁 ・目地幅30.0mm以上 | ①設計時 ・伸縮目地の基盤が適応可能か確認する ・下地処理(既存目地の除去、目地充填部の異物、汚れ除去）及び目地充填箇所コンクリート面乾燥費用を目地充填費用とは別に予算計上 ②施工時 ・降雨、降雪、強風時には作業中止 ・施工前に施工目の下地処理状況、乾燥状態の確認 ・目地充填後速やかにコテ・ヘラで表面仕上げ ③維持管理時 ・特になし ④その他 施工管理要領は別添付資料内の「施工管理要領」参照 | TS目地ガードN使用の小規模コンクリート橋梁の伸縮目地補修工法 | 道路維持修繕工 － 橋梁補修補強工 － その他 | コンクリート工 － コンクリート工 － その他 | 河川維持 － その他 | 河川海岸 － その他 |  | ①設計基準:なし ②積算基準:なし ③施工管理基準:独自基準あり： 橋梁伸縮目地補修工法施工管理要領
2869 | https://www.netis.mlit.go.jp/netis/pubsearch/details?regNo=KK-190013%20 | 発炎筒飛翔抑制材「フレア・オクストップス」 | 本製品は、道路交通規制時等に使用する発炎筒に装着して、その移動・飛散を抑制する技術であり、従来はΩ型ストッパー付発炎筒を使用していた。本技術の活用により、火炎による火事の抑止が期待できる。 | 事後評価未実施技術 |  | ①何について何をする技術なのか? ・道路交通規制等に使用する発炎筒に関して、通行する車両の跳ね飛ばしや強風の影響による回転・飛散を、発炎筒に装着した本製品の粘着性により防止し、法面等の火災を抑止する技術である ②従来はどのような技術で対応していたのか? ・Ω型ストッパー付発炎筒 ・従来は発炎筒に付属しているΩ型(又は三角ストッパー等)の転がり抑制材によって対応していたが、発炎筒と路面間の粘着がなく、車両に跳ね飛ばされた場合の距離が長かったり、風で簡単に吹き飛ばされたりしたため、法面等の火災の危険があった ③公共工事のどこに適用できるのか? ・高速道路や一般道における道路交通規制時等に適用できる | ①どこに新規性があるのか?(従来技術と比較して何を改善したのか?) ・スチレン系熱可塑性エラストマー(TPS)を主材料としているため粘着性を有し、本製品を装着した発炎筒は、乾燥したアスファルト・コンクリート舗装面においては付着するが、通行車両のタイヤには付着しない ②期待される効果は?(新技術活用のメリットは?) ・本製品を装着した発炎筒は、通行車両の跳ね飛ばしの際に転がる距離が短く、風による移動がほとんどなく、タイヤに付着しにくいため、法面等の火災発生リスクを低減できる | ①自然条件 ・強風、強雨、降雪時には施工を行わない ②現場条件 ・砂・ほこりの多い路面、濡れた路面、油脂分が多い路面では使用を避ける ③技術提供可能地域 ・日本全国技術提供可能 ④関係法令等 ・特になし | ①適用可能な範囲 ・高速道路やバイパス道、踏切、往来の激しい一般道など、コンクリート・アスファルト舗装道路で、道路交通規制時等で使用できる ②特に効果の高い適用範囲 ・風が強い高架道路 ・大型走行車両が多い道路 ③適用できない範囲 ・粘着効果が期待出来ない場合 ④適用にあたり、関係する基準およびその引用元 ・特になし | ①設計時 ・設置する時の天候状況を予め確認する ②施工時 ・設置する路面状況を確認して使用する ③維持管理等 ・パック内で密閉した状態で保管する ④その他 ・発炎筒の飛翔を抑制する為の製品で、飛翔を確実に止められる事を保証した製品ではない ・装着した方が未装着の場合より発炎筒の飛翔抑制効果は期待出来る ・発炎筒付属のΩ型ストッパー又は三角ストッパーと併用して使用すると、より飛翔抑制効果が期待出来る ・作業前に予めセットし、使用する事を推奨している ・15分用発炎筒には2個、5分用発炎筒には1個の装着を標準とする ・発炎筒の燃焼とともに燃焼する ・発炎筒の飛翔抑制以外の目的に使用しない事 | 道路交通規制等で使用する発炎筒について、通行車両の跳ね飛ばし(飛翔)による法面等への火災事故を抑制する為の製品 | 道路維持修繕工 － その他 | 道路維持修繕工 － 道路打換え工 | 付属施設 － その他 |  |  | ①設計基準: ②積算基準: ③施工管理基準:
2874 | https://www.netis.mlit.go.jp/netis/pubsearch/details?regNo=KT-190121%20 | エコミックス | 本技術は道路等のアスファルト舗装に使用する再生骨材を配合した常温合材で、従来は常温合材で対応していた。本技術の活用により再生材料のリサイクル率が向上し、環境負荷低減が図れます。 | 事後評価未実施技術 |  | ①何について何をする技術なのか? 道路等のアスファルト舗装に使用する再生骨材を配合した常温合材 ②従来はどのような技術で対応していたのか? 常温合材 ③公共工事のどこに適用できるのか? アスファルト舗装の局部的な破損・欠損部の補修、電気・ガス・水道工における維持管理後の仮復旧エコミックス | ①どこに新規性があるのか?(従来技術と比較して何を改善したのか?) ・材料のうち、粗骨材と細骨材を新材からリサイクル材料に変えた。 ②期待される効果は?(新技術活用のメリットは?) ・リサイクル材料(配合率50%以上)に変えたことにより (1)市販の常温アスファルト混合物よりリサイクル率が向上し、CO2削減となり、周辺環境への負担が低くなる。 (2)舗装後のアスファルトの一軸圧縮強度が増加するため、耐久性が向上する。 (3)心材の材料費が低減するため、経済性が向上する。 (4)使用する油分が少ないため、安全性が高くなる。 ③その他追記 ・製品オプションとして、再生植物油を使用した製品ラインナップがあり、保管時、施工時の臭気軽減がはかれる。 | ①自然条件 ・大量の降雨あるいは降雨が予想される場合を除く ・気温条件は、5℃～35℃で良好な作業性を得られる。 ②現場条件 ・特になし ③技術提供可能地域 ・技術提供地域については制限なし ④関係法令等 ・特になし | ①適用可能な範囲 ・施工厚さが2㎝以上の場合 ・穴部の補修では、直径2㎝以上の場合 ②特に効果の高い適用範囲 ・地中管路工事における仮復旧(施工厚さ:3～7㎝程度) ・道路等舗装路面のポットホールの穴埋め(穴部の直径:3㎝以上) ・アスファルト舗装部の補修(施工厚さ:3～7㎝程度) ③適用できない範囲 ・補修箇所が2㎝未満の場合 ・穴部の補修では、直径2センチ未満の場合 ・水中での施工 ④適用にあたり、関係する基準およびその引用元 ・特になし | ①設計時 ・補修箇所の施工厚が2㎝未満の場合は、飛散の可能性があるため使用しない。 ・保存期間は3カ月以内とする。 ②施工時 ・施工面のゴミなどを取り除く。 ③維持管理等 ・残量を一時保存する場合は、開封口を密封して保存する。 ・直射日光を避けて、雨水のかからない場所に保管する。 ・積み重ねて保管する場合は5段以下とする。 ・補修箇所のゴミなどを取り除いてから使用する。 ④その他 ・特になし。 | リサイクル材料を使用した常温合材 | 道路維持修繕工 － 路面補修工 － 欠損部補修工 | 舗装工 － アスファルト舗装工 － アスファルト舗装工 － その他 | 建築 － 舗装工事 | その他 － その他 |  | ①設計基準: ②積算基準: ③施工管理基準:
2912 | https://www.netis.mlit.go.jp/netis/pubsearch/details?regNo=KT-170004%20 | CCF「小型コンクリートフィニッシャ」 | 本技術は橋梁補修補強工(上面増厚工)に使用するコンクリート舗装機械で従来は増厚専用コンクリートフィニッシャで対応していた。本技術の活用により、クレーン付きトラック(4t車)による運搬・荷下ろしが可能となり、経済性や安全性さらに施工性の向上が図れます。 | 事後評価未実施技術 |  | ①何について何をする技術なのか? ・橋梁補修補強工(上面増厚工)に使用するコンクリート舗装機械 ②従来はどのような技術で対応していたのか? ・増厚専用コンクリートフィニッシャ(オンレール式) ③公共工事のどこに適用できるのか? ・橋梁補修補強工(上面増厚工) ・コンクリート舗装工CCF「小型コンクリートフィニッシャ」 | ①どこに新規性があるのか?(従来技術と比較して何を改善したのか?) ・動力源をディーゼルエンジンから出力100Vの小型発電機に変えた。 ・走行装置を軌道を走行する車輪からクローラ式に変えた。 ・コンクリートの敷きならし高さの制御方法を手動制御から自動制御も行えるように変えた。 ②期待される効果は?(新技術活用のメリットは?) ・動力源を出力100Vの小型発電機に変えた事により、機械が小型軽量化され、クレーン付きトラック(4t車)による運搬や荷下ろしが可能となるので、従来使用していたホイールクレーン(50t)や運搬用の11tトラックの費用が削減できるので、経済性の向上が図れます。 ・動力源を出力100Vの小型発電機に変えた事により、機械が小型軽量化され、クレーン付トラック(4t車)による運搬が可能となるので、規制内への進入・退出が円滑にできることで、一般車両との接触事故が低減できるため、安全性の向上が図れます。 ・走行装置をクローラ式に変えた事により、軌道に使用していたレールの設置、高さ調整および撤去作業が省略できるので、作業員の安全性および施工性の向上が図れます。 ・動力源を出力100Vの小型発電機に変えた事により、低騒音タイプの発電機が使用できるので、騒音が低減でき周辺環境への影響の向上が図れます。CCF「小型コンクリートフィニッシャ」積込状況増厚専用コンクリートフィニッシャとCCF「小型コンクリートフィニッシャ」の相違点増厚専用コンクリートフィニッシャCCF「小型コンクリートフィニッシャ」機械運搬車両11t車 普通型4t車荷下ろし作業50tホイールクレーンクレーン付トラック 4t車2.9t吊機械重量9.56t1.6t走行装置オンレール式クローラ式施工幅員(m)3.0～6.02.5～6.0動力ディーゼルエンジン発電機(AC100V 2.8KVA)バイブレータ3000rpm(低周波)7200rpm(高周波) | ①自然条件 ・夏期の施工時はコンクリート温度が35℃以下になるようにするとともに、冬期においてはコンクリートの練り上がり温度は、舗設時で5～20℃を確保できるようにすることが望ましい ②現場条件 ・クローラの走行帯が確保され、施工幅員が2.5～6.0mであること ・クレーン付きトラック(4t車)による運搬が可能で、荷下ろし作業ヤード(8.2m×3.9m≒32㎡)が確保できること ③技術提供可能地域 ・技術提供地域については制限なし ④関係法令等 ・特になし | ①適用可能な範囲 ・コンクリートの舗装厚さが10cm以下の箇所 ②特に効果の高い適用範囲 ・工事規制幅や延長が十分に確保できない狭い場所 ・工事規制時間が十分に確保できない場合 ③適用できない範囲 ・コンクリートの舗装厚さが10cmを超える箇所 ④適用にあたり、関係する基準およびその引用元 ・舗装施工便覧(平成18年版)社団法人日本道路協会 P170 8-4-10(1)暑中コンクリート (2)寒中コンクリート ・舗装施工便覧(平成18年版)社団法人日本道路協会 P260 表-10.4.1 出来形管理項目と頻度および管理の限界の参考例 ・道路構造令の解説と運用(平成27年6月)社団法人日本道路協会 P397 3-10-1 普通道路の縦断勾配 表3-36 普通道路の場合の縦断勾配 | ①設計時 ・機械購入時は納期や費用を確認すること ②施工時 ・4t移動式クレーンの運転手は中型および大型普通免許を取得していること ・4t移動式クレーンを使用して荷下ろし作業を行う時は、小型移動式クレーンと玉掛け技能講習終了証を携帯しておくこと ・ワイドナー部は片側25cm伸縮が可能なため、施工幅員を考慮し、基本となる幅員の調整を実施すること ③維持管理等 ・始業前点検を実施し、機械に不具合がある場合は速やかに対応すること ④その他 ・用途外使用は禁止とする | 橋梁部におけるコンクリート舗装機械 | 道路維持修繕工 － 橋梁補修補強工 － 上・下面増厚工 | 舗装工 － コンクリート舗装工 － コンクリート舗装工 － その他 |  |  |  | ①設計基準: ②積算基準: ③施工管理基準:
2917 | https://www.netis.mlit.go.jp/netis/pubsearch/details?regNo=KK-230073%20 | 連続繊維シート格子接着工法に用いる積層養生テープ | 本技術は複数回養生が必要な箇所に対し、一度の貼付で養生ができる積層養生テープで、従来は養生テープを複数回貼付・カットし対応していた。本技術の活用により、貼付・カットの回数が減り、作業者への負荷低減と経済性向上、工期短縮が期待できる。 | 事後評価未実施技術 |  | ①何について何をする技術なのか？ ・複数回養生が必要な箇所に対し、一度の貼付で養生ができる粘着テープ製品である ②従来は、どのような技術で対応していたのか？ ・養生テープ ③公共工事のどこに適用できるのか？ ・コンクリート橋床版の補強工事の一つである連続繊維シート格子接着工法 ④その他 ・特になし使用材料(新技術) | ①どこに新規性があるのか？（従来技術と比較して何を改善したのか？） ・連続繊維シート格子接着工法における窓(コンクリート素地を残す部分)の下地養生において、複数回養生が必要な従来の養生テープから、一度の貼付で養生ができる積層養生テープに変えた。 ②期待される効果は？（新技術活用のメリットは？） ・積層養生テープに変えたことにより、養生テープのカット、貼付回数が軽減され、作業者への負荷低減（施工性向上）と経済性向上、及び工期短縮が期待できる。 ③その他 ・新技術で使用する積層養生テープは、各積層面でテープの色及び幅を変えているため、テープの剥がし忘れが防止でき、工程毎の正確な養生作業が可能となる。従来技術、新技術の施工例 | ①自然条件 ・気温5℃～40℃の範囲で使用すること ②現場条件 ・コンクリート表面が乾燥状態であること ・汚れや埃がコンクリート表面に付着していないこと ③技術提供可能地域 ・技術提供地域については制限無し ④関連法令等 ・特になし | ①適用可能な範囲 ・コンクリート橋床版の補強工事の一つである連続繊維シート格子接着工法に適用できる ②特に効果の高い適用範囲 ・本技術は窓(コンクリート素地を残す部分)の下地養生に要する工数が大幅に削減されるため、施工数量が多い現場や早期施工が必要な現場で特に効果が高い ③適用できない範囲 ・コンクリート表面が湿潤している箇所には適用できない | ①設計時 ・窓と言われるコンクリート素地を残す箇所のサイズに応じて、適切な製品幅の積層養生テープを選択する。一般的に窓のサイズは150mm角、100mm角が多く、150mm角の場合は130mm幅を100mm角の場合は80mm幅の製品を使用する。連続繊維シート格子接着工法で用いられる繊維シートの製品幅は、端部の糸ほつれの影響より上振れすることが多い。その上振れを考慮し、窓のサイズより20mm狭い2製品をラインナップしている。 ②施工時 ・積層養生テープは事前に現場事務所等で窓と言われるコンクリート素地を残す(養生を行う)箇所のサイズにあわせて適切なサイズに裁断した後で重り等を載せて保管し、巻クセを直した上で使用すること。 ・表面が湿潤している躯体、表面に埃や白華、下地処理時に発生した削り粉が付着している躯体では、積層養生テープの密着性が不十分になる可能性があることから、貼付前に躯体表面を乾燥、清掃すること。 ・テーププライマーは積層養生テープと躯体の密着性が得られない場合に限り使用するが、躯体に粘着剤が残留する可能性があるため、極力使用は控えること。 ・本テープはヘラ、皮すき、カッター等を用いてきっかけを作り、剥離すること。 ③維持管理時 ・特になし ④その他 ・特になし。 | コンクリート床版補強工事の一つである連続繊維シート格子接着工法に関し、養生工数の大幅な削減が可能な積層養生テープ | 道路維持修繕工 － 橋梁補修補強工 － 新素材繊維接着工 |  |  |  |  | ①設計基準:なし ②積算基準:なし ③施工管理基準:なし
2949 | https://www.netis.mlit.go.jp/netis/pubsearch/details?regNo=KT-190023%20 | 塩分吸着型 乾式吹付工法 | 本技術は、塩分吸着剤を混合したポリマーセメントモルタル(PCM)乾式吹付けによる断面修復工法で、従来は吸着剤を混合しないPCM乾式吹付けであった。 本技術の活用により有害な塩化物イオンを吸着して無害化するため、さらなる高耐久性断面が形成でき品質の向上に繋がる。 | 事後評価未実施技術 |  | ①何について何をする技術なのか? ・塩分吸着剤を混合したポリマーセメントモルタル乾式吹付けによる断面修復工法 ②従来はどのような技術で対応していたのか? ・ポリマーセメントモルタル乾式吹付けによる断面修復工法 ③公共工事のどこに適用できるのか? ・塩害環境下にあるコンクリート構造物の補修・補強工事全般 ④その他 ・塩分吸着剤は,マグネシウム・アルミニウムの層状複水酸化物の一種であり、 鉄筋腐食に影響する塩化物イオン(Cl-)を吸着したと同時に、 硝酸イオン(NO3-)を放出するイオン交換機能を有していることから、 コンクリート構造物の耐久性向上に繋がる。乾式吹付設備図 | ①どこに新規性があるのか?(従来技術と比較して何を改善したのか?) ・乾式吹付用のポリマーセメントモルタルに塩分吸着剤を混合した ②期待される効果は?(新技術活用のメリットは?) ・塩分吸着剤を混合したことにより、有害な塩化物イオンを吸着して無害化するため、さらなる高耐久性断面が形成されることから品質の向上が図れる。 ・塩分吸着剤を混合したことにより、塩分を含んだ既設コンクリートのはつり量を低減できるため、周辺環境への影響の低減が図れる。吹付け状況 | ①自然条件 ・強風や豪雨の場合は、施工不可とする ・施工温度は5～30℃(この範囲以外の場合は、適切な暑中・寒中養生を行う) ②現場条件 ・プラントスペース(W=3.0m,L=8.0m程度)が確保できること ③技術提供可能地域 ・技術提供地域については制限無し ④関係法令等 ・特になし | ①適用可能な範囲 ・塩害環境下にあるコンクリート構造物 ・施工空間の幅や高さが1.2m以上確保できる箇所 ・吹付方向が横向きや上向きになる範囲(真下方向を0°とした場合、概ね45°以上) ・施工条件に制約がない場合、日当り施工量は1m3程度(1班体制) ②特に効果の高い適用範囲 ・海岸地域など飛来塩分の影響を受けるコンクリート構造物 ・凍結防止剤が散布される橋梁等のコンクリート構造物 ・吹付方向が上向きになる範囲(真下方向を0°とした場合、概ね90°以上) ③適用できない範囲 ・施工空間の幅や高さが1.2m未満の狭い箇所 ・吹付方向が下向きになる範囲(真下方向を0°とした場合、概ね45°以下) ④適用にあたり、関係する基準およびその引用元 ・表面保護工法設計施工指針(案):土木学会コンクリートライブラリー119 : 断面修復工マニュアル ・吹付けコンクリート指針(案)[補修・補強編]:土木学会コンクリートライブラリー123 : 吹付けコンクリートの要求性能 | ①設計時 ・吹付設備の機材配置ヤードの確保(車上プラントの場合は駐車スペースの確保) ②施工時 ・「乾式吹付施工要領書(添付資料2)」に基づいて、施工を行う。 ・吹付は、日本コンクリート補修・補強協会の認定を受けた者が実施する。 ・マテリアルホースの最少ホース長さは40m以上を確保する。 ・雨天時の施工は、施工面及び施工箇所に雨がかからないように、シートや仮囲い等で養生を行う。 ③維持管理等 ・特になし ④その他 ・特になし | 塩分吸着剤を混合した新たな塩害対策工法 | 道路維持修繕工 － 橋梁補修補強工 － 断面修復工 | 道路維持修繕工 － 橋梁補修補強工 － 防食対策工 | 道路維持修繕工 － 橋梁補修補強工 － 橋梁地覆補修工 | 道路維持修繕工 － トンネル補修補強工 － その他 | コンクリート工 － コンクリート工 － モルタル工 | ①設計基準: ②積算基準: ③施工管理基準:
2976 | https://www.netis.mlit.go.jp/netis/pubsearch/details?regNo=QS-200054%20 | デジタルサイネージ案内板「キャリースクリーン」 | 本技術は、仮設工（工事看板）に関する技術である。特殊スクリーンで手軽に設置できるデジタルサイネージ技術で、従来は、電光標識で対応していた。本技術の活用により、設置・撤去・運搬が容易となるため、作業効率に優れる。 | 事後評価済み技術 2023/02/01 (R05/02/01) | VE：2023年2月1日～ | ①何について何をする技術なのか？ ・工事現場の注意喚起や工事説明について、特殊スクリーンで手軽に設置できるデジタルサイネージ技術 ②従来はどのような技術で対応していたのか？ ・電光標識 ③公共工事のどこに適用できるのか？ ・注意喚起看板、工事説明看板製品概要製品仕様サイズΦ65cm、6kg（スタンド含む）表示昇降高最大：205cm（表示機端部）消費電力約30W（※映像によって異なる）電源AC100V（バッテリー電源使用可：オプション）画素数1,600×960pixcel防水性能IP56相当 | ①どこに新規性があるのか?(従来技術と比較して何を改善したのか?) ・特殊なスクリーン（表示機）を活用して製品を軽量化した。 ・製品はスタンド型とし、電源を入れるだけで映したい映像を表示できる。 ・スクリーンはLED発光式とした。 ・投影したい画像はJPEG、動画はMP4形式のデータであれば投影可能とした。 ・消費電力を約30Wの省電力設計とした。 ②期待される効果は?(新技術活用のメリットは?) ・製品を軽量化したことにより、設置・撤去・運搬が容易となるため、作業効率に優れる。 ・製品はスタンド型とし、電源を入れるだけで映したい映像を表示できることにより、容易に運用できる。 ・スクリーンはLED発光式としたことにより、昼夜を問わず、注意喚起や情報発信が可能となる。 ・JPEG、MP4形式のデータであれば投影可能としたことにより、投影したい映像を自由に作成・編集できる。 ・消費電力を約30Wの省電力設計としたことにより、バッテリー電源（オプション）での運用が可能となるため、災害時等の電源確保が困難な現場でも活用できる。新規性 | ①自然条件 ・使用温度：-10℃～50℃ ②現場条件 ・製品の設置スペースとして、0.5m×0.5m程度必要（バッテリー電源は含まず） ③技術提供可能地域 ・全国 ④関係法令等 ・特になし | ①適用可能な範囲 ・画素数1,600×960ピクセルの注意喚起あるいは工事説明看板 ②特に効果の高い適用範囲 ・簡易にデジタルサイネージを活用したい現場 ・商用電源の確保が困難な災害時等の注意喚起や情報提供 ・投影したい映像や設置場所を頻繁に変更したい現場 ・動画投影による危険周知（作業者目線による疑似VR体験動画等） ③適用できない範囲 ・画素数が1,600×960ピクセルを超える注意喚起あるいは工事説明看板 ④適用にあたり、関係する基準およびその引用元 ・特になし | ①設計時 ・画素数1,600×960ピクセルのJPEG、MP4形式データを作成する（別途、有償で作成することも可能） ②施工時 ・通常の看板同様、風・転倒対策として重しの設置が必要 ③維持管理等 ・特殊鍵等で盗難防止策を講じる ④その他 ・現時点で、在庫として20台保有 | いつでもどこでも設置できるスタンド型発光式看板 | 道路維持修繕工 － その他 |  |  |  |  | ①設計基準: ②積算基準: ③施工管理基準:
2979 | https://www.netis.mlit.go.jp/netis/pubsearch/details?regNo=TH-150010%20 | 植栽地の省管理技術[グリーンフィールド] | 本技術は、植物の伸長を抑制する薬剤を用い、除草剤の散布や草刈といった除草作業の軽減を可能とした技術である。 | 事後評価済み技術 2018/01/18 (H30/01/18) | －ＶＥ評価：2022（R4）年1月31日～ | ①何について何をする技術なのか? 緑地における雑草の伸長を抑制することで、除草回数の軽減ならびに廃棄物量の縮減をする技術。 ②従来はどのような技術で対応していたのか? 機械および人力作業により、除草作業を行っていた。 除草剤の散布を行っていた。 ③公共工事のどこに適用できるのか? ・道路緑地 ・公園 ④効果・効能 ・雑草の伸長抑制により、雑草管理作業が軽減でき、同時に発生する廃棄物量の縮減が可能である。 ・雑草の伸長抑制により、中央分離帯等危険地における作業回数を軽減できる。 ・雑草の伸長抑制により、除草機械による雑草刈草時の既設構造物に対する破損等のリスクが軽減する。 ・雑草の伸長抑制により、夏季高温期での作業回数および作業量が軽減でき、作業員の熱中症発症リスクを軽減できる。グリーンフィールド水和剤(左)と粒剤(右)グリーンフィールド水和剤の使用方法作物名適用場所適用雑草名使用目的使用時期薬量希釈水量年間の本剤の使用回数フルルプリミドールを含む農薬の総使用回数樹木等公園、庭園、堤とう、駐車場、道路、運動場、宅地、のり面等一年生雑草、多年生広葉雑草雑草の伸長抑制雑草発生前～雑草発生始期400～800g/10a100～300ml/10a3回以内3回以内 | ①どこに新規性があるのか?(従来技術と比較して何を改善したのか?) ・従来、道路の中央分離帯等の視認性を確保をするため、植物を枯らす除草剤散布や刈り込みを行う除草作業を行っていたが、植物成長ホルモンであるジベレリンを抑える植物成長調節剤によって植生管理を改善した。 ②期待される効果は?(新技術活用のメリットは?) ・通常の雑草の生育に比べ、雑草を枯らすことなく伸長量を抑えることができる。 ・機械作業の使用頻度が軽減するため、飛び石等の発生リスクおよび既設構造物の破損リスクが軽減される。 ・機械作業の使用頻度が軽減するため、作業員の安全性が向上した。 ・夏場の作業量および回数が軽減し、熱中症リスクが下がる。 ・作業量が軽減することにより、コストが縮減できる。 ・刈草量が軽減するため、廃棄物が縮減できる。 ・刈草後の雑草発生がないかもしくは伸長しないため、良好な視認性を長期間維持できる。 ・車線規制を行わずに作業ができるため、渋滞緩和になる。グリーンフィールドによる植物の抑制効果 | ①自然条件 晴天時。降雨・積雪・強風時を除く。 ②現場条件 農薬登録票に伴う適用場所。 (公園、庭園、駐車場、道路、運動場、宅地、のり面等) ③技術提供可能地域 制限なし。 ④関係法令等 農薬取締法 毒物及び劇物取締法 食品衛生法 農薬を使用するものが遵守すべき基準を定める省令 | ①適用可能な範囲 〔適用場所〕 公園、庭園、駐車場、道路、運動場、宅地、のり面等 〔使用方法〕 グリーンフィールド水和剤を用いる場合、0.4～0.8g/㎡で全面均一散布する。 グリーンフィールド粒剤を用いる場合、20～40g/㎡で全面均一散布する。 ②特に効果の高い適用範囲 寒冷地・積雪地域で高い効果が発揮できる。 (植物が伸長しない冬季の使用で高い効果を発揮するため冬の長い地域) ③適用できない範囲 特になし。 ④適用にあたり、関係する基準およびその引用元 農薬登録票 安全データシート(SDS) 農薬を使用するものが遵守するべき基準を定める省令 | ①設計時 雑草が既に繁茂している場合は、草刈・集草を行う。 (グリーンフィールドは植物の伸長を抑えるもので、植物体を縮めるものではないため) ②施工時 土壌に散布するように努める。 (根から成分を吸収し、効果が発揮されるため) 容器を開封した場合、使い切る。 (開封済みの状態での保管は品質が低下する) ③維持管理等 特になし。 ④その他 大型多年生イネ科雑草には効果が劣る。 (最低限の伸長はするため、年間伸長量の多い大型雑草は、抑制量が不十分に見える可能性がある) 1回の散布で3ヶ月の持続期間は期待できる。 (地域、時期及び薬量または連年使用の場合には、通年効果の持続が望める。) | 植物の伸長抑制による雑草管理の省力化工法 | 道路維持修繕工 － 道路除草工 － 防草工 － その他 | 公園 － 公園除草工 |  |  |  | ①設計基準: ②積算基準: ③施工管理基準:
2984 | https://www.netis.mlit.go.jp/netis/pubsearch/details?regNo=KT-200015%20 | 薄層アスファルト舗装シンカーペット-neo | 本技術は、専用添加剤を添加したアスファルト混合物を用いた薄層オーバーレイ工法で、従来は切削オーバーレイ工法で対応していた。本技術の活用により切削作業が不要で、混合物が冷めても施工ができ、舗装寿命を延命する効果もあるので、施工性と耐久性の向上が図れる。 | 事後評価未実施技術 |  | ①何について何をする技術なのか? ・施工改善効果とクラック抵抗性を向上させる専用添加剤(neo+)を添加した、アスファルト混合物を用いた薄層オーバーレイ工法 ②従来はどのような技術で対応していたのか? ・切削オーバーレイ工法 ③公共工事のどこに適用できるのか? ・道路維持修繕工事 ・アスファルト舗装修復工事 ・マンホールや弁等が点在し、高さに制約がある路面 ④その他 ・交通区分N4までの道路及び駐車場 (N4:舗装計画交通量 100以上250台未満、疲労破壊輪数 150,000回/10年) ・「施工性改善効果」とは、転圧時のアスファルト混合物の温度が低下しても密度は低下しないという効果損傷路面及びシンカーペット-neo施工後状況シンカーペット-neo配合例7号砕石砕砂細砂石粉合計アスファルト量(%)特殊添加剤(対As%)骨材配合(%)19.052.023.06.0100.07.52.0 | ①どこに新規性があるのか?(従来技術と比較して何を改善したのか?) ・従来のアスファルト混合物から専用添加剤を添加したアスファルト混合物に変えた。 ・従来の切削オーバーレイ工法から、薄層オーバーレイ工法に変えた。 ②期待される効果は?(新技術活用のメリットは?) ・専用添加剤を添加したアスファルト混合物に変えたことにより、混合物が冷めても施工が可能になるので、施工性の向上が図れる。 ・専用添加剤を添加したアスファルト混合物に変えたことにより、雨水の侵入を防ぎ、舗装寿命を延命するので、耐久性の向上が図れる。 ・薄層オーバーレイ工法に変えることにより、路面のすべり抵抗性、平坦性が切削オーバーレイと同等の改善が図れる。 ・薄層オーバーレイ工法に変えることにより、切削作業が不要となり、切削廃材の運搬処分が無くなるので、施工性の向上と工程の短縮が図れる。 ・薄層オーバーレイ工法に変えることにより、切削作業が不要となり、切削廃材の運搬処分費用が削減されるので、経済性の向上が図れる。 ・薄層オーバーレイ工法に変えることにより、切削作業が不要となり、切削廃材が発生しないので、環境負荷の向上が図れる。 ・薄層オーバーレイ工法に変えることにより、切削作業が不要となり、切削機による騒音が発生しないので、周辺環境への抑制が図れる。 ・薄層オーバーレイ工法に変えることにより、切削作業が不要となり、工期が短縮することにより、交通への影響が低減するので、周辺環境への抑制が図れる。 ③その他 ・開発の背景 更新時期を迎える道路ストック、しかし厳しい道路財政のもと舗装マネジメント(点検、診断、措置)の最適化をはかり舗装(路面)の長寿命化、延命化を目的に 薄層舗装(シンカーペット-neo)を開発した。 予防的維持工法として用いることで、ライフサイクルコストの低減に有効です。クラック抑制効果・長寿命化とライフサイクルコストシンカーペット-neoの混合物性状項目すべり抵抗性BPNすべり抵抗性DFT(μ60)動的安定度(回/mm)測定値740.61600目標値60以上0.4以上(新設密粒度アスコン時)(60km/h)250以上(厚さ2cm基層厚3cmの2層) | ①自然条件 ・降雨および降雪時は施工不可 ・気温が5℃以下の時は施工不可 ②現場条件 ・幅員は機械にて施工するため、2.4m以上であること ③技術提供可能地域 ・当社混合所出荷可能地域。 (当社混合所設置場所から約半径50km以内であり、一般的な運搬車両で運搬が可能であること ) ④関係法令等 ・特になし | ①適用可能な範囲 ・平均厚t=20mm程度、路面をかさ上げできる範囲 ・交通区分N4までの道路及び駐車場 (N4:舗装計画交通量 100以上250台未満、疲労破壊輪数 150,000回/10年) ②特に効果の高い適用範囲 ・カルバートやトンネルなどオーバーレイなどで施工高さが制限される範囲 ・予防的維持管理がもとめられる範囲 ③適用できない範囲 ・舗装厚さt=30mm以上になる範囲 ④適用にあたり、関係する基準およびその引用元 ・舗装設計施工指針(日本道路協会) 平成18年版 第2章計画第3章設計第4章施工P15～P131 ・舗装施工便覧(日本道路協会) 平成18年版 第6章アスファルト表・基層の施工P93～P116 ・舗装設計便覧(日本道路協会) 平成18年版 第2章設計の考え～第5章アスファルト舗装の構造設計P6～P127 | ①設計時 ・路面調査を行い支持力の確認をする。 ・ひび割れが過度に入っていないか(亀甲状)確認する。 ・周辺舗装端部、マンホール、弁等の段差を確認する。 ②施工時 ・従来のアスファルト混合物より低い温度で締固めが可能であるが、締固め時の温度には留意する。 ・ポットホール及びわだち掘れ深さが20mm以上あるときは、施工前にアスファルト混合物にてパッチングをする。 ・クラック等は施工前にブローンアスファルト等を注入する。 ・周辺舗装端部、マンホール、弁等の摺り付けに注意する。 ③維持管理等 ・通常のアスファルト舗装と同様である。 ・長期供用でクラックが発生した場合は、ブローンアスファルト等を注入する。 ・冬期タイヤチェーン等で表面が荒れた場合は、アスファルト混合物にてパッチングをする。 ④その他 ・特になし | 加熱アスファルト混合物薄層オーバーレイ工法 | 道路維持修繕工 － 路面補修工 － わだち掘れ補修工 | 道路維持修繕工 － 路面補修工 － その他 |  |  |  | ①設計基準: ②積算基準: ③施工管理基準:
2997 | https://www.netis.mlit.go.jp/netis/pubsearch/details?regNo=SK-240006%20 | 環境遮断型耐候性材料「KMキャップ・KMフィルム」 | 本技術は連結板とボルト部で構成される連結部全体を透明なキャップとフィルムで保護する防錆・防食技術であり、従来では有色ボルトキャップによりボルト部のみ保護するものであった。本技術の活用により、部材コバ面を含めた広範囲への防錆性能の向上が期待できる。 | 事後評価未実施技術 |  | ①何について何をする技術なのか？ ボルト連結部をはじめとする腐食しやすい鋼材のコバ面やボルト部に対し、耐候性および透明性の高い材料で保護する技術である。 ②従来は、どのような技術で対応していたのか？ ・有色ボルトキャップおよび塗替え塗装 鋼構造物連結部等の防錆技術についてはボルト部を対象とした有色キャップを設置する技術がある。これはキャップが有色であるため点検時に腐食状態が確認できないという課題がある。また、ボルト部以外の部位については特別な防錆対策が施されておらず、塗膜劣化後の事後処理として塗替え塗装による対応が行われている。 ③公共工事のどこに適用できるのか？ 橋梁塗装工、橋梁補修補強工（防食対策工、表面保護工）、道路付属物塗替工、横断歩道補強補修工 ④その他 ・KMキャップは熱可塑性合成ポリマー樹脂で構成された製品であり、キャップと鋼材との接着は接着剤を用いる。 ・KMフィルムはフッ素樹脂とアクリル樹脂の多層で構成されたシール状材料（予め接着剤を塗布）の製品であり、容易に貼りつけることが可能なため、防食性能と施工性を両立した技術である。 ・KMキャップはボルト部に用い、KMフィルムは添接板表面およびコバ面に用いる。 ・基本的に併用し、連結部全体を保護する事を目的としているが、要望に応じてKMキャップのみ、またはKMフィルムのみの施工も可能である。KMキャップ・KMフィルム | ①どこに新規性があるのか？（従来技術と比較して何を改善したのか？） ・橋梁連結部に対する防錆技術として有色キャップからKMキャップ、KMフィルムに替えた。 ・環境遮断型耐候性材料でかつ透明材料の技術とした。 ②期待される効果は？（新技術活用のメリットは？） ・ボルト部および連結板を含めた連結部全体に対して高い防錆効果が得られる。 ・点検時における視認性を長期に渡り維持することができる。 ・連結部全体の防錆効果の向上により、塗替え塗装の時期を遅延できるため、LCCが低減できる。（100年で約28％） ③その他 ・特になしKMキャップ施工による効果の確認 | ①自然条件 施工時の条件（キャップおよびフィルム設置から24時間経過まで） ・外気温5℃～35℃まで施工可能。 ・湿度85％以下である事。 ・雨天及び降雪など悪天候環境下では無い事。 ②現場条件 ・人が作業できるスペース（約1㎡）と足場が必要。 ③技術提供可能地域 技術提供地域については制限無し ④関連法令等 ・特になし | ①適用可能な範囲 ・ボルト連結部のボルト部および連結板 ・主たるボルトサイズはM22 ②特に効果の高い適用範囲 ・ボルト頭部、ナット部、部材コバ面、施工条件等により塗替え塗装工事が困難な箇所に対する防食性能 ・塗膜防錆による防食効果が乏しい部位 ③適用できない範囲 ・腐食が発生している箇所 ・塗装の不陸などによる過度な凹凸部 | ①設計時 ・特になし ②施工時 ・KMキャップおよびKMフィルム施工が可能な程度に接着面の平滑度を確保する。 ・既設の添接板、ボルト表面の汚れ、水分・油分等が除去され清掃完了していること。 ・フィルム接着の際には接着部に出来る限り空気の混入を抑える様に貼り付けること。 ・キャップ接着後は接着部にキャップ外部と貫通する空隙が無いことを確認すること。 ③維持管理時 ・施工後24時間後（接着剤の完全効果後）に接着面の確認を実施する。 ・5年毎の定期点検の際にキャップおよびフィルムの損傷の有無と母材の腐食状況を確認する。 ④その他 ・新たなキャップ、フィルムを取り付ける場合は再度、ゴミ、油分を取り除き、専用の接着剤を塗布し取り付ける。 | 腐食しやすい鋼材部位への環境遮断型耐候性材料の適用による防錆・防食性能の向上 | 道路維持修繕工 － 橋梁補修補強工 － 防食対策工 | 道路維持修繕工 － 橋梁補修補強工 － 表面保護工 | 道路維持修繕工 － 道路付属物塗替工 | 橋梁上部工 － 橋梁塗装工（新設） | 道路維持修繕工 － 横断歩道橋補修工 | ①設計基準:なし ②積算基準:なし ③施工管理基準:なし
3001 | https://www.netis.mlit.go.jp/netis/pubsearch/details?regNo=KT-190114%20 | 簡易給水方式による脱塩、再アルカリ化および電着工法(塩害対策) | 本技術は塩害や中性化により劣化したコンクリートを健全な状態に回復できる電気化学的補修工法で、従来は断面修復工法で対応していた。本技術の活用により、既設コンクリートのはつり作業が低減され、施工性の向上と周辺環境への影響抑制が図れる。 | 事後評価未実施技術 |  | ①何について何をする技術なのか? ・塩化物イオンが浸透したかぶりコンクリートから脱塩する工法 ・中性化したコンクリートを再アルカリ化する工法 ・電解質溶液中のマグネシウムイオン等を電着物として析出させひび割れを閉塞する工法 ②従来はどのような技術で対応していたのか? ・防錆剤塗布による断面修復工法 ③公共工事のどこに適用できるのか? ・鉄筋コンクリート構造物において、中性化や塩害による劣化の進行を予防保全したい工事。 例)高欄、橋脚・橋台、BOXカルバート、擁壁、重要文化財簡易給水方式による再アルカリ化実施状況 | ①どこに新規性があるのか?(従来技術と比較して何を改善したのか?) 劣化したコンクリートを新しい材料に打ちかえる方法から、既存の外観や形状に手を加えずに電気的に健全な状態に戻す方法に変えた。 ②期待される効果は?(新技術活用のメリットは?) 既存の外観や形状に手を加えずに電気的に健全な状態に戻す方法に変えたことにより、 (1)既設コンクリートのはつり作業が鉄筋への導線接続部のみとなり、また特殊作業員を必要としない取り扱いが容易で軽量な資機材を使用するため、施工性の向上が図れる。 (2)既設コンクリートのはつり作業が鉄筋への導線接続部のみとなり、騒音や粉塵の発生が抑制され、産廃処理量が低減できるため、周辺環境への影響抑制が図れる。 (3)既設コンクリートのはつり作業が鉄筋への導線接続部のみとなり、コンガラの落下や飛散による事故や振動による事故が抑制できるため、安全性の向上が図れる。 (4)劣化したコンクリートのはつり作業が低減し、コスト削減になるので、経済性の向上が図れる。 (5)ほぼ均一に修復することができ、マクロセル腐食が生じにくいため、耐久性の向上が図れる。 | ①自然条件 特になし ②現場条件 ・仮設陽極材や専用シート設置のための作業スペース(適用面から1m以上の空間)が確保できること。 ・設備を常時稼動させるための電源(給水・吸引設備1セットに対し100V交流電源3口、100Vor200V直流電源1口)が確保できること。 ③技術提供可能地域 技術提供地域については制限なし ④関係法令等 特になし | ①適用可能な範囲 ・既設コンクリートに剥離・剥落が見られない劣化グレードⅢ-1(加速期前期)以下の劣化グレード※と判定された鉄筋コンクリート構造物 ・表面が被覆材で覆われていない鉄筋コンクリート構造物 ②特に効果の高い適用範囲 ・外観や形状を変更できない重要文化財。 ・壁高欄、擁壁、BOXカルバートなどの壁状構造物。 ③適用できない範囲 ・既設コンクリートに剥離・剥落が見られる劣化グレードⅢ-2(加速期後期)以上の劣化グレード※と判定された鉄筋コンクリート構造物 ・表面が被覆材で覆われている鉄筋コンクリート構造物(ただし、被覆材を除去すれば適用可能) ④適用にあたり、関係する基準およびその引用元 ・コンクリートライブラリー107「電気化学的防食工法 設計施工指針(案)」、土木学会2001年11月 ・コンクリート標準示方書 維持管理編、土木学会2018年10月 1編 劣化機構 2章 中性化 P.113 2.3.2点検 2.3.2.1一般 1編 劣化機構 3章 塩害 P.135 3.3.2点検 3.3.2.1一般 ※劣化グレードについて コンクリート標準示方書維持管理編「2章中性化」および「3章塩害」に示された外観上のグレードのこと。2章と3章の共通事項を以下に抜粋する。 グレードⅠ(潜伏期):外観上の変状が見られない グレードⅡ(進展期):外観上の変状が見られない、腐食が開始 グレードⅢ-1(加速期前期):腐食ひび割れが発生 グレードⅢ-2(加速期後期):腐食ひび割れの進展とともに剥離・剥落が見られる グレードⅣ(劣化期):腐食ひび割れとともに剥離・剥落が見られる | ①設計時 対象とする範囲の劣化診断を行い、中性化深さあるいは塩分量を測定し、コンクリート標準示方書・維持管理編に示された「構造物の外観上のグレード」を確認すること。 ②施工時 ・専用シートが吸引による負圧で保持されるまでは、飛散対策を怠らないこと。 ・電解質溶液の流出がないか確認すること。 ③維持管理等 ・専用シートの吸引状況を確認する。 ・電解質溶液のpHあるいは塩分量をモニタリングし、必要に応じて補給、入替を行う。 ・通電状況をよく確認する。 ④その他 | 作業時の騒音、粉塵および振動を低減した補修工法 | 道路維持修繕工 － 橋梁補修補強工 － その他 | コンクリート工 － その他 | 建築 － 改修工事 | 共通工 － その他 |  | ①設計基準: ②積算基準: ③施工管理基準:
3012 | https://www.netis.mlit.go.jp/netis/pubsearch/details?regNo=CG-200019%20 | 耐塩害タイプポリマーセメントモルタル「U-リペアパッチCT」 | 塩化物イオンが拡散しにくいポリマーセメントモルタルであり、周辺環境の塩分濃度が高いコンクリート構造物の補修工事においても、鉄筋腐食を抑制して長寿命化できる断面修復材である。 | 事後評価未実施技術 |  | ①何について何をする技術なのか？ ・塩害を受けたコンクリート構造物や周辺環境の塩化物イオン濃度が高いコンクリート構造物を断面修復する補修工事に使用されるポリマーセメントモルタルである。 ②従来はどのような技術で対応していたのか？ ・普通セメントや、早強セメントを結合材としたポリマーセメントモルタルを用いて補修していた。 ③公共工事のどこに適用できるのか？ ・橋脚、梁、高欄、トンネル、船の係留施設などの劣化したコンクリート構造物の断面修復工事に適用できる。U-リペアパッチCTの遮塩性と厚付け性 | ①どこに新規性があるのか?(従来技術と比較して何を改善したのか?) ・結合材(セメント等)、骨材、繊維、ポリマーで構成されるポリマーセメントモルタルについて、生成される水和物による緻密化と固定化で遮塩性が向上するよう配合を最適化した。結合材には適切な可使時間となるよう最適な混和剤を選定・配合した。 ・また、U-リペアパッチCTは厚付け性の向上を図り、1層あたり壁面で最大６０mm、天井面で30mm程度の施工厚を可能とした。 ②期待される効果は?(新技術活用のメリットは?) ・水和物による緻密化と塩化物イオンの固定化で遮塩性を向上させることで、 コンクリート構造物の再劣化を抑制し、ライフサイクルコストを低減する。 ・実効拡散係数0.08cm2/年を発現し、コンクリート構造物の鋼材腐食を抑制できる。 ・厚付け可能であるため、工期短縮が図れ、労務費減による経済性の改善が期待できる。 ・左官工法、吹付け工法に適用可能である。 ・湿式工法であるため、粉塵・はね返りが少ない。 ・コテ仕上げによる平滑化が可能である。各種材料の塩化物イオンの実効拡散係数の比較コンクリートポリマーセメントモルタルU-リペアパッチCT実効拡散係数(cm2/年)0.730.380.08 | ①自然条件 ・施工可能気温5～35℃。 ・施工時に降雨等による雨がかり、水がかりがないこと。 ②現場条件 ・作業員が実施可能なスペースがあること(目安:吹付け24m2(4×6m)、左官4m2(2×2m))。 ・気中施工が可能であること。 ③技術提供可能地域 ・技術提供範囲に制限なし。 ④関係法令等 ・特になし。 | ①適用可能な範囲 ・一般的なコンクリート構造物の断面修復による補修工事。 ②特に効果の高い適用範囲 ・沿岸部や港湾、あるいは融雪剤を使用する地域等、塩害を受けた構造物や周辺環境の塩化物イオン濃度が高いコンクリート構造物の補修工事。 ・工期短縮が必要なコンクリート構造物の補修工事。 ③適用できない範囲 ・水中施工が必要な補修工事。 ・漏水箇所での施工が必要な補修工事。 ④適用にあたり、関係する基準およびその引用元 ・コンクリートライブラリー119「表面保護工法 設計施工指針(案)」 ・コンクリート標準示方書 維持管理編:劣化現象・機構別5～7章 | ①設計時 ・必要数量については、U-リペアパッチCTの施工要領書に従い、ロス率を考慮する。 ②施工時 (下地処理) ・鉄筋に腐食が認められる場合は、錆を落とし、適切な防錆処理を必要に応じて行う。 ・鉄筋の腐食が著しいときには、増し筋するなどの補強を必要に応じて行う。 (断面修復材練混ぜ) ・混練時は、マスクを着用すること。 ③維持管理等 ・使用期限は、製造日より未開封で3ヶ月以内とする。 ・製品は屋内で貯蔵し、地面に直接置かずパレット等の上に静置すること。 ・やむを得ず屋外に貯蔵する場合は、直射日光、風雨、露を避けるためシート等で覆うこと。 ④その他 ・内容物を故意に吸い込まないよう、換気の良い場所で取り扱うこと。 ・取扱い後は、必ず手や顔を洗い、うがいをすること。 ・その他、取り扱いについては、安全データシート(SDS)を必ず理解した上で施工すること。 | 沿岸部や港湾、融雪剤を使用する地域などClイオンによる劣化の抑制が必要なコンクリート構造物の補修工事に用いるポリマーセメントモルタル | 道路維持修繕工 － 橋梁補修補強工 － 断面修復工 | 道路維持修繕工 － トンネル補修補強工 － その他 | 建築 － 改修工事 | 橋梁上部工 － その他 | トンネル工 － その他 | ①設計基準: ②積算基準: ③施工管理基準:
3024 | https://www.netis.mlit.go.jp/netis/pubsearch/details?regNo=KT-170078%20 | 無機系防錆プライマー「AR-PRIMER 12.5」 | 本技術は、炭素繊維を含有した無機系防錆プライマーによる防錆塗装で、従来は、エポキシ樹脂系塗料による防錆塗装で対応していた。本技術の活用により、鋼構造物の防錆および鉄筋コンクリート構造物等の防水等に優れた効果を発揮するため、耐久性の向上が図れる。 | 事後評価未実施技術 |  | ①何について何をする技術なのか？ ・炭素繊維を含有した無機系防錆プライマーによる防錆塗装 ②従来は、どのような技術で対応していたのか？ ・エポキシ樹脂系塗料による防錆塗装 ③公共工事のどこに適用できるのか？ ・橋梁および歩道橋等の塗替塗装または新設塗装工事 ・鉄筋コンクリート構造物等の防水被膜工事 ④その他 【製品の特徴】 (1)防錆・防食性 ・本技術は主成分の特徴であるph値12.5程度の強いアルカリ性分を塗膜の内側で循環させることにより、鉄表面に黒錆(不動態被膜)と呼ばれる水和酸化物(Fe3O4)を形成させて安定した防錆層をつくり、これにより水の浸入を防ぐとともに赤錆を黒錆に変換することによって鋼材の腐食、再腐食が抑制される。加えて通気性により素材の水分を蒸発させ、さらに安定した防錆層を形成するとともに耐熱温度が200℃～マイナス100℃と幅広い温度特性を有するため、過酷な条件にも耐えられる。 (2)環境・安全性 ・無機質系の環境に優しいアルカリ性無機質の材料で作られた全く新しい防錆プライマーで、一般的な有機質の塗料と異なり、石油系の溶剤を一切使用しないため、河川や海岸構造物の施工中においても周辺の漁場等に影響を及ぼすことがないので、環境・安全性が高い。 (3)施工性 ・鋼製等の下地処理は3種ケレン、コンクリート面の下地処理にはエマルジョンの施工で完了する。本技術は一層目(1回目:グレー色)と二層目(2回目:グリーン色)の塗色を変えることによって、無駄な重複施工や塗り忘れを防止するような工夫を凝らし、施工性を高めている。 (4)炭素繊維 ・含有した炭素繊維の役割は、表面強度を上げて、ふくれや剥離等の耐久性を向上させるためのものである。AR-PRIMER 12.5外観本技術(AR-PRIMER 12.5)と有機系塗料の性能比較(参考)比較項目AR-PRIMER 12.5エポキシ樹脂系塗料状態アルカリ性(不動態被膜の形成)中性(外気遮断)耐熱温度200℃100℃通気性有り(水分蒸発)無し接着性金属・コンクリート・木・ガラス・タイル・発泡スチロール等-塗膜状態被膜塗膜ケレン3種以上2種以上塗膜厚2回塗り 1.0kg/m2(500ミクロン)2回塗り 0.2kg/m2(80ミクロン)環境性影響無し(無機質)影響有り(有機質)耐久性(耐用年数)20年以上5年以下臭気無臭有臭 | ①どこに新規性があるのか？（従来技術と比較して何を改善したのか？） ・エポキシ樹脂系塗料による防錆塗装から炭素繊維を含有した防錆プライマーに変えた。 ②期待される効果は？（新技術活用のメリットは？） ・エポキシ樹脂系塗料による防錆塗装から炭素繊維を含有した防錆プライマーに変えたことにより、 (1)鋼材の表面を黒錆(不動態被膜)化し、安定した防錆層を形成して酸素や水の浸入を防いで再腐食を抑制するため、耐久性(品質)の向上が図れる。 (2)1層目(1回目:グレー色)と2層目(2回目:グリーン色)の塗色を変えることによって、無駄な重複施工や塗り忘れが防止できるため、施工性の向上が図れる。 (3)下地処理の区分を2種ケレン以上から3種ケレン以上とすることが可能となるため、経済性の向上が図れる。 (4)下地処理の区分を2種ケレン以上から3種ケレン以上とすることが可能となるため、工程の短縮が図れる。 (5)石油系の溶剤を一切使用しないため、作業員の健康被害、引火および爆発の危険性がないため、安全性の向上が図れる。 (6)石油系の溶剤を一切使用しないため、河川や海岸構造物の施工中においても周辺の漁場等に影響を及ぼすことがないので、周辺環境への影響抑制が図れる。 ③その他 ・特になし | ①自然条件 ・大雨、降雪および強風時などの悪天候時、また気温が5℃以下になる恐れがある場合には作業を行わない。 ②現場条件 ・作業スペースは1m×1m=1m2程度、撹拌および仮置きスペースは2m×3m=6m2程度が必要。 ③技術提供可能地域 ・技術提供可能地域については制限なし。 ④関連法令等 ・特になし。 | ①適用可能な範囲 ・新設および既設の鋼構造物およびコンクリート構造物 ②特に効果の高い適用範囲 ・赤錆が発生した既設鋼構造物 ③適用できない範囲 ・新設および既設の鋼構造物およびコンクリート構造物以外 | ①設計時 ・塗布厚に係わらず2回以上の塗り重ねとする。 ②施工時 ・施工後、降雨が予想される場合や夏期の急激な水分の発散が見込まれる状況では、シート等で施工面を養生する。 ・施工時および硬化乾燥前に気温が5℃以下になる恐れがある場合は、作業を行わないこと。 ・トップコートの色は現場の要望により自由に提供可能。 ・コンパウンド(9号セメント+珪砂+炭素繊維の混合物)を混合するのは、下塗(1層目)と中塗(2層目)だけで上塗(トップコート)には入らない。また、1層目と2層目の混合比は同じである。 ③維持管理時 ・エマルジョンは冬期は凍結しない場所、夏期は直射日光を避けて涼しい場所に保管し、製造日より12ヶ月以内に使用する。 ・コンパウンド(9号セメント+珪砂+炭素繊維の混合物)は雨や湿気を避け、土間等には直接置かないようにして、風通しの良い場所に保管する。 ④その他 ・特になし。 | 炭素繊維を含有した無機系防錆プライマー | 道路維持修繕工 － 橋梁補修補強工 － 防食対策工 | 橋梁上部工 － 橋梁塗装工（新設） | 道路維持修繕工 － 道路付属物塗替工 | 道路維持修繕工 － 横断歩道橋補修工 | 道路維持修繕工 － 道路付属物のコンクリート面塗装工 | ①設計基準:なし ②積算基準: ③施工管理基準:
3039 | https://www.netis.mlit.go.jp/netis/pubsearch/details?regNo=KK-240040%20 | トンネル裏込注入工法「MAI440システム」 | ・本技術はエアモルタルまたは可塑性エアモルタルを連動式ポンプで製造、圧送する工法で、従来は生コンプラントを利用するか大型プラントを設置し、材料圧送用の配管により施工を行っていた。本技術の活用により材料ロス、人件費が減少し経済性が向上する。 | 事後評価未実施技術 |  | ①何について何をする技術なのか？ ・トンネルの覆工コンクリートと地山の間に発生した空隙にエアモルタルまたは可塑性エアモルタルを付属装置連動式ポンプで圧送し、充填する工法。 ②従来は、どのような技術で対応していたのか？ ・トンネル裏込注入工（可塑性エアモルタル） ③公共工事のどこに適用できるのか？ ・モルタルを使用する工事 ・背面空洞注入工事 ・モルタル吹付け工事（湿式） ・断面修復工事 ・グラウト注入工事 ④その他 ・モルタル混練圧送ポンプ(MAI440)は材料の混練りと圧送を同時に行うことができる。 ・混練り水量などはポンプ操作盤のタッチパネルで設定し、材料の計量が一切不要である。 ・付属する機械をポンプに連動させることで裏込注入工やモルタル吹付け工としてカスタマイズすることができる。裏込注入システム概要図裏込注入システム構成機械装置名製品名性能モルタル混練圧送装置MAI 440吐出量 5～60㍑/min自動発泡装置MAI FOG吐出量 30～120㍑/min添加材装置MAI DOS吐出量 0.9～4.7㍑/min攪拌装置MAI MIX回転数 700～1050rpm | ①どこに新規性があるのか？（従来技術と比較して何を改善したのか？） ・プラントで製造されるモルタルを圧送するのではなく、粉体プレミックスモルタル(20kg/袋)を現場で混練できるようにした。 ・プラント設置や長距離圧送ではなく、付属装置連動式ポンプですぐに注入できるようにした ・個別のポンプ、発泡装置、添加剤装置、攪拌装置をそれぞれ使用していたが、これらの装置を連動させ、一体的に稼働できるようにした ・従来技術には無かった安全センサーをポンプ(MAI440)に装着した ②期待される効果は？（新技術活用のメリットは？） ・生コン工場やプラントを使用しないため材料の運搬や出荷人員を削減でき、経済性が向上する ・大掛かりなプラント設備や配管設置等を必要としないため、設備設置工が不要となり、人件費の削減および施工量100m3未満の工事では工期短縮が図れる ・従来技術は使用機械ごとに人員配置を必要としたが、新技術では作動ボタンのON-OFFで全ての機械が連動運転するため熟練技術を必要とせず、施工性が向上する ・ミキサー回転部などの危険個所のカバーが開くと安全センサーが働き、ポンプが自動停止する設定になっており、作業員に対する安全性が向上する ③その他 ・大掛かりなプラント設備や大型車両等を必要とする従来工法に対し簡易設備で施工可能な当工法は、従来工法では施工不可能とされた狭隘箇所などにおいて優れた機動性を発揮することができる ・粉体プレミックスモルタル(20kg/袋)を現場練りすることでアジテータ車や長距離配管内に残存する材料ロスを減少でき、地球環境への影響抑制となる設置プラント比較新技術の効果・プラント設置工が省略できる。・材料圧送用の配管設置工が省略できる。・従来工法は作業終了後に配管内に材料が残存するが、新技術では配管等の設置がないため材料ロスを減少できる。 | ①自然条件 ・特になし ②現場条件 ・機材設置スペース：10m2以上 ・車上プラントの場合：4t車 ・全面通行止めもしくは片側通行規制での施工(水路トンネルでは交通規制なし) ③技術提供可能地域 ・技術提供可能地域については制限なし ④関連法令等 ・特になし | ①適用可能な範囲 ・モルタル注入工事 ・モルタル吹付工事 ②特に効果の高い適用範囲 ・大型車両の進入や大型プラント設備を設置するスペースのない水路トンネル ・早期規制解除あるいは工事時間に制約を受ける工事(鉄道トンネルなど) ・施工数量が100m3以下の小規模な工事 ③適用できない範囲 ・モルタル注入工事、モルタル吹付工事以外 | ①設計時 ・トンネル覆工コンクリート強度が10N/mm2以下の場合は、注入圧により変状の恐れがあるため、事前に内巻き工や内面補強工等の対策が必要 ・トンネル覆工の欠損(ひび割れ、クラック等)が著しい場合などは、注入材が流出する可能性があるため、事前に断面修復やクラック注入等の対策が必要 ②施工時 ・モルタルを混練りするため保護具等を使用すること ・1日の作業終了時にはポンプおよび注入ホース内の清掃を十分行うこと ③維持管理時 ・特になし ④その他 ・特になし | 小規模・狭隘施工向け簡易裏込注入システム | 道路維持修繕工 － トンネル補修補強工 － 裏込め注入工 | 道路維持修繕工 － トンネル補修補強工 － その他 | 道路維持修繕工 － 橋梁補修補強工 － 断面修復工 |  |  | ①設計基準:協会等の基準を適用：東・中・西日本高速道路株式会社「矢板工法トンネルの背面空洞注入工 設計・施工要領」 ②積算基準:独自基準あり： ③施工管理基準:協会等の基準を適用：東・中・西日本高速道路株式会社「矢板工法トンネルの背面空洞注入工 設計・施工要領」
3044 | https://www.netis.mlit.go.jp/netis/pubsearch/details?regNo=KT-190017%20 | 摩擦接合用高力ボルト継手接合面のすべり係数を確保する錆促進剤 「ヒットロックK」 | 本技術は、摩擦接合面に赤錆を発生させる促進剤を塗布してすべり係数を確保する技術で、従来はブラスト工法で対応していた。本技術の活用により研磨材の回収不要かつ騒音も小さくなり、作業も効率化されるので、周辺環境への影響抑制、工程短縮、経済性の向上が図れる。 | 事後評価未実施技術 |  | ①何について何をする技術なのか? ・摩擦接合面に赤錆を発生させる促進剤を塗布してすべり係数を確保する技術 ②従来はどのような技術で対応していたのか? ・ブラストによる摩擦面処理 ③公共工事のどこに適用できるのか? ・橋梁補修補強工 ・鋼橋製作工 ・鋼橋架設工 ・橋梁付属施設設置工 ④その他 ・ヒットロックKは、酸性の水溶液で、鋼材の素地のみに反応し錆の発生を促進させるが、一般的な塗料を塗装された面にたれた場合においても反応することはほとんどな い。ケレン状況,塗布状況および曝露状況新技術ヒットロックKの諸元外観黄褐色透明液体(水性)比重1.01g/cm3引火性なしpH1.3(原液)目標塗布量100g/m2x2回塗 | ①どこに新規性があるのか?(従来技術と比較して何を改善したのか?) ・高力ボルト締付け時のすべり係数確保方法をブラスト処理からハンディタイプの電動工具を用いたケレンと錆促進剤の塗布に変えた。 ②期待される効果は?(新技術活用のメリットは?) ・ハンディタイプの電動工具を用いたケレンと錆促進剤の塗布に変えたことにより、ブラスト施工時に発生する研磨材の回収が不要になり、さらに騒音も小さくなるため、周辺環境への影響抑制が図れる。 ・ハンディタイプの電動工具を用いたケレンと錆促進剤の塗布に変えたことにより、摩擦面処理作業の効率が優れるため施工性が向上し、工程の短縮および経済性の向上が図れる。 ・ハンディタイプの電動工具を用いたケレンと錆促進剤の塗布に変えたことにより、安定した発錆および摩擦係数を確保することができ、摩擦面処理の品質の向上が図れる。すべり試験結果,発錆状況および現場ブラスト概念図 | ①自然条件 ・気温0℃以下かつ湿度80%以上の場合は塗布不可 ②現場条件 ・施工面積1平方mあたりの作業スペース1mx1m(1平方m) ③技術提供可能地域 ・技術提供地域に制限なし ④関係法令等 ・特になし | ①適用可能な範囲 ・接合面の内、片面もしくは両面に無機ジンクリッチペイント(亜鉛を主成分とする粉末とケイ酸塩を主成分とする液体からなる一液一粉末塗料)を塗布しない高力ボルト摩擦接合面 ・ダブルアクション(円形のパッドを回転させ、広範囲を研磨する動力工具)などの動力工具や作業員が作業できる箇所 ・水中での作業以外 ・鋼構造物 ②特に効果の高い適用範囲 ・接合面の内、片面もしくは両面に無機ジンクリッチペイントを塗布しない高力ボルト摩擦接合面 ・既設鋼構造物へのブラケットなどの取付けを必要とする補修・補強工事 ③適用できない範囲 ・接合面の両面に無機ジンクリッチペイントを塗布する高力ボルト摩擦接合面 ・ダブルアクションなどの動力工具や作業員が作業できない狭隘部 ・水中での作業 ・鋼構造物以外 ④適用にあたり、関係する基準およびその引用元 ・道路橋示方書・同解説Ⅱ鋼橋・鋼部材編(平成29年11月 日本道路協会) ・高力ボルト摩擦接合継手の設計・施工・維持管理指針(案)(2006.12 土木学会) ・ヒットロックK設計・施工マニュアル(2018) | ①設計時 ・本技術を活用する場合は、施工方法など確認が必要なため、問合せ先に連絡すること。 ・「ヒットロックK設計・施工マニュアル」を問合せ先より取り寄せ、内容を確認して設計すること。 ・ジンクリッチペイントのような金属の材料を多く含む下塗り塗料へは、防錆性に影響が出る可能性がある為、避ける必要がある。 ②施工時 ・対象鋼構造物の接合面の素地調整やヒットロックKの塗布などの作業スペースを検討すること。 ・施工場所に合わせた適切な保護具(作業服、ヘルメット、保護眼鏡、手袋、マスク、安全帯)を着用のこと。 ・「ヒットロックK設計・施工マニュアル」を問合せ先より取り寄せ,内容を確認して施工すること。 ・コンクリート構造物は養生を行いヒットロックKが付着しないようにすること。 ・余った錆促進剤を廃棄する場合は、少量ずつ吸着剤(おがぐず・土・砂・ウェス等)に吸着させ、産業廃棄物として処理する。 ※余った錆促進剤を元の容器に戻さないこと。 ③維持管理等 特になし ④その他 ・作業中は手袋、眼鏡、マスク、保護衣等の適切な保護具を必要に応じて着用する。 ・ヒットロックKの蒸気が滞留しないように換気,送風を行う。 ・作業中に気分が悪くなった場合、風通しの良いところで安静にする。 ・誤って皮膚に付着した場合、多量の水と石鹸で洗い流すこと。 ・誤って目に入った場合、水で数分間注意深く洗うこと。 ・人体に害があるので絶対に飲用しないこと。 ・日光から遮断し、換気のよい涼しい場所で容器を密栓して保管すること。 ・あまった錆促進剤は少量ずつ吸着剤(おがぐず・土・砂・ウェス等)に吸着させ、産業廃棄物として処分する。 注)施工に関して不明な点がある場合には、メーカーに問い合わせること。 | 摩擦接合面に「ヒットロックK」を塗布することによって赤錆を発生させてすべり係数0.4以上を確保する | 道路維持修繕工 － 橋梁補修補強工 － その他 | 橋梁上部工 － 鋼橋製作工 | 橋梁上部工 － 鋼橋架設工 － その他 | 付属施設 － 橋梁付属施設設置工 － その他 |  | ①設計基準: ②積算基準: ③施工管理基準:
3050 | https://www.netis.mlit.go.jp/netis/pubsearch/details?regNo=CG-190007%20 | 防草シート「はるん田"」 | 雑草対策として通常年2回程度の除草が行われているが、本技術の防草シートを敷設することにより、約10年間は除草が不要となる。このため、現場作業が大幅に減少し、安全性の向上・省力化が図れるとともに、景観が維持される。 | 事後評価未実施技術 |  | ①何について何をする技術なのか? 道路の中央分離帯・路側帯・交通島・緑地・公園等に群生する雑草について、障害になってから排除するのではなく、シートの敷設により障害にならない(生えてこない)状態に保ち続けるための技術。 ②従来はどのような技術で対応していたのか? 機械除草工。 ③公共工事のどこに適用できるのか? 道路除草工、公園除草工。防草シート・副資材商品紹介 | ①どこに新規性があるのか?(従来技術と比較して何を改善したのか?) ・雑草対策として通常年に2回程度継続して行われている機械除草に対して、本技術の耐久性に優れる防草シート敷設により約10年は雑草を抑制することができる。 ②期待される効果は?(新技術活用のメリットは?) ・防草シートを施工することにより、日常管理における除草が不要となるため、現場作業に付帯する事故発生リスクが低減し、安全性が向上する。また、草が成長することがないので、交通障害の減少、景観の維持が図られる。 | ①自然条件 雨天時、降雪時は、副資材のテープの粘着力が低下してしまうため、施工は避けること。 ②現場条件 草が生えている場合は、除草後に施工すること。また、不陸のある場合は、整地後に施工すること。 ③技術提供可能地域 技術提供地域については、制限なし。 ④関係法令等 特になし。 | ①適用可能な範囲 道路除草工、公園除草工。 ②特に効果の高い適用範囲 雑草の生長により交通障害が発生している場所。 ③適用できない範囲 30度以上の勾配を持ち、長さが2mを超えるような急斜面。 ④適用にあたり、関係する基準およびその引用元 特になし。 | ①設計時 恒常的に人や車両の立ち入る箇所に施工する場合においては、シートの耐久年数が短くなるため、当該箇所へ砕石を敷く等して、シートを保護する必要がある。 標準シートと裏張り付きシートの使用区分について、標準シートは、法面などのように飛来種子が付着しにくい場所や水はけのよい場所、イネ科などの強い貫通力のある草の生えない場所。裏張り付きシートは、平坦な場所で飛来種子が付着しやすい場所、イネ科などの強い貫通力のある草が生える場所。 ②施工時 施工前に必要に応じて除草・整地を行う。施工する場所によってピンの間隔と重ね合わせ幅を設定する。 ③維持管理等 穴や破れの修繕対策として、大きい穴や破れについては、本製品を重ねるように敷設すること。小さい穴や破れについては、弊社副資材での対応でも良い。また、 シート上にタバコ等が投げ捨てられた場合、炎は燃え広がる事はほぼないが、シートが熱で溶け穴が空く場合がある。(紙屑、落ち葉などがある場合は着火する可能性あり) ④その他 特になし。 | 柔軟性が良く施工もしやすい、コストパフォーマンスに優れた防草シート | 道路維持修繕工 － 道路除草工 － 防草工 － マットタイプ | 公園 － 公園除草工 |  |  |  | ①設計基準: ②積算基準: ③施工管理基準:
3053 | https://www.netis.mlit.go.jp/netis/pubsearch/details?regNo=SK-200008%20 | ダブルブラスト | 本技術は湿潤ブラストによる塗膜除去と乾式ブラストによる除錆を組み合わせた工法である。従来は剥離剤を主体とした塗膜除去で対応しており、複数回施工や残存塗膜へのブラスト処理が必要となる。本技術の活用により鉛等有害物質を含む塗膜除去が安全かつ確実に実施できる。 | 事後評価未実施技術 |  | ①何について何をする技術なのか？ ・鋼道路橋防食便覧の規格を完全にクリアするため、ウエットブラストの後でオープンブラストを行うことで、法令や通達を遵守し、有害物質を100％除去する技術である ②従来はどのような技術で対応していたのか？ ・剥離剤による既存塗膜除去及びブラストによる残存塗膜除去工法 剥離剤を用いた塗膜除去では、１回の施工では塗膜がかきおとしきれず、複数回の剥離剤塗布やかきおとしが必要となる。またアンカーパターン内に旧塗膜や錆の因子などが残存するためブラスト等の併用も必要になる。 ③公共工事のどこに適用できるのか？ ・鋼道路橋塗装塗り替え工事塗装剥離後比較図 | ①どこに新規性があるのか?(従来技術と比較して何を改善したのか?) ・塗膜除去において、従来は剥離剤による塗膜剥離及びブラストによる残存塗膜の除去を実施していたものを、湿式及び乾式ブラストにする方法に変えた。 ②期待される効果は?(新技術活用のメリットは?) ・湿式ブラストにより湿潤状態を確保した塗膜除去が可能であるため、鉛等有害物質の含有塗膜の剥離作業における健康障害防止についての予防規則に則した安全な作業が可能となる。 ・手作業（剥離剤による塗膜除去）から機械作業（ブラスト）になるため、有害物質との接触がなくなり安全性が向上すると共に塗膜除去工程においての品質が向上する。 ・湿式ブラストにより旧塗膜の完全除去が可能であるため、塗膜除去工程においての品質が向上する。 ・従来の剥離試験等が不要になるため、予定工程どおりの施工管理が可能となる。既存塗膜除去後（新技術と従来技術比較） | ①自然条件 ・外気温零度以下で、瞬間冷凍や水の放出で霧氷が発生しない限り対応可能である。 ②現場条件 ・大型機材の資材置き場が必要である。占有面積：縦4.0ｍ＊横7.5ｍ=30㎡ ③技術提供可能地域 ・技術提供可能地域には制限なし ④関係法令等 ・厚生労働省 鉛中毒予防規則 | ①適用可能な範囲 ・いかなる塗装でも対応可能である。 ②特に効果の高い適用範囲 ・工期遵守を指示される現場には工程表通りの施工が可能である。 ③適用できない範囲 ・市街地における歩道橋などの小規模現場（ただし、大型機材の置き場がある場合は対応可能） ④適用にあたり、関係する基準およびその引用元 ・鋼道路橋防食便覧 | ①設計時 ・大型機材の置き場を確保する。占有面積：縦4.0ｍ＊横7.5ｍ=30㎡ ②施工時 ・コンプレッサー類の使用で市街地での施工には騒音に注意する。 ③維持管理等 ・特になし ④その他 ・特になし | ウェットブラスト＋オープンブラスト＝ダブルブラスト | 道路維持修繕工 － 橋梁補修補強工 － その他 | 道路維持修繕工 － 道路付属物塗替工 |  |  |  | ①設計基準: ②積算基準: ③施工管理基準:
3058 | https://www.netis.mlit.go.jp/netis/pubsearch/details?regNo=QS-210053%20 | 鋼コンクリート合成壁高欄において側鋼板とコンクリート界面からの浸入水を防ぐシール材「ブリッヂシール」 | 本技術は、鋼コンクリート合成壁高欄に関する技術である。側鋼板内側に反応接着型止水材を貼付てコンクリート打設することで、界面からの浸入水を防ぐ技術で、従来は、水膨張性ゴムの設置で対応していた。本技術の活用により、確実な止水が可能となる。 | 事後評価未実施技術 |  | ①何について何をする技術なのか？ ・鋼コンクリート合成壁高欄において、側鋼板（鋼製型枠）内側に反応接着型止水材を貼付けてコンクリート打設することで、界面からの浸入水を防ぐ技術 ②従来はどのような技術で対応していたのか？ ・水膨張性ゴムの設置 ※止水性能を高める場合、シール材に加えて水膨張性素材による止水材を設置することが一般的である（日本道路協会「鋼道路橋設計便覧」より） ③公共工事のどこに適用できるのか？ ・鋼コンクリート合成壁高欄（新設時）ブリッヂシール外観および貼付け状況 | ①どこに新規性があるのか?(従来技術と比較して何を改善したのか?) ・雨水等の浸入防止材料を、水膨張性ゴムから、反応接着型止水材に変えた。 ②期待される効果は?(新技術活用のメリットは?) ・浸入防止材料を、反応接着型止水材に変えたことにより、鋼板と止水材の強固な接着および止水材のコンクリートの化学反応接着により、様々な劣化要因で側鋼板とコンクリートの一体性が確保できなくなった場合でも、確実な止水が期待できる。 | ①自然条件 ・雨天時は施工不可 ②現場条件 ・作業スペースとして、２ｍ×2m程度必要 ③技術提供可能地域 ・全国 ④関係法令等 ・特になし | ①適用可能な範囲 ・鋼コンクリート合成壁高欄の浸入水防止（新設時） ②特に効果の高い適用範囲 ・鋼板とコンクリートの境界部からの雨水などの浸入に対し、さらに止水性能を高めたい場合 ③適用できない範囲 ・鋼コンクリート合成壁高欄以外の浸入水防止 ・新設時以外（コンクリート打設を伴わない場合） ④適用にあたり、関係する基準およびその引用元 ・日本橋梁建設協会「鋼コンクリート合成床版 設計・施工の手引き」（2021年1月） ・日本道路協会「鋼道路橋設計便覧」（令和2年9月） | ①設計時 ・添接版の厚さが一般的なt=6mmであることを確認する（6mm以外の場合は、要相談） ②施工時 ・側鋼板のブリッヂシール貼付け面に汚れが付着していないことを確認する ③維持管理等 ・特になし ④その他 ・ブリッヂシールの納期：3週間程度 | 反応接着型シール材を用いた鋼ーコンクリート界面からの雨水等浸入防止技術 | 道路維持修繕工 － 橋梁補修補強工 － 防食対策工 | 付属施設 － その他 |  |  |  | ①設計基準: ②積算基準: ③施工管理基準:
3066 | https://www.netis.mlit.go.jp/netis/pubsearch/details?regNo=KT-160122%20 | Sクリート工法 | 本技術は、コンクリートの耐久性と長寿命化を向上させる複合含浸工法で、従来は、コンクリートに被膜する有機系被膜工法で対応していた。本技術の活用により、施工手順の削減と、湿潤下でも含浸材が内部に深く浸透するため、工程の短縮、経済性、品質の向上が図れます。 | 事後評価済み技術 2023/04/13 (R05/04/13) | VR：2023年4月13日～ | ①何について何をする技術なのか? SクリートアップとSクリートガードの2種類の含侵材を用いて、コンクリートの耐久性と長寿命化を向上させる複合含浸工法 ②従来はどのような技術で対応していたのか? 有機系被膜工法(エポキシ樹脂系の有機系被膜工法) ③公共工事のどこに適用できるのか? ・常時下地が湿潤とならないコンクリート構造物、および海中・水中にない全てのコンクリート構造物 ④その他詳細 本技術は、Sクリートアップ(ケイ酸塩系改質・強化材)とSクリートガード(シラン・シロキサン系撥水・防水材)の2種類の含浸材から構成され、新設コンクリート及び既設のコンクリートの表面に塗布し、コンクリート構造物内部の改質(割れの充填や組織の緻密化)と外部からの水分の侵入に起因する劣化(凍結や塩害、中性化)を抑制します。 Sクリート工法は、施工面を被覆しないため、既存含浸材の剥離が不要です。さらに、一般的なケイ酸塩系表面含浸工法では、低圧散水によりコンクリートへ浸透させる必要があったが、本技術で使用するSクリートアップ含浸材は、ナノ粒子で構成されコンクリートの内部に深く浸透するため、低圧散水が不要です。本技術を適用した旧含侵材であれば何回でも塗布できます。さらに、Sクリートガード含浸材を塗布することにより、シラン・シロキサン成分が深く浸透し、緻密な吸水防水層を形成し撥水・防水効果を高め、劣化原因物質の侵入を抑制します。 【Sクリートアップの特徴と効果】 ・コンクリートへの浸透性ケイ酸塩系改質強化材です。 ・コンクリート内部に深く浸透し、コンクリート内部の微孔空隙を充填し緻密化します。 ・アルカリ性回復効果をもたらし、中性化を抑制します。 ・ひび割れの発生や進行拡大を抑制します。 ・浸透深さに優れます。 【Sクリートガードの特徴と効果】 ・浸透性シラン・シロキサン系撥水・防水材です。 ・コンクリート内部に浸透した成分が、長期間撥水層を形成します。 ・水や塩化物イオンなどの劣化原因物質の侵入を強固に抑制します。 ・浸透深さに優れます。未塗布面とSクリート工法塗布面の撥水状態の比較 | ①どこに新規性があるのか?(従来技術と比較して何を改善したのか?) ・施工面の乾燥が必要であった施工を、湿潤状態でも施工できるようにした。 ・4工程 (プライマー、下地調整、中塗り、上塗り)必要であった有機系被覆工法を、2工程(Sクリートアップ塗布、Sクリートガード塗布)の複合含浸工法に変えた。 ・再施工時の旧被膜除去工程を不要とした。 ②期待される効果は?(新技術活用のメリットは?) ・施工面を湿潤状態でも施工できるように変えたことにより、特殊な器具や設備を必要とせず、現場環境を問わず施工手順も、4工程から2工程に簡素化され、工程の短縮と施工性の向上が図れます。 ・4工程から2工程に変えたこと、表面被覆材を剥離する工程を削除したことにより、塗布回数、工程が少なく材料費も安くなり、かつ廃棄物の量を軽減でき、経済性が向上します。 ・SクリートアップとSクリートガードの2種類の含浸材は深く浸透し、かつ高い撥水効果により水や塩化物イオンなどの劣化物質の侵入を防ぐことになり、コンクリートの内部の改質・強化を行い品質の向上が図れます。 ・有機溶剤からケイ酸塩系とシラン・シロキサン系で有機溶剤を含まない含侵材にしたことにより、揮発性や臭気もなく周辺環境への影響が向上します。 ・有機溶剤からケイ酸塩系とシラン・シロキサン系で有機溶剤を含まない含侵材にしたことにより、有害性が少なく安全性が向上します。 ③その他 【Sクリート工法の再施工時に既存含浸材の剥離が不要な理由】 ・コンクリート構造物の再施工時、従来工法は旧塗膜を除去しなければならなかったが、Sクリート工法で使用する含浸材はナノ粒子で構成されているため深く含浸し、施工面は旧含浸材を除去しなくても、再度Sクリート工法で再施工が出来ます。 ・Sクリートアップの主成分は、コンクリート内部で水酸化カルシウムと反応しケイ酸カルシウムに変化して、不溶性の安定物質として残留します。 ・Sクリートガードもコンクリート内部でRSIO2を形成し、安定物質として残留します。 ・両方ともコンクリートにとって有益であり、コンクリートに悪影響を及ぼす物質ではないため剥離する必要がありません。すなわち、Sクリート工法は造膜しないため、直接再塗装が可能になります。 ・、深く含浸します。Sクリート工法の撥水作用Sクリート工法の構成 機能表名称性質目的Sクリートアップケイ酸塩系コンクリート改質・強化材緻密化、アルカリ付与Sクリートガード浸透性吸水防止剤防水、劣化対策 | ①自然条件 ・施工部位の温度は5℃以上40℃以内、湿度85%以下 ・降雨、降雪時の施工は避ける。 ②現場条件 ・海中・水中でないこと ・作業場所に安全な足場があること ・作業スペースは高圧洗浄ガン、エアスプレー、噴霧器、ローラー、刷毛等で塗布できる空間(1m×1m×1人=1㎡)があること ③技術提供可能地域 ・技術提供可能地域については制限なし。 ④関係法令等 ・消防法 危険物第4類第3石油類(非水溶性) (総務省、最終改正:平成二七年九月一一日法律第六六号) | ①適用可能な範囲 ・常時下地が湿潤となっていないコンクリート構造物及び海中・水中にない全てのコンクリート構造物 例えば、海中・水中にない状態であれば、テトラポット、波返し護岸、橋梁補修補強工事、タイル目地など にも使用可能である。 ②特に効果の高い適用範囲 ・凍害、塩害、中性化、アルカリ骨材反応による劣化の懸念されるコンクリート構造物 ・経年劣化により鉄筋の腐食が懸念されるコンクリート構造物 ・凍結融解作用により、複合劣化が懸念される寒冷地のコンクリート構造物 ・全てのコンクリート構造物の予防保全を含めた劣化防止対策 ③適用できない範囲 ・常時下地が湿潤となっているコンクリート構造物及び海中・水中にあるコンクリート構造物 例えば、水の流れている水路、海中のテトラポットや波返し護岸、水面下にある橋梁部分などには適用不可。 ④適用にあたり、関係する基準およびその引用元 ・コンクリートライブラリー119 表面保護工法設計指針(案)/工種別マニュアル編(平成17年4月、日本土木学会) | ①設計時 ・0.2mm以上のひび割れや空隙がある場合は、事前にセメント系充填材等の補修が必要 ・充填材の検討にあたっては、問合せ先営業担当者に問い合わせること ②施工時 ・含浸を阻害する物資(塵埃・油分・カビ・錆汁等)を除去し、含浸材が浸透しやすい状態にする。 ・材齢の若いコンクリートは、離型剤(水性、油性)の残留に注意が必要である。 ・塗布量は、施工実施前に試験施工を行い、適切な使用量を確認する必要がある。 不明点がある場合は、問合せ先(株式会社バークス環境(本社))営業担当者に問い合わせること ・施工部位の温度は5℃以上40℃以内、湿度85%以下であること ・施工後24時間程度は、雨水等がかからないように適切な養生をすること ・風速10m/sec以上の場合は施工を中止する必要がある。 ・施工時には、マスクや手袋等の保護具を着用する必要がある。 ・施工時及び施工直後は換気をよくし、蒸気の滞留、吸入に注意すること ③維持管理等 ・外観観察により効果持続性を調査する ・再施工の際は問合せ先(株式会社バークス環境(本社))営業担当者に問い合わせること ④その他 ・一度開缶し残った材料は缶に戻さず、再度密閉し常温で管理し、6か月以内で使い切ること | コンクリート劣化抑制および耐久性向上の複合工法 | 道路維持修繕工 － 橋梁補修補強工 － 表面保護工 | 道路維持修繕工 － トンネル補修補強工 － 漏水対策工 | コンクリート工 － コンクリート工 － その他 | 橋梁上部工 － 橋面防水工 | 建築 － 防水工事 | ①設計基準: ②積算基準: ③施工管理基準:
3073 | https://www.netis.mlit.go.jp/netis/pubsearch/details?regNo=KK-230027%20 | ポリウレア樹脂による剥落防止工法 | 本技術は、コンクリート構造物に高強度のポリウレア樹脂を吹付けて剥落を防止する工法で、従来は連続繊維シート工法で対応していた。本技術の活用により樹脂の塗り重ねや連続シートの含浸接着の工程が省略でき、工程短縮及び経済性・施工性の向上が図れる。 | 事後評価未実施技術 |  | ①何について何をする技術なのか？ ・ポリウレア樹脂を用いてコンクリート構造物の部材片の剥落や経年劣化を防止する技術 ②従来は、どのような技術で対応していたのか？ ・連続繊維シート工法 ③公共工事のどこに適用できるのか？ ・新設および既設のコンクリート構造物 ④その他 ・本工法は、プライマー、ポリウレア樹脂で構成される。工法概要図標準使用量工程使用材料商品名使用量(kg/m2)荷姿1プライマープライマー1010.4プライマー：3.8㍑/缶、硬化促進剤：3.8㍑/缶2ポリウレア樹脂エクストリームHP11-502.75ドラムセット：413～417kg 一斗缶セット：約36kg | ①どこに新規性があるのか？（従来技術と比較して何を改善したのか？） ・高強度の塗膜により従来の連続繊維シートを不要とした ・塗膜を吹付け施工とすることで従来の樹脂の塗り重ねや連続繊維シートを樹脂で含浸接着する工程を不要とした ②期待される効果は？（新技術活用のメリットは？） ・従来技術に比べて（材工）工事費が低減するため経済性が向上する ・高強度の吹付け施工の塗膜に変えたことにより、従来の連続繊維シートを不要とでき、樹脂の塗り重ねや連続繊維シートを樹脂で含浸接着する工程短縮が図れる ・従来技術に比べて連続繊維シートの貼付けや含浸接着剤の塗り重ねなどの工程数が減少し、吹付け施工により施工性が向上する ③その他 ・道路や造成地の法面に施工されている既存の法枠工や吹付工は、現状ではメンテナンスが行われている事例は少なく、斜面の上下部の敷地は一般に供用されており容易に施工できる条件ではない。しかし、劣化や損傷の進行により高所からコンクリート片が剥落した場合には重大な第三者災害が生じる恐れがある。本工法は一般のコンクリート構造物の剥落防止対策に加え、法面のコンクリート（モルタル）構造物に対する剥落防止工法にも適用できる補強効果概要 | ①自然条件 下記以外の場合は施工を中止する ・降雨、降雪、強風がないこと ・施工時の気温が5℃を上回る範囲であること ・下地コンクリートの表面が乾燥していること ②現場条件 ・現地作業スペース（資材置き場、塗布作業用装置の設置）が少なくとも10m×4m（40m2）が確保できること ・専用スプレー機器による作業が可能であること（電源は発電機を使用） ③技術提供可能地域 ・技術提供地域については制限なし ④関連法令等 ・消防法（平成30年3月） ・施工中は火気を使用する作業を禁止する ・施工中は作業場所付近の分電盤の使用を禁止する ・現場に搬入した材料は定められた場所に保管し、保管場所であることを明示する ・作業員用の暖房等を直接工事以外の目的に使用する場合には、あらかじめその使用場所を指定する | ①適用可能な範囲 ・ポリウレア樹脂を吹き付けて高強度の塗膜を形成する工法としたことで自由形状の部材に対応でき、法枠工の梁部材などの凸型コンクリート部材などを含めたコンクリート構造物に広く適用できる ・剥落片の発生が予想されるコンクリート構造物、コンクリート部材 ・道路や造成地法面に設置されたコンクリート法枠工や吹付法枠工などの法面工構造物 ②特に効果の高い適用範囲 ・劣化による損傷がみられ、剥落の恐れがあるコンクリート部材 ・早期に対策が必要なコンクリート部材 ・部材形状が複雑な現場打ちのコンクリート部材 ・塩害環境など、劣化進行による損傷が懸念されるコンクリート部材 ・作業スペースが狭い、あるいは斜面上にあるなど、吹付け作業に適した施工箇所 ③適用できない範囲 ・設計荷重を大きく超える剥落片が想定される場合 ・通常レベルの下地処理（清掃）を行ってもコンクリート面と塗膜との付着を著しく阻害する汚れや付着物、凹凸が残存する場合 | ①設計時 ・コンクリート部材を塗膜で被覆することで、剥落防止対策と同時にひび割れ補修（浸水防止対策）も行える ・施工後の色調については周辺環境との調和を考慮して選定する ・コンクリート構造物の耐荷力を回復させる（補強）工法ではないということに留意する ・法枠工や吹付工などの法面構造物に適用する場合、水抜き孔が設置されている場合には閉塞しないよう開口孔を設ける ②施工時 ・事前に施工箇所を確認し、作業手順や機材の配置計画を検討する ・コンクリートとの付着力を確保するため、施工対象物表面の清掃、ケレンを十分に行う ・吹付け作業では、規定の吹付け量を均一かつ確実に施工するとともに使用後の機材の清掃を確実に行う。また、必要に応じて樹脂の飛散養生を行う ・現場条件に応じて安全設備や安全用具の適切な選定と日常点検を行う。特に危険度の高い斜面上での施工となる場合には現地状況に応じた安全対策を施す ③維持管理時 ・ポリウレア樹脂の耐用年数（約20年）以内の補修は特に必要ないが、法面工などの地盤変位の可能性がある屋外環境の場合には5年に1回程度の現地調査（経過観察）は必要 ④その他 ・使用材料は直射日光を避け、雨水の当たらない換気のよい場所で保管する ・材料は保管時および使用時ともに火気から遠ざけ、静電気放電に対しても予防措置を講じる ・その他の製品の安全に関する詳しい事項は、製品安全データシート（SDS）による | コンクリート構造物の部材表面にポリウレア樹脂を吹き付けて被覆し、塗膜を部材と付着一体化させることでコンクリート片の剥落を防止する工法 | 道路維持修繕工 － 橋梁補修補強工 － 表面保護工 | 道路維持修繕工 － トンネル補修補強工 － その他 | 共通工 － 法面工 － コンクリート法枠工 － 現場打ち法枠工 | 共通工 － 法面工 － コンクリート法枠工 － 現場吹付法枠工 | 共通工 － 法面工 － 吹付工 － コンクリート吹付工 | ①設計基準:協会等の基準を適用：NEXCO構造物施工管理要領、令和2年7月、p.Ⅲ-58、はく落防止性能（はく落防止の押抜き試験：1.5kN以上） ②積算基準:独自基準あり： 自社積算 ③施工管理基準:独自基準あり： 施工要領書
3081 | https://www.netis.mlit.go.jp/netis/pubsearch/details?regNo=CG-190024%20 | 亜硝酸リチウム併用型表面含浸工法 「プロコンガードシステムS」 | 本技術は、亜硝酸リチウムとシラン・シロキサン系含浸材を組み合わせた亜硝酸リチウム併用型表面含浸工法である。シラン・シロキサンによる劣化因子の遮断に加え、亜硝酸リチウムによる鉄筋腐食抑制効果とアルカリシリカゲル膨張抑制効果を付加価値として備えている。 | 事後評価未実施技術 |  | ①何について何をする技術なのか? 塩害や中性化、ASR(アルカリシリカ反応)で劣化したコンクリート構造物の補修、あるいは劣化が懸念される構造物の耐久性向上を目的とした表面含浸工法。 【シラン・シロキサン系含浸材による効果】 ・コンクリート表層部に撥水効果が付与され、劣化因子である塩化物イオン、二酸化炭素、水、酸素を遮断できる。 【亜硝酸リチウムによる効果】 ・亜硝酸リチウムは亜硝酸イオンとリチウムイオンのイオン化合物であり、それぞれのイオンがコンクリートの劣化を抑制するメカニズムを有している。 ・亜硝酸イオン(NO2-)は2価の鉄イオン(Fe2+)と反応してアノード部からのFe2+の溶出を防止し、不動態皮膜(Fe2O3)として鉄筋表面に着床することによって鉄筋腐食反応を 抑制する。したがって、鉄筋腐食に起因する塩害、中性化の補修材として亜硝酸イオンが有効となる。 ・アルカリシリカゲル(Na2O・nSiO2)にリチウムイオン(Li+)が配給されることによって、水に対する溶解性や吸湿性を持たないリチウムモノシリケート(Li2・SiO2)またはリチウムジシリケート(Li2・2SiO2)に置換され、アルカリシリカゲルの膨張が抑制される。したがって、アルカリシリカゲルの吸水膨張反応であるASRの補修材としてリチウムイオンが有効となる。 ②従来はどのような技術で対応していたのか? 劣化因子の遮断のみを目的とした表面被覆工法(有機系、無機系)や表面含浸工法(シラン系、ケイ酸塩系)にて対応していた。 ③公共工事のどこに適用できるのか? 下記に示すコンクリート構造物の維持管理・補修工事および新設時の予防保全として適用できる。 ・橋梁のRC上部工、PC上部工 ・橋梁の橋脚、橋台 ・壁高欄や地覆 ・擁壁・桟橋、トンネル、ダム ・RC建築物、PC建築物 ・その他コンクリート構造物全般プロコンガードシステムS 使用材料プロコンガードシステムS 使用材料材料名主成分外観粘度用途プロコンガードプライマー亜硝酸リチウム水溶液透明青色50mPa・s以下鉄筋の不動態皮膜再生による鉄筋腐食抑制およびアルカリシリカゲル非膨張化によるASR抑制プロコンガードSシラン・シロキサン半透明・ジェル状1000mPa・s以上コンクリート表層部における劣化因子の遮断 | ①どこに新規性があるのか?(従来技術と比較して何を改善したのか?) ・従来の表面被覆工法、表面含浸工法は「劣化因子の遮断」のみを目的としていた。 ・それに対し本技術は、亜硝酸リチウムとシラン・シロキサン系含浸材を組み合わせることで、「劣化因子の遮断」のみならず「鉄筋腐食抑制」、「アルカリシリカゲルの膨張抑制」にも期待できる。 ②期待される効果は?(新技術活用のメリットは?) 【品質・耐久性の向上】 ・シラン・シロキサン系含浸材により、劣化因子を遮断できる。 ・塩害や中性化の補修では、亜硝酸リチウムにより、根本原因である鉄筋腐食に対する抑制効果を持つ。 ・同様に、ASRの補修では、根本原因であるアルカリシリカゲルの膨張に対する抑制効果も持つ。 ・よって、単なる劣化因子の遮断を目的とした従来工法に比べて補修効果の向上が期待できる。プロコンガードシステムS 概念図 | ①自然条件 ・施工時の外気温が0℃～40℃の範囲内 ・降雨、降雪での施工は不可 ②現場条件 ・足場が設置できること ・施工面に滞水のないこと ③技術提供可能地域 ・技術提供地域については制限なし ④関係法令等 ・特になし | ①適用可能な範囲 ・土木、建築分野の既設鉄筋コンクリート構造物または既設プレストレストコンクリート構造物の補修工事。 ②特に効果の高い適用範囲 【塩害、中性化対策】 ・劣化過程が潜伏期にあり、まだ変状が顕在化していないコンクリート構造物への予防保全的処置。 ・劣化過程が進展期(塩化物イオン量が腐食発生限界以上、中性化残りが10mm未満)にあり、将来的に鉄筋腐食が進行すると予想されるコンクリート構造物への予防保全的処置。 ・劣化過程が加速期前期(鉄筋が腐食によるひび割れが発生)の初期段階であり、軽微な変状が顕在化し始めているコンクリート補修物への事後保全的処置。 【ASR対策】 ・劣化過程が潜伏期にあり、まだ変状が顕在化していないコンクリート構造物への予防保全的処置。 ・劣化過程が進展期(ASR膨張ひび割れ発生)の初期段階であり、将来的に鉄筋腐食が進行すると予想されるコンクリート構造物への予防保全的処置。 ③適用できない範囲 ・水中での施工は不可。 ・既に鉄筋腐食が著しく進行しており、鉄筋の断面減少または広範囲のコンクリート浮き、はく離が生じている構造物に対しては適用不可。 ④適用にあたり、関係する基準およびその引用元 ・土木学会コンクリートライブラリーNo.119 表面保護工法設計施工指針(案) ・一般社団法人コンクリートメンテナンス協会技術資料Ver4.2 コンクリート構造物の維持管理 | ①設計時 ・対象構造物の鉄筋腐食度調査を行い、まだ鉄筋腐食が発生していない段階(潜伏期、進展期)もしくは軽微な腐食状況(加速期前期)であることを確認したうえで適用する。 ・既に鉄筋腐食が著しく進行しており、鉄筋の断面減少または広範囲のコンクリート浮き、はく離が生じている構造物に対しては、亜硝酸リチウム内部圧入工などの別工法を検討する必要がある。 ②施工時 ・施工面に高圧洗浄、ディスクサンダーケレン等による下地処理を行う。 ・プロコンガードプライマーの標準塗布量は0.3kg/m2とする。 ・プロコンガードプライマーは2回塗布または3回塗布を標準とする。 ・プロコンガードプライマーを塗布した後、12時間以上の養生時間をおいてプロコンガードSを塗布する。 ・その間、雨水が直接かからないよう養生する。 ・プロコンガードSの塗布前にはコンクリートの表面水分率が6%以下であることを確認する。。 ・プロコンガードSの標準塗布量は0.18kg/m2とする。 ・プロコンガードSは1回塗布を標準とする。 ・材料は室内保管を原則とし、直射日光および40℃を超える保管場所は避ける。 ・施工時には保護メガネ、ゴム手袋を着用する。 ③維持管理等 ・特になし ④その他 ・標準納期は7日。 | 劣化因子の遮断と鉄筋腐食抑制によるコンクリート構造物の長寿命化 | 道路維持修繕工 － 橋梁補修補強工 － 表面保護工 | 道路維持修繕工 － 橋梁補修補強工 － 防食対策工 | コンクリート工 － コンクリート工 － その他 | ダム － ダム維持管理工 | 建築 － 改修工事 | ①設計基準: ②積算基準: ③施工管理基準:
3095 | https://www.netis.mlit.go.jp/netis/pubsearch/details?regNo=QS-230036%20 | 常温合材「ＴＲミックスアクア」 | 本技術は、舗装面の欠損部補修工に関する技術である。従来はカットバック系の常温アスファルト混合物を使用していたが、TRミックスアクアは、雨天時や水たまりがあっても施工が可能で、強度発現が早くかつ耐久性に優れた、袋詰め常温アスファルト混合物である。 | 事後評価未実施技術 |  | ①何について何をする技術なのか？ ・ＴＲミックスアクアは、ポットホールなどの路面補修工において、雨天時や水たまりがあっても施工が可能で、強度発現が早くかつ耐久性に優れた、袋詰め常温アスファルト混合物である。 ②従来は、どのような技術で対応していたのか？ ・カットバック系常温アスファルト混合物 ※カットバック系とはアスファルトを揮発性の石油と混合したもの。 ③公共工事のどこに適用できるのか？ ・路面欠損部(ポットホールなど)の補修 ・路面段差の擦り付け・補修 ・災害など緊急時の舗装補修 ・道路埋設工事後の路面仮復旧 ④その他 ・一般道から高規格道路までのアスファルト舗装面の欠損部補修に使用できる。 ・骨材の最大粒径は5mm ・硬化のメカニズムは、①締固めによるアスファルトの付着性、②脂肪酸によるけん化反応 ③セメントの水和反応による。常温合材 TRミックスアクア（荷姿）1袋（20kg）あたりの施工面積施工厚3cm5cm施工面積約0.3㎡約0.2㎡ | ①どこに新規性があるのか？（従来技術と比較して何を改善したのか？） ・カットバック系の常温アスファルト混合物から、散水により早期硬化する全天候型高耐久常温合材とした。 ②期待される効果は？（新技術活用のメリットは？） ・散水すると硬化し、加熱合材と同等の強度が得られ、耐久性が向上する。 ・早く硬化するため、早期交通開放が可能。 ・天気に左右されず、水がたまっている箇所での施工も可能。 ・揮発性有機化合物を使用していないため、油分の流出が低減できる。 ③その他 ・特になしTRミックスアクアの特徴TRミックスアクアの性能性能試験項目・条件測定値品質規格［首都高速道路(株)］骨材飛散抵抗性常温カンタブロ試験（20℃、30分養生）1.9％損失率20％以下耐流動性低速常温WT試験（20℃、30分養生）6,000回以上低速常温DS 3,000回/mm以上 | ①自然条件 ・降雨時や降雪時等、水が溜まっていても施工が可能 ・外気温が－5℃以上であること ②現場条件 ・作業スペース 1.5ｍ×1.5m ・水が溜まっていても施工可能 ③技術提供可能地域 ・全国 ④関連法令等 ・特になし | ①適用可能な範囲 ・アスファルト舗装の欠損部(ポットホールなど) ・路面部の段差擦り付け ・災害など緊急時の舗装補修(材料ストック可) ・道路埋設工事後の路面仮復旧 ②特に効果の高い適用範囲 ・水溜りのある路面欠損部(ポットホールなど) ・降雨時の緊急補修 ・早急に交通開放が必要な場合の仮舗装 ③適用できない範囲 ・アスファルト舗装以外(コンクリート舗装等)の補修 ・舗装厚1cm以下の補修 | ①設計時 ・特になし ②施工時 ・施工する箇所のごみ、泥などを取除く。 ・水を加えることにより硬化促進する材料なので、必ず締固め前に散水する。 ③維持管理時 ・未開封状態で６カ月程度の貯蔵が可能。 ・開封後は空気中の水分と反応し硬化することがあるので、速やかに使い切る。 ・高温・多湿の場所での保管は、品質劣化に繋がるので避ける。 ・１０段以上重ねての保管は極力避ける。 ④その他 ・納期 約一週間。 ・在庫 50袋～100袋（各工場） | 水で固める全天候型高耐久性常温アスファルト混合物 | 道路維持修繕工 － 路面補修工 － 欠損部補修工 |  |  |  |  | ①設計基準:協会等の基準を適用：首都高速道路(株)「舗装設計施工要領」平成27年4月P23-24 ②積算基準:協会等の歩掛情報を適用：土木工事標準積算基準書 ③施工管理基準:なし
3138 | https://www.netis.mlit.go.jp/netis/pubsearch/details?regNo=KK-230014%20 | 鉄筋腐食抑制型シラン系表面含浸材「アクアシール1400AR」 | 本技術は、コンクリート構造物の鉄筋腐食抑制効果を高めたい際に用いるシラン系表面含浸材で、従来は鉄筋腐食抑制効果を付与する亜硝酸リチウム水溶液とシラン系表面含浸材で対応していた。本技術の活用により、材料費や工程数が減少し、経済性の向上が図れる。 | 事後評価未実施技術 |  | ①何について何をする技術なのか？ ・表面含浸工法。 (特に既設コンクリート構造物において内在塩分が確認されているなど、鉄筋腐食抑制効果をより一層高めたいとき。) ②従来は、どのような技術で対応していたのか？ ・亜硝酸リチウム水溶液とシラン系表面含浸材の組み合わせ。 ③公共工事のどこに適用できるのか？ ・橋梁の脚・桁、壁高欄、地覆、擁壁等のコンクリート構造物。 例）・道路工事 ・橋梁工事 ・高架橋工事 ④その他 ・詳細 シラン系表面含浸材は外部からの水や塩化物イオンの浸入を抑制、コンクリート中の余剰水分を放散することから、コンクリート構造物の塩害、凍害、アルカリ骨材反応等による劣化を防止・抑制する表面含浸工法として広く使用されている。シラン系表面含浸材単独でも鉄筋腐食抑制効果が期待できるが、既設コンクリート構造物において内在塩分が確認されている等、鉄筋腐食抑制効果をより一層高めたいときに亜硝酸リチウム水溶液とシラン系表面含浸材を組み合わせて使用することがある。アクアシール1400ARは、シラン系表面含浸材の性能を保持しながら浸透性防錆剤による鉄筋腐食抑制効果を付与した技術である。 ・追記 アクアシール1400ARは、シラン・シロキサン成分が表層4～7mmに吸水防止層を形成し、外部からの水や塩化物イオンの浸入を阻止する。さらに、浸透性防錆剤は鉄筋位置まで浸透し、鉄筋表面に吸着することでコンクリート中の水分が鉄筋に接触することを防ぎ腐食を抑制する。 ・その他 この製品は共同開発品であり、大同塗料株式会社が「アクアシール1400AR」、中日本ハイウェイ・エンジニアリング東京株式会社が「アクアシール防錆剤プラス」として扱っている。アクアシール1400ARの概念図 | ①どこに新規性があるのか？（従来技術と比較して何を改善したのか？） ・亜硝酸リチウム水溶液とシラン系表面含浸材の組み合わせから鉄筋腐食抑制効果を付与したシラン系表面含浸材に変えた。 ②期待される効果は？（新技術活用のメリットは？） ・亜硝酸リチウム水溶液とシラン系表面含浸材の組み合わせから鉄筋腐食抑制効果を付与したシラン系表面含浸材に変えたことにより、使用材料が2材料から1材料となり、塗装間隔を気にする必要がなくなった。また、経済性が向上、工程が短縮できた。 ③その他 ・詳細 従来技術の場合、シラン系表面含浸材は一般に塗布面が乾燥状態で塗布する必要があり、亜硝酸リチウム水溶液塗布後に乾燥させる必要がある。また、亜硝酸リチウムの成分を十分に浸透させるには、なるべく塗装間隔を空けることが望ましいケースもある。アクアシール1400ARはシラン系表面含浸材に防錆剤を配合した1材料としたため、これらを考慮する必要がなくなった。 ・鉄筋腐食抑制効果を明確にするため防錆剤の定量を行った。まず、アクアシール1400ARに使用している浸透性防錆剤の効果実証試験として防錆効果を発揮できる濃度5mg/Lを確認。次にアクアシール1400AR塗布後に浸透性防錆剤が時間の経過とともに内部に拡散していくことを確認、6か月後には深さ40～48mm位置で防錆効果を発揮できる濃度に到達することを確認した。 ・追記 実構造物では1年後に表層から40～60mm位置で20～100mg/Lの防錆剤の浸透が確認されている。浸透性防錆剤の効果と浸透深さ | ①自然条件 ・施工時の気温が0℃以上であること ・降雨や降雪のないこと ②現場条件 ・ローラー、エアレススプレー、噴霧器等で施工するためのスペースを確保できること ③技術提供可能地域 ・技術提供地域については制限無し。 ④関連法令等 ・消防法：危険物 第4類第3石油類(非水溶性) | ①適用可能な範囲 ・既設および新設コンクリート構造物全般 ・シラン系表面含浸材として凍害、塩害、アルカリ骨材反応等の劣化抑制、吸水抑制、外観維持を目的とする ②特に効果の高い適用範囲 ・シラン系表面含浸材を使用する際、既設コンクリート構造物において内在塩分が確認されているなど、鉄筋腐食抑制効果をより一層高めたいとき ・亜硝酸リチウム水溶液とシラン系表面含浸材の塗装間隔が取れないとき ③適用できない範囲 ・常時、湿潤状態および水中のコンクリート構造物(湿潤状態だと含浸性が低下するため) | ①設計時 ・0.3mm以上のクラックやジャンカ等は処理が必要となる。 ・内在塩分量が3.5kg/m3を超える場合や腐食ひび割れが顕在化する場合には、それらに適した応じた別途補修工法が必要となる。 (後述の実験効等実施状況の②防錆効果の確認では、試験時の内在塩分量を3.5kg/ｍ3としている。適用にあたり内在塩分量の上限を考慮する必要があり、鋼材腐食発生限界塩化物イオン濃度を少し上回るまでを想定している。) ②施工時 ・含水率はケット水分計6%以下を推奨しているが、外観や触感でも乾燥していることを確認する。 ・コンクリート表面温度が0℃以上、60℃以下でともに乾燥していること。 ・塗布対象面以外にアクアシール1400ARが付着しないよう十分な養生を行う。固着すると除去できない場合がある。 ・塗布後、アクアシール1400ARが含浸するまでは水にかからないようにする。未含浸の状態で雨や結露等の水分と接触すると塗面が白くなったり、皮張りを起こすことがある。 ・PCや十分な湿潤養生を行った緻密なコンクリートや、含水率が高い場合には含浸までに数日かかる場合があるので、事前の試し塗りで含浸性を確認する。含浸しにくく降雨の恐れがある場合には、規定塗布量を2回に分けて含浸時間を短くすることも有効となる。 ③維持管理時 ・表面撥水性で効果持続性を判断することは適さない。 (塗布表面は紫外線によって劣化するため初期の撥水効果は徐々に弱くなる。しかし、内部に含浸した吸水防止層により吸水防止効果は持続している。) ④その他 ・アクアシール1400ARの使用期限は未開封、冷暗所保管で製造後6か月である ・一度開封した場合は、速やかに使い切る | コンクリート構造物の耐久性を向上させる鉄筋腐食抑制効果に優れたシラン系表面含浸材 | 道路維持修繕工 － 橋梁補修補強工 － 表面保護工 | 道路維持修繕工 － 橋梁補修補強工 － 防食対策工 | 道路維持修繕工 － 道路付属物のコンクリート面塗装工 | 建築 － 改修工事 |  | ①設計基準:協会等の基準を適用：表面保護工法 設計施工指針(案)：土木学会コンクリートライブラリー119,2005 ②積算基準:なし ③施工管理基準:なし
3142 | https://www.netis.mlit.go.jp/netis/pubsearch/details?regNo=CB-220006%20 | 塩分除去洗浄による戻り錆び対策工法 | 本技術は、鋼表面の付着残存塩分を高圧水洗浄で除去する時に発生する戻り錆びを抑制する工法であり、従来技術は錆び清掃用乾式2次ブラスト工法で対応する。本技術の活用により気化水溶性防錆剤を希釈添加した水洗浄が2次ブラスト工程を省略し、品質確保が期待できる。 | 事後評価未実施技術 |  | ①何について何をする技術なのか？ 融雪剤散布地域や沿岸部橋梁の鋼表面には塩分付着が大きい。塗替え工事前に一般的に採用する乾式ブラスト工法による研掃後、防食機能向上のため残存塩分付着量を最大50㎎/㎡まで除去する必要があり、塩分水洗浄と戻り錆び清掃2次乾式ブラスト工程を繰り返し行う。洗浄による戻り錆び（ターニング）の清掃用2次乾式ブラスト工程が研掃面の品質確保のため追加となっている。 本工法は洗浄水に気化水溶性防錆剤を希釈添加して鋼表面の戻り錆び発生を抑制して清掃2次乾式ブラスト工程を省略し、1種ケレン研掃品質を確保する技術である。 技術的特徴は １）工業用気化水溶性防錆剤から鋼橋等鋼構造物の防食工事に適用できる防錆剤を比較検討し、選択したこと。 ２）戻り錆び発生を抑制し、清掃のための2次乾式ブラスト工程の省略が可能である。 ３）防錆プライマー塗布までの研掃品質確保を考慮して防錆剤希釈率を定めたこと。 ４）使用する防錆剤が防食への塗装や金属溶射への密着の影響がないことの確認できている等である。 本工法で採用する防錆剤は水と研削材による湿粒ブラスト工法の供給水に、希釈添加する気化水溶性防錆剤として用いることで同じ効果を与える。 ②従来はどのような技術で対応していたのか？ 良質な研掃品質確保のために鋼表面の付着塩分量50㎎/㎡以下まで除去する必要がある。このため、乾式ブラストで研掃後、高圧力水洗浄工程とその後発生する戻り錆びの清掃2次乾式ブラスト工程の繰り返し工程を2回程度行って塩分を除去して研掃品質を確保している。 ③公共工事のどこに適用できるのか？ 冬季融雪剤を散布される地域、あるいは沿岸部の海水飛散を受ける地域等での塩害を受ける橋梁等鋼構造物の鋼表面は塗り替え前の研掃後も残存塩分の付着がある。除去できず付着残存する塩分除去を高圧力水による洗浄を行う工法に適用することが可能である。洗浄後には戻り錆びが発生し清掃を必要とする2次乾式ブラスト工程を省略でき、作業粉じん抑制が可能となり、研掃品質も確保する。塩害の現状と気化水溶性防錆剤工法概要項目「新技術」塩分除去洗浄による戻り錆び対策工法備考欄（添付資料）適用できる内容付着塩分の水洗浄添付資料ー５鋼道路橋防食便覧抜粋塩分除去水洗浄による戻り錆び対策気化水溶性防錆剤により抑制添付資料ー３共同研究報告1 Ｐ．2～３経済的特徴清掃2次乾式ブラスト工程（仕上げブラスト）の省略添付資料－2 防錆剤外部説明資料Ｐ．３技術的特徴（１）工業用防錆剤から気化水溶性に着目した防錆剤を適用添付資料ー６ 検討防錆剤成分比較技術的特徴（２）防錆剤希釈率により防錆プライマーまでの研掃品質確保添付資料ー３ 共同研究報告１ P.3~４ | ①どこに新規性があるのか?(従来技術と比較して何を改善したか？） 従来技術の鋼構造物防食工事で使われる塩分除去と研掃同時に行う湿式ブラスト工法や塩分除去水洗浄など水を使う工法では鋼表面には戻り錆び（ターニング）発生がある。その錆び抑制対策、あるいは発生する戻り錆び清掃が水を使う工法の欠点であった。本技術は塩分除去水洗浄工法で戻り錆び抑制を行い清掃用2次乾式ブラスト工程を省略できるように工業用防錆剤から気化かつ水溶性に着目して比較検討して適用できるようにしたこと、その防錆剤と水との希釈率が防錆プライマー施工まで1種ケレン品質を確保ができ、防食工事としての塗装や金属溶射への密着影響も確認できている。さらに、その防錆剤は水を使う湿式ブラスト工法にも適用可能であり水を使う工法の欠点を解消した。 ②期待される効果は?(新技術活用のメリットは?) 適用する気化水溶性防錆剤を希釈添加して塩分洗浄のために使う洗浄水は鋼表面の乾燥開始時から発生する戻り錆びを抑制し錆び清掃への2次乾式ブラスト工程の省略となる。その希釈率は防錆プライマー工程（4時間以内）まで1種ケレン研掃品質の確保とその後の塗装等の防食方法への密着性への影響を考慮して決められている。湿粒ブラスト工法など湿式ブラスト工法に対しても戻り錆び抑制と研掃品質確保や塗装等への密着影響の確認の必要があり、防錆剤の適用には同等の効果がある。戻り錆び抑制効果試験防錆剤効果と影響検討項目「新技術」 塩分除去洗浄による戻り錆び対策工法「従来技術」 乾式ブラスト工法＋塩分水洗浄工法研掃品質確保防錆剤による戻り錆び抑制による品質確保清掃2次乾式ブラスト工法で品質確保塩分除去洗浄（2回施工）塗装・金属溶射との密着性防錆剤による影響は無し影響無し塩分洗浄への影響防錆剤による影響は無し影響無し | ①自然条件 洗浄時の鋼表面凍結防止のため外気温10℃以上で作業、その他自然条件に規定なし。 ②現場条件 高圧水洗浄工法のため乾式ブラスト施工時の足場仮設備Type A3（橋梁架設工事の積算・鋼橋補修用足場工の種類）とし、足場下面に廃水、漏水対策用防水シート敷設。 ③技術提供可能地域 全国、特に融雪剤散布地域や沿岸部海水飛散地域。 ④関係法令等 鋼道路橋防食便覧（平成26年） 大気環境における鋼構造物の防食性能回復の課題と対策（土木学会令和元年） PRTR法（経産省） | ①適用可能な範囲 気化水溶性防錆剤は鋼表面の塩分除去洗浄水や湿粒ブラスト工法の供給水による戻り錆びを受ける場合。 ②特に効果の高い適用範囲 融雪剤散布及び沿岸部海水飛散等による地域の塩害を受ける橋梁等鋼構造物への研掃後の塩分除去洗浄工程。 ③適用できない範囲 特になし。 ④適用にあたり、関係する基準およびその引用元 鋼道路橋防食便覧（平成26年） | ①設計時 特になし。 ②施工時 廃水を集水後は水質汚濁検査して廃棄処理を行う。 ③維持管理等 特になし。 ④その他 PRTR法（経産省） | 塩分洗浄対策工法 | 道路維持修繕工 － 橋梁補修補強工 － 防食対策工 | 道路維持修繕工 － 道路付属物塗替工 | コンクリート工 － その他 | 付属施設 － 鋼スノーシェッド | 機械設備 － 塗装・防食 | ①設計基準: ②積算基準: ③施工管理基準:
3143 | https://www.netis.mlit.go.jp/netis/pubsearch/details?regNo=KK-170013%20 | 亜鉛めっき代替工法 「Cold Galvanizing 水性ローバル工法」 | 申請技術は、工場及び現場における「特殊水性亜鉛塗料」を常温施工により、従来の溶融亜鉛めっきと同等の防食性能を有する塗膜を形成する技術であり、鋼材の寸法・形状・施工場所の制限を受けることがない為、経済性、品質、施工性の向上が期待できる | 事後評価未実施技術 |  | ①何について何をする技術なのか? ・申請技術は、鋼材及び亜鉛めっき鋼材に素地調整を行った後、亜鉛粉末、水性樹脂、水の混合物である水性ローバルを常温で施工することにより、寸法・形状・施工場所の制限を受けることなく、溶融亜鉛めっきと同等の防食性能を有する塗膜を形成する防錆・防食技術である。 ・申請技術は、亜鉛めっき槽に入れられない大型鋼材や特殊形状品にも施工できる。 ・申請技術は、常温施工であり、寸法・形状に歪みは生じないため、熱歪みが生じやすい薄物製品にも施工できる。また空気が密閉された製品にも安全に施工できる。 ・申請技術は、屋内施工、屋外施工に対応している。 ②従来はどのような技術で対応していたのか? ・従来技術は、鋼材などの長期防食には防食性能に優れた溶融亜鉛めっきが広い分野で採用されているが、その施工は鋼材の寸法・形状、施工場所などにおいて制限を受ける。 ・従来技術は、亜鉛めっき槽に鋼材を浸漬(処理温度:440～480℃)して行うため、空洞・密封構造としない・異種素材の組合せは避ける・亜鉛めっき槽の大きさによる部材の寸法・質量に制限がある。 ・現場での施工が不可能なため、設計・製作及び加工などをする上で制限を受ける。 ・亜鉛めっき槽に鋼材を浸漬(処理温度:440～480℃)して行うため、薄板や箱物等については寸法誤差が生じることがあり、歪み対策が必要である。 ③公共工事のどこに適用できるのか? ・申請技術は、鋼構造物、建築物、建築設備及び工作物に用いられる鋼材および亜鉛めっき鋼材に適用可能である。 (例)各種大型構造物、遮音壁、トンネル内などの閉鎖空間、標識柱、照明柱、監視カメラ支柱、通信鉄塔など ④その他 ・水性ローバルについて 本技術で用いられる「常温亜鉛めっき 水性ローバル」は2012年に開発された世界初の水性有機ジンクリッチペイントである。 亜鉛と水は反応性が高く、その反応を制御することは困難であり、2016年9月現在において単膜で使用可能な水性有機ジンクリッチペイントは水性ローバルのみである。 2015年には関連技術において特許(特許第5750318号)を取得した。 水性ローバルは近年要求される低VOC塗装工事における「オール水系塗装」などの仕様にも対応する。 | ①どこに新規性があるのか?(従来技術と比較して何を改善したのか?) ・申請技術は、従来技術の亜鉛めっき槽に鋼材を浸漬(処理温度:440～480℃)して行う溶融亜鉛めっきから、鋼材及び亜鉛めっき鋼材に素地調整を行った後、亜鉛粉末、水性樹脂、水の混合物である水性ローバルを常温で施工する技術である。 ・申請技術の塗膜の構成は、鋼材の場合で水性ローバルを平均乾燥膜厚80μmである。亜鉛めっき付着量が両面80g/㎡(片面40g/㎡)以上のめっき処理を施した鋼材の場合で水性ローバルを平均乾燥膜厚40μmである。 ・申請技術に用いる水性塗料は、特定有害物質が最大許容濃度を下回り、非含有である。 ②期待される効果は?(新技術活用のメリットは?) ・申請技術は、耐食性試験や大気暴露試験等の試験結果により溶融亜鉛めっきと同等の防食性能を有する塗膜を形成するものと判断されることから、従来技術と同等の平均腐食速度は8g/m2・年(耐用年数:62年)程度である。 ・申請技術は、めっき処理費が不要で、施工費用全般のコスト低減を実現出来る。 ・申請技術は、常温施工のため空洞・密封構造や異種素材の組み合わせも施工可能であり、亜鉛めっき槽を使用しないため寸法や質量に制限はないため、設計・製作加工・施工をする上での制約を受けない。また常温施工のため、熱歪みは生じない。 ・申請技術は、屋内施工、屋外施工に対応している。 ・申請技術の施工及び管理は、「Cold Galvanizing 水性ローバル工法施工管理者認定」を取得した施工管理者が必要であり、基本的にハケ・ローラーで施工可能なため熟練度はさほど必要としない。 ③その他 ・申請技術は、水性樹脂系塗料を使用していることから、大気中に放散するVOC排出量は少なく、一般的な弱溶剤塗料のVOC排出量の95%減となっている。 | ①自然条件 申請技術は、以下の条件では施工できない ・施工環境が気温5℃以下、35℃以上、あるいは湿度85%以上の場合 ・被塗装面温度が50℃以上の場合 ・施工対象物(鉄・亜鉛めっき)の表面に結露が生じている場合、又は生じる可能性がある場合 ・(屋外施工において)降雨・降雪時または天候の悪化が予想される場合 ・(屋外施工において)強風時または塵埃が多い場合 ・屋内施工・・施工作業中に降雨、降雪などの天候の急変があった場合は施工禁止事項などを施工管理者が確認判断する。また、適切な処置を行い施工環境が改善したことを確認した場合は、施工作業を続けることができる。 ・屋外施工・・施工作業中に降雨、降雪などの天候の急変があった場合は、作業者は直ちに作業を中止し、シートなどで養生を行うか、または屋内に部材を移動させること。施工再開時に施工管理者は、外観を目視により検査すること。天候の急変により影響を受けて、外観の異常が認められる部分について、再度素地調整を行い、検査後、塗装作業を行う。 ②現場条件 申請技術は、塗装作業が可能なスペース(1m×1m=1.0m2程度)を確保すれば施工可能である ③技術提供可能地域 日本全国技術提供可能 ④関係法令等 特になし | ①適用可能な範囲 鋼構造物、建築物、建築設備及び工作物に用いられる鋼材および亜鉛めっき鋼材に適用可能である。 ②特に効果の高い適用範囲 ●火災や中毒の危険性のある閉鎖作業場所 (例) 橋桁内部等 : 溶融亜鉛めっき処理された既設構造物の防錆・防食性能向上が必要とされる部位 ●経年変化に伴い防錆性能の低下した亜鉛めっき構造物など (例) 各種大型構造物、遮音壁、標識柱、照明柱、監視カメラ支柱、通信鉄塔など ●オール水系の塗装工事における溶融亜鉛めっき代替、改修 ●その他溶剤に起因する周辺への影響(臭気など)が懸念される場所 (例) 住宅地や人口密集地周辺での施工 ③適用できない範囲 ・鉄鋼材面への素地調整として乾式ブラスト処理 ISO 8501(JIS Z 0313) 除錆度Sa2 1/2以上が確保出来ないところ ・亜鉛めっき面への素地調整として手工具処理 ISO 8501 除錆度St2以上(建築工事標準仕様書・同解説 JASS18 塗装工事 金属系素地面塗装 亜鉛メッキ面に対する素地調整の工程2種)が確保出来ないところ ④適用にあたり、関係する基準およびその引用元 特になし | ①設計時 ・溶融亜鉛めっき同様、被覆膜の表面に白さびが析出することは、防錆性能を発揮しており、異状ではないこと。 ・施工後、環境に応じて被覆膜の変色がみられることは、防錆性能を発揮しており、異状ではないこと。 ・亜鉛によるさび止め効果に特化しており、調合および調色は出来ない。 ・施工後、他社水性塗料による上塗りが可能である。 ・水性ローバル工法の上塗り等として溶剤系塗料を塗布可能であるが、水性ローバル工法を使用する利点が得られなくなるので原則として使用しないこと。 ②施工時 <素地調整> ・乾式ブラスト処理 ISO 8501(JIS Z 0313) 除錆度 Sa 2 1/2以上 / 表面粗さ25μmRz JIS 82 を標準とする。 ※施工対象物が亜鉛めっきの場合、(赤さびが無ければ)手工具処理 ISO 8501 除錆度St2以上(建築工事標準仕様書・同解説 JASS18 塗装工事 金属系素地面塗装 亜鉛メッキ面に対する素地調整の工程2種)を適用。 ・塩分付着量が50mg/㎡以下であること。 ・水分・油類・汚れ・付着物が付着していないこと。 <塗布時> ・よく撹拌した塗料を使用すること(顔料が均一分散された状態を維持) ・調合した塗料液は8時間以内に使用すること ・素地調整後は2時間以内に鋼材面(あるいは亜鉛めっき面)に直接塗布する。 ・施工対象物の表面温度が50℃未満であること。 <膜厚管理> ・1箇所4点以上の測定を行い、以下の平均乾燥膜厚で管理すること。 (a)下塗り:平均膜厚40μm以上(1点最低膜厚36μm以上)であること。(亜鉛めっき面) (b)下塗り+上塗り:平均膜厚80μm以上(1点最低膜厚72μm以上)であること。(鉄鋼材面) ③維持管理等 塗装乾燥後の塗膜は柔らかく、衝撃による塗膜の損傷が生じた場合は、塗装に用いた材料を用いて、塗膜の補修を行う。 ④その他 塗膜はつや消しで、光の反射などは特に生じない。 | 特殊水性亜鉛塗料『水性ローバル』による鋼材防食技術 | 道路維持修繕工 － 橋梁補修補強工 － 防食対策工 | 道路維持修繕工 － 道路付属物塗替工 | 建築 － 塗装工事 | 橋梁上部工 － 橋梁塗装工（新設） | 電気通信設備 － 通信設備 － 空中線、通信鉄塔設備 － 通信鉄塔 | ①設計基準: ②積算基準: ③施工管理基準:
3146 | https://www.netis.mlit.go.jp/netis/pubsearch/details?regNo=KK-240058%20 | BMシート工法 | コンクリート構造物におけるバサルトメッシュおよび高分子系浸透性防水材を用いた剥落防止工法で、従来は連続繊維シート工法で対応していた。本技術の活用により、工期短縮とコストダウン、および安全性・施工性の向上と周辺環境への影響抑制が図れる。 | 事後評価未実施技術 |  | ①何について何をする技術なのか？ ・コンクリート構造物におけるバサルトメッシュおよび高分子系浸透性防水材を用いた剥落防止工法 ②従来は、どのような技術で対応していたのか？ ・連続繊維シート工法 ③公共工事のどこに適用できるのか？ ・コンクリート橋梁、高架橋、橋脚、橋台などの各種コンクリート構造物におけるコンクリートの剥落防止 ・トンネル覆工コンクリートなど、トンネル構造物におけるコンクリートの剥落防止 ④その他 【使用材料】 概要表「BMシート工法使用材料表」を参照のこと 【標準塗布量】 概要図「BMシート工法施工断面図」を参照のことBMシート工法 施工断面図BMシート工法使用材料表製品名内容BMシートバサルトメッシュ（特殊鉱物繊維）アイゾールEX高分子系浸透性防水材 | ①どこに新規性があるのか？（従来技術と比較して何を改善したのか？） コンクリート構造物の剥落防止手段として、炭素繊維シートをエポキシ系含浸接着剤で貼り付ける方法から、バサルトメッシュを高分子系浸透性防水材で貼り付ける方法に変更した ②期待される効果は？（新技術活用のメリットは？） ・バサルトメッシュは高い柔軟性を持つため省工程で施工できるため、工期短縮とコストダウンが可能である ・プライマー、含浸、表面保護が一つの材料で統一可能で、工程が短縮できる ・バサルトメッシュの貼り付けに用いる高分子系浸透性防水材が透明（※グレー色や調色も可能）で、高い防汚性を持つため、施工後長期に亘り下地の視認（ひび割れなどの変状）が可能である ・バサルトメッシュは導電性がないため、送電線付近での作業時における漏電のリスクが低い ・隅角部や水切りに適用する場合でも面取りが不要であり、施工性が向上する ・使用材料が消防法における危険物や指定可燃物に該当せず、かぶれなどの皮膚疾患を引き起こすエポキシ樹脂材料を用いていないため、周辺環境や施工者への負荷が少ない ③その他 【開発の経緯】 コンクリート構造物の剥落防止工法を適用する上で、下記に挙げるような問題点があった。これらを解決するために、新技術を開発した ・剥落防止用のネットは柔軟性が少ないものが多く、その場合には隅角部に施工する際は面取り工程が必要になる ・溶剤系のプライマーやパテを使用することが多く、施工者に皮膚疾患が発生するリスクがある ・溶剤系のプライマーやパテが消防法上の危険物や指定可燃物に該当する場合は、保管時に各法令を順守する必要がある ・水蒸気透過性がないパテ材を使用する場合、コンクリート中の水分蒸発による膨れが発生しやすい ・不透明なパテ材をコンクリート躯体全面に塗布する場合、施工後にコンクリート表面に発生したひび割れなどの変状を観察することが難しい ・導電性がある剥落防止シートを送電線付近で施工する場合には、漏電対策が必要となる 【その他の特長】 BMシート工法では、上記課題を解決した結果、「新規性及び期待される効果」に加えて、以下のような特長を持つ ・水蒸気透過性を持つため、コンクリート中の水分蒸発によるふくれが発生しにくい ・消防法上の危険物や指定可燃物に該当しないため、保管時の制約が少ない ・アンカーピンの施工が不要である ・桁間の空間や、橋台と桁の空間など、従来の剥落防止工法では施工が困難であった下地が不連続な個所に対して施工可能であるBMシート工法 施工状況 | ①自然条件 ・施工時の気温は5℃以上とする ・施工時の湿度は90%未満とする ・アイゾールEXは凍結防止のため5℃以上で保管する ②現場条件 ・塗布面にジャンカ（豆板）や欠けなどがある場合、当社製の補修材HDSパウダーや、ポリマーセメント系断面修復材などを用いて、あらかじめ断面修復工を行なう。この場合、断面修復材が所定の強度を発現した後にBMシート工法の施工を行う ・幅0.2mm以上のひび割れがある場合は、適切な補修を行った後にBMシート工法を施工する ・躯体表面のセメントモルタル分が経年劣化により消失し、粗骨材が露出している場合や凹凸がある場合は、あらかじめ当社製の補修材HDSパウダーや、ポリマーセメント系補修材を用いて下地補修（不陸調整）を行うか、現場にてアイゾールEX使用量のキャリブレーションを実施する（ロス率20％程度までとする） ・施工する下地の一部分に鋼材がある場合は、鋼材表面の汚れを除去し、AEシールを鋼材接着用プライマーとして0.1kg/m2塗布してから、BMシート工法を施工する ③技術提供可能地域 ・技術提供地域については制限なし ④関連法令等 ・特になし | ①適用可能な範囲 ・コンクリート橋梁、高架橋、橋脚、橋台などの各種コンクリート構造物におけるコンクリートの剥落防止 ・トンネル覆工コンクリートなど、トンネル構造物におけるコンクリートの剥落防止 ②特に効果の高い適用範囲 ・施工可能な時間が短い個所 ・防水水切りの設置個所、出隅、入隅部分、桁間をまたぐ個所 ・背面水や湿度などの影響により、コンクリートの含水率が高く、膨れが発生しやすい個所 ・施工後にコンクリート下地状況を経過観察したい場所 ・電化されている鉄道トンネルや、近くに高電圧ケーブルが敷設されている場所など、漏電対策が必要な個所 ・臭気の影響により、溶剤系の材料を使用できない個所 ③適用できない範囲 ・塗膜が、下水・雑排水や、強酸性液体に直接、常時接触するような環境 | ①設計時 ・設計時には、アイゾールテクニカに問い合わせて、最新の製品パンフレット、施工要領書を入手する ・対象構造物の設計図書や補修履歴資料および、変状・劣化調査資料を確認して、構造物の劣化状況を確認する ・BMシートはラップ長を10cm以上確保して設計数量を算出する ②施工時 ・施工時には、アイゾールテクニカに問い合わせて、最新の製品パンフレット、施工要領書を入手する ・施工要領書に記載されている施工方法を順守して施工を行う ・アイゾールEXを塗布する時点で下地が濡れている場合は、早期の塗膜形成のため、ブロアーなどで強制乾燥させるなどの措置を行う ・アイゾールEX を塗布する際には、ローラーや刷毛などを使用し、力を掛けてよく押さえながら塗布する ・BMシートはラップ長を10cm以上確保する ・コンクリート表面に気泡がある場合は、下塗り時にアイゾールEX を刷毛などで十分に塗りこむか、あらかじめポリマーセメントモルタルで気泡部分を補修した後に塗布する ・下塗り後に指触乾燥してから中塗り以降の工程を行う。下塗り後から中塗りまでに期間（例：下塗り塗布後から2 日以降経過してから中塗り塗布する）を要する場合は、中塗り施工時にあらかじめ下塗り面をウエスで拭くなどして、表面のほこりや汚れ、異物などを除去する ・中塗り塗布後すぐに、BM シートを貼り付ける。BM シート貼付後すぐに、上塗り塗布を行う（上塗り後の乾燥時間は、夏季で約1 時間、冬季で約2 時間程度） ・日陰や隅角部の乾燥が遅い部分はブロアー、送風機、ジェットヒーターなどを用いて乾燥を促進する ③維持管理時 ・目視点検により、BMシートやアイゾールEXに剥がれなどの変状がないか確認する。変状が発見された場合には、必要に応じて補修を検討する ④その他 ・特になし | バサルトメッシュおよび高分子系浸透性防水材を用いた短時間施工可能なコンクリート剥落防止工法 | 道路維持修繕工 － 橋梁補修補強工 － 新素材繊維接着工 | 道路維持修繕工 － トンネル補修補強工 － その他 | 道路維持修繕工 － 橋梁補修補強工 － 橋梁地覆補修工 | 道路維持修繕工 － 橋梁補修補強工 － 表面保護工 | 道路維持修繕工 － 橋梁補修補強工 － その他 | ①設計基準:なし ②積算基準:なし ③施工管理基準:なし
3147 | https://www.netis.mlit.go.jp/netis/pubsearch/details?regNo=KT-200145%20 | 切削材積込管理装置 | 本技術は、路面切削工におけるダンプトラックの積載量管理装置で、従来は作業人員が行う路面表記による積載量管理で対応していた。本技術の活用により路面表記作業が不要かつ切削材の積載量管理が不要となるため、安全性、経済性、施工性の向上が図れる。 | 事後評価済み技術 2022/10/06 (R04/10/06) | -VE評価：2022/10/6(R4/10/6)～ | ①何について何をする技術なのか？ ・路面切削工におけるダンプトラックの積載量管理装置 ②従来はどのような技術で対応していたのか？ ・路面表記による積載量管理 ③公共工事のどこに適用できるのか？ ・路面切削工事 ④その他 ・従来は一台ごとの目標積載量に相当する切削距離を算出し、その切削距離を路面に直接表記して一台分の積載終了の目安としていた。その管理方法は人力に頼っているため、場合によっては過積載となるリスクがある。 ・本技術は路面切削機の走行距離をセンシングし、装置のコントローラに「切削幅」、「切削深さ」、「切削対象舗装版の密度」を入力することによって、積込重量を算出するものである。 ・設定した「積載重量」に到達すると、回転灯やブザーでオペレータにダンプトラックの入替えのタイミングを促し、過積載を防止するものである。 ・切削材積込管理装置はどのタイプの路面切削機にも装着することができ、可搬式であることが特徴である。 ・装置は切削機に搭載する「コントロールボックス」、「非接触式距離計」、「回転灯」、「ブザー」で構成されている。 ・非接触式距離計はレーザを使用して車輪の回転数を計測し車輪外径を元に切削距離を割り出す。タイヤ式切削機への取付例 | ①どこに新規性があるのか?(従来技術と比較して何を改善したのか?) ・積載量管理方法を、路面表記による人力管理から、非接触式距離計による機械管理に変えた。 ・管理重量に到達した際に、人による合図から、自動的にブザー付回転灯で通知する方法に変えた。 ②期待される効果は?(新技術活用のメリットは?) ・非接触式距離計による機械管理に変えたことにより、切削機近傍での路面表記担当者が不要となるため、経済性、施工性の向上が図れる。 ・自動的にブザー付回転灯で通知する方法に変えたことにより、切削機近傍での積載量管理者が不要となるため、経済性、施工性の向上が図れる。 ・システムによる積載量管理に変えたことにより、切削機近傍での路面表記担当者と積載量管理者が不要となり機械との接触の危険性を減らせるため、安全性の向上が図れる。 | ①自然条件 ・悪天候時（降雨、降雪時など）は使用しない。 ②現場条件 ・全長10m×全幅2.5mの路面切削機が搬入可能で、切削幅2.05m以上の現場 ③技術提供可能地域 ・技術提供地域について制限なし。 ④関係法令等 ・道路運送車両法 第99条の2（昭和二十六年法律第百八十五号 平成十四年追加） | ①適用可能な範囲 ・路面切削機から直接ダンプトラックに切削材を積み込む路面切削作業において使用可能。 ②特に効果の高い適用範囲 ・管理するダンプトラックの台数が多い場合。 ③適用できない範囲 ・路面切削機から直接ダンプトラックに切削材を積み込まない路面切削作業では使用不可。 ④適用にあたり、関係する基準およびその引用元 ・特になし。 | ①設計時 ・システム設置前には、過積載防止のための情報として、舗装材の種類から切削対象舗装版の密度を想定しておく。 ②施工時 ・施工時は取扱説明書に基づき、使用方法をよく理解したうえで施工を行う。 ③維持管理等 ・維持管理は取扱説明書に基づき、点検・整備・保管を行う。 ④その他 ・特になし。 | 路面切削工におけるダンプトラックの積載量管理 | 道路維持修繕工 － 路面切削工 － 路面切削工 |  |  |  |  | ①設計基準: ②積算基準: ③施工管理基準:
3171 | https://www.netis.mlit.go.jp/netis/pubsearch/details?regNo=KK-230052%20 | ブラスト面形成動力工具「BlastrikerⓇ（ブラストライカー）」 | 本技術は、作業面に鋭利なブレードを打ち付けることで素地調整（1種ケレン）を行うハンディ動力工具で、従来は、ブラスト工法で対応していた。本技術の活用により、産業廃棄物の排出が錆と旧塗膜のみとなるため、地球環境への影響抑制および経済性の向上が図れる。 | 事後評価未実施技術 |  | ①何について何をする技術なのか？ ・作業面に鋭利なブレードを打ち付けることで素地調整（1種ケレン）を行うハンディ動力工具 ②従来は、どのような技術で対応していたのか？ ・１種ケレン（ブラスト工法） ③公共工事のどこに適用できるのか？ ・鋼構造物における新設塗装工事および塗替塗装工事 ④その他 【ブランド名】 「Evolmech（エボルメック）」はブランド名です。 【特徴】 ・本技術のユニットは、主軸と複数の副軸で構成されており、1つの副軸につき鋭利な鋸刃の形状をした薄鋼板（ブレード）が複数搭載されている。 ・作業面に鋭利なブレードを打ち付けることで、錆・塗装・黒皮等を除去しながら粗度（細やかな凸凹）も同時につけ、塗装に適した清浄な鋼材面に仕上げる。 ・ブラストライカ―本体は、全て鉄製で使用後の処分が容易である。「ブラストライカー」外観および各部名称ブラストライカーの諸元区分電動式エア式動力源AC100V／500W5馬力以上のコンプレッサー重量1.9㎏1.1㎏大きさ(H×W×L)100mm×80mm×350mm100mm×70mm×270mm回転数Max3200rpmMax3500rpm | ①どこに新規性があるのか？（従来技術と比較して何を改善したのか？） ・ブラスト工法から、作業面に鋭利なブレードを打ち付けることで素地調整（1種ケレン）を行うハンディ動力工具に変えた ②期待される効果は？（新技術活用のメリットは？） ・作業面に鋭利なブレードを打ち付けることで素地調整（1種ケレン）を行うハンディ動力工具に変えたことにより、 （１）産業廃棄物の排出が錆と旧塗膜のみとなり、また、研削材による粉塵の飛散が抑制されるため、地球環境への影響抑制および作業員環境の改善が図れる （２）産業廃棄物の処理費用等を低減できるため、経済性の向上が図れる （３）小型機械であるため、狭窄な作業空間での施工性の向上が図れる ③その他 ・特になし「ブラストライカー」による錆板処理表面 | ①自然条件 ・雨天時は作業を中止する ②現場条件 ・水中での処理作業や水や雪で濡れている対象面には適用できない ③技術提供可能地域 ・技術提供地域については制限なし ④関連法令等 ・特になし | ①適用可能な範囲 ・塩害部で発生した粘り気を有する様な積層錆以外 ②特に効果の高い適用範囲 ・素地調整程度1種を必要とする新設での架設現場継手部の工事 ・部分補修工事や局部補修工事などの小面積（約100m2以下）の補修工事 ③適用できない範囲 ・塩害部で発生した粘り気を有する様な積層錆 | ①設計時 ・ブラストライカーの使用にあたり専用工具が必要であり、電動式とエア式の2種が用意されている。工具使用に際し、以下の設備が必要である。 電動式：100V電源あるいは発電機 エア式：5馬力以上のコンプレッサー ②施工時 ・処理能率が低下した場合は、ブラストライカー本体を交換する ③維持管理時 ・取扱説明書に従い保守点検・保管をする ④その他 ・粉じん対策は別途必要な場合がある | 作業面に鋭利なブレードを打ち付けることで素地調整（1種ケレン）を行うハンディ動力工具 | 道路維持修繕工 － 橋梁補修補強工 － その他 | 橋梁上部工 － 橋梁塗装工（新設） | 道路維持修繕工 － 道路付属物塗替工 | 機械設備 － 塗装・防食 | ダム － ダム維持管理工 | ①設計基準:協会等の基準を適用：鋼道路橋防食便覧（平成26年（社）日本道路協会） ②積算基準:独自基準あり： 自社歩掛 ③施工管理基準:なし
3172 | https://www.netis.mlit.go.jp/netis/pubsearch/details?regNo=KK-230016%20 | MWTスタッド工法 | 対象部材を設置する際、従来はアーク溶接工法を用いて設置していたが、MWTスタッド工法はヒューム、スパッタの発生が少なく、ガンのトリガーを引くだけで一定の品質を確保できる技術である。また、ガンの改良によって、狭い空間で施工が可能である。 | 事後評価未実施技術 |  | ①何について何をする技術なのか？ ・狭い空間であっても対象部材を設置する際、MWTスタッド溶接を使って金属面にスタッドボルトを溶接し、対象部材を設置を可能とする技術。 ②従来は、どのような技術で対応していたのか？ ・アーク溶接工法 ③公共工事のどこに適用できるのか？ ・鋼構造物全般（新設・補修） ・設備関係 ④その他 ・MWTスタッド溶接の機械特性として、施工時の操作が容易で、ヒューム、スパッタの発生が少ない。MWTスタッド打設状況MWTスタッドボルトサイズ表ボルトサイズ長さM830㎜40㎜50㎜M1030㎜40㎜50㎜M1230㎜40㎜50㎜ | ①どこに新規性があるのか？（従来技術と比較して何を改善したのか？） ・電圧100Vのポータブル電源で作業可能 ・ガンの改良により狭い空間でもスタッド溶接が可能 ・アーク溶接用の機器の重量が100㎏を超えていたが、MWTスタッド溶接の機器本体の重量は25㎏と軽量となった ②期待される効果は？（新技術活用のメリットは？） ・狭い空間でもスタッド溶接が可能で、持ち運びできる重量なので運搬が容易で施工性が向上 ・溶接機の特性により、ヒュームやスパッタの発生が少なくなり作業の安全性が向上 ・材料費が安価なため、経済性が向上 ③その他 ・特になし | ①自然条件 ・雨天の場合は、施工を行ってはならない ②現場条件 ・安全床があれば作業可能。 ・100Vのポータブル電源で作業可能。 ③技術提供可能地域 ・特になし ④関連法令等 ・特になし | ①適用可能な範囲 ・施工可能スペース（施工面と背面の支障物の距離）130㎜以上 ・ボルトサイズM8、M10、M12 ・ボルト長さL＝30、40、50㎜ ②特に効果の高い適用範囲 ・特になし ③適用できない範囲 ・施工可能スペース（施工面と背面の支障物の距離）130㎜未満 ・ボルトサイズM8、M10、M12以外 ・ボルト長さL＝30、40、50㎜以外 | ①設計時 ・特になし ②施工時 ・スタッドボルト打設時はガンがぶれないよう上から押えながら打設する ③維持管理時 ・特になし ④その他 ・特になし | 狭い空間で施工可能なスタッド溶接 | 道路維持修繕工 － 橋梁補修補強工 － その他 | 橋梁上部工 － その他 | その他 － その他 |  |  | ①設計基準:なし ②積算基準:なし ③施工管理基準:なし
3194 | https://www.netis.mlit.go.jp/netis/pubsearch/details?regNo=KK-240057%20 | 吊りチェーン養生材「エコクリーンチェーンガード」 | 本技術は、吊りチェーン取付部の隙間から研削材などが落下するのを防止する技術であり、従来は、隙間に発泡性樹脂を充填することで対応していた。本技術の活用により省人化が可能になるため、施工性の向上、経済性の向上および工程の短縮が期待される。 | 事後評価未実施技術 |  | ①何について何をする技術なのか？ ・本技術は、吊りチェーン取付部の隙間を覆うことにより研削材や塗装カスなどの足場板からの落下を防止する技術であり、左右に分割された樹脂ケースの内側にそれぞれスポンジを配し、吊りチェーンを左右から挟み込むように装着して使用する。 ②従来は、どのような技術で対応していたのか？ ・吊りチェーン取付部の隙間に発泡性樹脂を充填することで対応していた。 ③公共工事のどこに適用できるのか？ ・吊り足場を使用する工事 ④その他 ・特になし吊りチェーン養生材「エコクリーンチェーンガード」のラインナップ規格表規格寸法重量外装色エコクリーンチェーンガード14.5cm×12cm165g黒、赤、青、黄、緑 | ①どこに新規性があるのか？（従来技術と比較して何を改善したのか？） ・発泡性樹脂の充填からスポンジ内蔵型樹脂ケースの着脱に変えた。 ②期待される効果は？（新技術活用のメリットは？） ・発泡性樹脂の充填からスポンジ内蔵型樹脂ケースの着脱に変えたことにより、 （１）スポンジ内蔵型樹脂ケースはワンタッチで着脱が可能な構造であり、従来の発泡性樹脂の充填や撤去と比較して省人化が可能になるため、施工性の向上、経済性の向上および工程の短縮が期待される （２）スポンジ内蔵型樹脂ケースは着脱式であり再利用が可能であるため、産業廃棄物の排出量削減による周辺環境への影響の向上が期待される ③その他 ・特になし吊りチェーン養生材「エコクリーンチェーンガード」はワンタッチで着脱できる。 | ①自然条件 ・特になし ②現場条件 ・特になし ③技術提供可能地域 ・技術提供地域については制限なし ④関連法令等 ・特になし | ①適用可能な範囲 ・リンク線径が5mm〜10mmの範囲内において適用可能である ・リンク外径(横)が20mm〜35mmの範囲内において適用可能である ②特に効果の高い適用範囲 ・１本吊り、２本吊りまたは４本吊りのチェーンに効果的である ③適用できない範囲 ・リンク線径が5mm〜10mmの範囲外では適用できない ・リンク外径(横)が20mm〜35mmの範囲外では適用できない | ①設計時 ・適用できるリンクのサイズを確認する。（適用可能な範囲①に記載） ②施工時 ・施工方法に示された手順を遵守する ・Webサイト「養生の匠」（https://www.si-zu-factory.com/）にて「エコクリーンチェーンガード」の取り扱い方法を動画で紹介している ・NETIS登録商品「養生の匠」の取扱代理店であるヤマダインフラテクノシステム株式会社および一般社団法人 日本鋼構造物循環式ブラスト技術協会から「エコクリーンチェーンガード」の取り扱いに関するガイダンスを受けることもできる ③維持管理時 ・長期にわたる養生の際には雨水の侵入に注意する。 ④その他 ・Webサイト「養生の匠」（https://www.si-zu-factory.com/）で「エコクリーンチェーンガード」を購入することができる。 ・受注後10日-14日程度で発送可能である。 | 吊りチェーン取付部の隙間から研削材や塗装カスなどの落下を防止する技術。 | 道路維持修繕工 － 橋梁補修補強工 － その他 | 建築 － 塗装工事 |  |  |  | ①設計基準:なし ②積算基準:なし ③施工管理基準:なし
3196 | https://www.netis.mlit.go.jp/netis/pubsearch/details?regNo=KT-190026%20 | GNSSを用いたICT対応型路面切削システム(RD-MC) | 本技術は現況面データを基準として切削機を自動制御するシステムで従来は路面にマーキングした切削深さを参照したマニュアル施工で対応していた。本技術活用によりGNSSで平面位置、距離計で現況面を計測し3次元制御できることから経済性、省人化、安全性の向上が図れる。 | 事後評価済み技術 2022/03/17 (R04/03/17) | －ＶＥ評価：２０２２／０３／１７（Ｒ０４／０３／１７）～ | ①何について何をする技術なのか? ・現況面データを基準としGNSSで水平位置を特定することで設計面通りに切削機を3次元コントロールできる技術 ②従来はどのような技術で対応していたのか? ・路面上にマーキングした切削深さを参照したマニュアル施工 ③公共工事のどこに適用できるのか? ・路面切削工 ④その他 ・マシンコントロールシステム装着可能な切削機ならメーカーを問わず装備できる3D切削システム作業フロー図 | ①どこに新規性があるのか?(従来技術と比較して何を改善したのか?) ・マニュアル施工から3次元マシンコントロール施工に変えた。 ②期待される効果は?(新技術活用のメリットは?) ・マニュアル施工から3次元マシンコントロール施工に変えたことにより、路面へのマーキングの必要がなくなることから施工性および工程の短縮が図れる。 ・マニュアル施工から3次元マシンコントロール施工に変えたことにより、マニュアルで切削厚を随時制御する必要がなくなることから、機械オペレータの人数を最小にできるため経済性の向上が図れる。 ・マニュアル施工から3次元マシンコントロール施工に変えたことにより、マニュアルで切削厚を随時制御する必要がなくなることから、機械オペレータの人数を最小にできるため安全性の向上が図れる。 ③その他 ・路面上に切削深さのマーキング作業が不要になることから、交通規制時間の短縮、作業時間の短縮と安全性が向上する。 | ①自然条件 ・特に無し ②現場条件 ・上空視界が開けており、GNSS信号が受信でき、FIX解を得られること ・RTK-GNSS基地局の1台あたりの設置スペース1m×1m(1㎡) *ネットワーク型RTKシステムを使用しない場合 ③技術提供可能地域 ・技術提供地域については制限無し ④関係法令等 特に無し | ①適用可能な範囲 ・マシンコントロール用インターフェイスが装備されている切削機を使用する現場 ②特に効果の高い適用範囲 ・切削機を使用する現場 ③適用できない範囲 ・切削機を使用しない現場 ④適用にあたり、関係する基準およびその引用元 ・特に無し | ①設計時 ・本技術を活用する場合は、記載されている問合せ先営業の株式会社トプコンソキアポジショニングジャパンに連絡を入れること。 ②施工時 ・製品取り扱い説明書内容を熟読し使用する必要がある。 ・マシンコントロール製品の始業前点検実施を推奨する。 ・上空視界を確保する必要がある。(トンネル内は使用不可) ③維持管理等 ・利用するマシンコントロール用ハードウエア機器は、少なくとも年1回の定期点検を推奨する。 ④その他 ・特に無し | 現況路面データを基準に用いたトータルステーション不要の3D路面切削システム | 道路維持修繕工 － 路面切削工 － 路面切削工 |  |  |  |  | ①設計基準: ②積算基準: ③施工管理基準:
3202 | https://www.netis.mlit.go.jp/netis/pubsearch/details?regNo=KK-200015%20 | 高耐久防草シート「GUシート」 | 本技術は、20年の耐用年数を持つ防草シートの製品技術であり、従来は道路除草工(肩掛式:飛び石防護有り)で対応していた。本技術の活用により、ライフサイクルコストの縮減、安全性、耐久性向上による製品品質、施工性の向上が期待できる。 | 事後評価済み技術 2023/03/31 (R05/03/31) | -VR評価：2023/3/31（R5/3/31）～ | ①何について何をする技術なのか? 道路路肩等で繁茂する雑草について、20年の耐用年数を持つ防草シートにより雑草が生えてこない状態に保ち続けるための技術 ②従来はどのような技術で対応していたのか? 道路除草工(肩掛式:飛び石防護有り) ・道路除草工(肩掛式:飛び石防護有り)により雑草を刈り取っていたため、年に2回程度作業が必要であった ③公共工事のどこに適用できるのか? ・道路路肩や河川堤防などで、雑草の発生が問題となっている場所GUシート | ①どこに新規性があるのか?(従来技術と比較して何を改善したのか?) ・約20年間耐久性を持つ防草シート ②期待される効果は?(新技術活用のメリットは?) ・イニシャルコストは増加するが、耐久品質向上によりライフサイクルコストの縮減が期待できる ・刈払機によるけが等のリスクがないため作業員の安全性向上 ・20年相当の促進耐候性試験により耐久性向上による品質向上 ・施工に際して熟練を要さず、安全衛生教育が不要となり施工性向上 | ①自然条件 ・強風、強雨、降雪時には施工を行わない ②現場条件 ・法面勾配が1割より緩やかなこと ③技術提供可能地域 ・技術提供地域については制限なし ④関係法令等 ・特になし | ①適用可能な範囲 ・道路路肩、中央分離帯、施設周りなどで、定期的に除草を行う必要がある場所に適用できる ②特に効果の高い適用範囲 ・管理が低頻度となる技術であるため、交通量が激しく、交通規制をかけるのが困難であるなど、維持管理(定期的な除草作業)が困難な場所により適している ③適用できない範囲 ・勾配1割より急な法面 ④適用にあたり、関係する基準およびその引用元 ・特になし | ①設計時 ・現場の形状・状態により、使用材料、作業歩掛が変化する場合あり ②施工時 ・事前に防草シート敷設箇所を凹凸無いよう整地し、空缶、浮石、鋭利な切株等は除去する ・GUテープ、シーリング材、接着剤使用の際は、施工面が乾燥した状態で使用する ③維持管理等 ・シート上に土壌の堆積や雑草が発生した場合は除去する ・シートに破損(破れ、穴あき等)が発生した場合は補修する ④その他 ・特になし | 20年の耐久性を持つ、20年程度の雑草抑止を可能とする防草シート | 道路維持修繕工 － 道路除草工 － 防草工 － マットタイプ | 河川維持 － 堤防除草工 － 防草工 － マットタイプ |  |  |  | ①設計基準: ②積算基準: ③施工管理基準:
3232 | https://www.netis.mlit.go.jp/netis/pubsearch/details?regNo=KK-220012%20 | 防草シート「グラスガードTOUGH」 | 本技術はポリエステル繊維を二重に使用した防草シート製品の技術であり、従来は防草シートであった。本技術の活用により強力な雑草の育生を長期間抑制することが可能となり、長期の防草効果を保持出来るため、品質の向上が期待できる。 | 事後評価未実施技術 |  | ①何について何をする技術なのか？ ・ポリエステル繊維を使用した高密度織物が2重構造となっており、耐久性に優れ、強力な雑草(チガヤ、スギナ等)にも有効な貫入抵抗力の高い防草シートである ②従来はどのような技術で対応していたのか？ ・防草シート １重構造の防草シートで、強力な雑草(チガヤ、スギナ等)には防草効果が発揮され難い ③公共工事のどこに適用できるのか？ ・中央分離帯、路側帯、植樹帯、河川敷法面、公園、庭園、資材置き場、鉄道線路脇、畦道、農地などの防草工施工事例 | ①どこに新規性があるのか?(従来技術と比較して何を改善したのか?) ・従来は１重構造の防草シートだったが、高密度織物が２重構造とした ②期待される効果は?(新技術活用のメリットは?) ・高密度織物を部分的に接結することで２重構造にしたため、貫入抵抗力が向上し強力な雑草(チガヤ、スギナ等)が貫通して生えなくなるため品質の向上 | ①自然条件 ・強風、強雨、降雪時には施工を行わない ②現場条件 ・作業スペースは幅1m×長1m×2人=2㎡が必要 ・ シートの仮置スペースとして幅2m×0.3m×15本=9㎡が必要 ③技術提供可能地域 ・日本全国技術提供可能 ④関係法令等 ・特になし | ①適用可能な範囲 ・道路や堤防など定期的に除草が必要な場所に適用 ②特に効果の高い適用範囲 ・強力な雑草（チガヤ、スギナなど）が群生する場所 ③適用できない範囲 ・急な傾斜地。水はけが悪い地域。強風が発生し易い地域 ④適用にあたり、関係する基準およびその引用元 ・特になし | ①設計時 ・ 現場の形状や状況により、必要とする材料数や作業歩掛が変化する ②施工時 ・雑草が繁茂している場合、あらかじめ除草する ・地面が著しい凹凸がある場合、ある程度平らにする ③維持管理等 ・ピン穴、シート端部、シート重ねの隙間から雑草が発生した場合は除去する ・シートの破れや穴あきが発生した場合はテープで補修するかシートを重ねて施工する ・シート上に土が落ち葉が堆積した場合は除去する テープが剝れた場合は新しいテープを貼りなおす。専用ピンが強風等で浮いてしまった場合は打ち直す ④その他 特になし | 耐久性に優れ、強力な雑草(チガヤ、スギナ等)にも有効な防草シート | 道路維持修繕工 － 道路除草工 － 防草工 － マットタイプ | 河川維持 － 堤防除草工 － 防草工 － マットタイプ |  |  |  | ①設計基準: ②積算基準: ③施工管理基準:
3235 | https://www.netis.mlit.go.jp/netis/pubsearch/details?regNo=HK-190016%20 | STリペアコート | 本技術は、既設舗装を路面ヒータ―で加熱し、2～3㎝程度かきほぐして整形した上に、仕上がり厚さ2㎝程度のアスファルト混合物を敷均して締固める工法で、従来は欠損部補修工法で対応していた。本技術の対応により品質・施工性と経済性の向上が図れます。 | 事後評価未実施技術 |  | ①何について何をする技術なのか？ ・傷んだアスファルト舗装表面を加熱・かきほぐし、その上に新規アスファルト混合物を敷均して、締固める工法。 ②従来はどのような技術で対応していたのか？ ・欠損部補修工 ③公共工事のどこに適用できるのか？ ・道路維持修繕工事 ④その他 ・舗装機械の編成は路面ヒータ車を1台追加する。 ・路面ヒータ車は1台で路面の加熱、路面のかきほぐしの二つの作業を行うことができる。施工状況路面ヒータ車の機能① 機能② 機能路面ヒータ車路面の加熱路面のかきほぐし | ①どこに新規性があるのか?(従来技術と比較して何を改善したのか?) ・傷んだアスファルト舗装の欠損部補修作業から、傷んだアスファルト舗装を加熱・かきほぐし、新規アスファルト混合物を敷均し・締固める作業に変更した。 ②期待される効果は?(新技術活用のメリットは?) ・軽交通路線（N5以下）の傷んだ既設アスファルト舗装を機械により施工するので、従来の人力による欠損部補修工法より施工性・経済性の向上が図れる。 ・傷んだ既設アスファルト舗装に発生したひび割れを再生し、新規のアスファルト混合物を薄層で被せることで、一般の欠損部補修工法以上の効果がある。 ・既設アスファルト舗装と新たな混合物の層はホットの状態で締固めるため、従来技術の欠損部補修後の供用にあたって、飛散消失するような層間剥離現象が無く品質が向上する。再生イメージ路面ヒータ車の仕様全長9650mm車幅2480mm車高2750mmホイルベース8662mm全重13000kg加熱幅2480～4150mmかきほぐし幅2271～3951mm施工速度1.0～1.5m/分程度 | ①自然条件 ・特になし ②現場条件 ・通常の舗装機械による施工が可能な箇所（路面ヒータ車10mｘ2.5mが使用可能な箇所） ・通常の舗装機械の退避が可能な箇所（路面ヒータ車10mｘ2.5mが使用可能な箇所） ③技術提供可能地域 ・技術提供可能地域については制限なし ④関係法令等 ・特になし | ①適用可能な範囲 ・事前に現場踏査を行い路面状態の確認が必要である。 ・現況の舗装の高さを20ｍｍ程度上げることができる箇所。 ・交通量はN5以下（旧B交通以下）であること。 ・わだち掘れ深さ30mm以下（最大わだち掘れ）であること。 ・ひび割れ率40％程度以下であること。 ・既設舗装の横断勾配が、車線中央部の勾配で3％以下であること。 ・施工場所の直近に、可燃物や熱の影響を受けやすいものがないこと。 ②特に効果の高い適用範囲 ・わだち掘れ深さ10mm以下（最大わだち掘れ）であること。 ・ひび割れ率20％程度以下であること。 ③適用できない範囲 ・交通量がN5以上（旧B交通以上）の場合。 ・施工場所の直近に、可燃物や熱の影響を受けやすいものがある場合。 ・わだち掘れ深さ30mm以上（最大わだち掘れ）の場合。 ・ひび割れ率40％程度以上の場合。 ・既設舗装の横断勾配が、車線中央部の勾配で3％以上の場合。 ④適用にあたり、関係する基準およびその引用元 ・特になし | ①設計時 ・施工場所を事前に踏査して施工の可、不可を判断する。 ②施工時 ・施工場所の直近にある可燃物や熱の影響を受けやすいものを、移動または養生する。 ③維持管理等 ・特になし ④その他 ・特になし | 路面ヒータ車を使った路面維持工法 | 道路維持修繕工 － 路面補修工 － 欠損部補修工 | 道路維持修繕工 － 路面補修工 － わだち掘れ補修工 |  |  |  | ①設計基準: ②積算基準: ③施工管理基準:
3236 | https://www.netis.mlit.go.jp/netis/pubsearch/details?regNo=CG-230013%20 | サビシャットスプレー | 本技術はさび層中の水分を除去し、腐食性イオンを無害化する技術で、4種ケレン(清掃ケレン)とスプレー式の塗付作業での施工が可能である。従来のスプレー式の簡易補修用防錆スプレーと比較し、高い防錆効果が期待できる。 | 事後評価未実施技術 |  | ①何について何をする技術なのか？ 鋼材のさびに含まれる水分、塩分を無害化する塗布形素地調整剤をスプレー式で施工可能とした技術。 ②従来は、どのような技術で対応していたのか？ 鉄筋露出部への補修はさび面への適性がない補修用スプレーを採用し、補修塗装を実施していた。 ③公共工事のどこに適用できるのか？ 構造物定期点検時のさび面の補修 各種プラント設備外面(ラックや配管など)の防食 鉄骨・鉄鋼構造物外面の防食 ④その他 スプレー式にすることで特別な技術を必要とせず、専門技術者(塗装工)でなくても施工可能。サビシャットスプレー施工手順図サビシャットスプレー商品名サビシャットスプレー内容量300ml色相グレー施工可能面積1～1.5㎡消費期限1年 | ①どこに新規性があるのか？（従来技術と比較して何を改善したのか？） ・素地調整作業が軽減できる。 ・素地調整時の騒音を軽減できる。 ・さび層中に存在する塩化物イオンが無害化できる ・さび層中に存在する水分を除去できる。 ②期待される効果は？（新技術活用のメリットは？） ・塗布するだけで2種ケレンの素地調整を施したのと同等以上の防食下地を形成できる。 ・物理的素地調整法を塗布形に変えることにより、粉塵及び騒音が軽減できる。 ・スプレー塗装のため使用者の技術が必要なく補修ができる。 ③その他 なし塗装後性能評価(1年)可使時間可使時間48時間以内(混合後)再使用不可 | ①自然条件 ・温度：5℃以上、湿度：85％未満 ②現場条件 ・養生方法は『鋼道路橋防食便覧(平成26年3月)』に準拠 ③技術提供可能地域 ・技術提供可能地域については制限無し。 ④関連法令等 危険物表示：第4類第2石油類 有機溶剤区分：第3種有機溶剤含有物 硬化剤表示：イソシアネート化合物 | ①適用可能な範囲 ・温度：5℃以上、湿度：85％未満 ・さび層の厚み100ミクロン以下 ②特に効果の高い適用範囲 ・物理的な素地調整が困難な箇所（ボルト継手部、溶接部、桁端部、狭隘部など） ・環境上の成約がある場所（火花を発生させてはいけない化学工場)など ③適用できない範囲 ・さび層の厚み100ミクロン以上 | ①設計時 旧塗膜が熱可塑性塗膜でないことを確認する。熱可塑性塗膜の場合には適用不可。 ②施工時 ・被塗面の塩分、油脂、湿気、塵埃、水分その他の有害な付着物は完全に除去する。付着力のない浮き錆は手工具で除去する。この際、1点式電磁膜厚計を用いて、30cm×30cmの範囲のさび層の厚みを9点測定し、その最大値が100ミクロンを超える場合はディスクサンダー等を併用して100ミクロン以下にする。 ・混合時に、反応硬化させるために逆さにして約10分間放置する。 ・約10分放置後は、30秒ほど振る。 ・混合した後は、48時間以内に作業を完了させること。(再使用不可) ・塗装間隔が空く場合、目詰まり防止のため、缶を逆さまにして3秒程度の空吹きし噴出口を掃除すること。 ・塗料を吹きつけるとき、塗る面と噴出口との間は20～30cmの間隔をとること。 ・一度に厚塗りをしないで、塗る面と平行に移動しながら、ややうすめにまんべんなく2～3回くらい塗り重ねること。 ③維持管理時 「鋼道路橋防食便覧(平成26年3月)」(一般社団法人 日本道路協会)に準ずる。 ④その他 ・降雨による流出がなくなるまでに、施工後23℃で2時間、5℃で5時間かかる。 ・廃液は産業廃棄物として処理すること。 ・取り扱いの際は、保護メガネ、手袋、防毒マスク、防塵マスク等の保護具を着用すること。 ・高圧ガスを使用した可燃性の製品であるため、火気の近くで使用しないこと。 ・高温になると破裂の危険があるため、直射日光のあたる所や火気の近くなど温度が40度以上となる所に置かないこと。 | 鋼材のさびを不働態化させるスプレー式塗布形素地調整軽減剤 | 道路維持修繕工 － 道路付属物塗替工 | 調査試験 － 構造物調査 － 耐久性等調査 | 道路維持修繕工 － 橋梁補修補強工 － 防食対策工 | 機械設備 － 塗装・防食 |  | ①設計基準:なし ②積算基準:独自基準あり：自社歩掛 （基準資料ファイルは登録されていません） ③施工管理基準:なし
3242 | https://www.netis.mlit.go.jp/netis/pubsearch/details?regNo=QS-210066%20 | 全研削材・全工法対応型ブラストシステム（マルチメディア・ブラスト工法） | 本技術はブラストに関する技術である。現場にてエアー（オープン）ブラストとバキュームブラストを適材適所で打ち分けること、バキューム装置を併せ活用してエアー（オープン）ブラストによる施工でも研削材の回収、非金属系に加え金属系研削材の使用などを可能とした。 | 事後評価未実施技術 |  | ①何について何をする技術なのか？ ・鋼構造物の錆の除去や素地調整を行うブラスト工法 ②従来はどのような技術で対応していたのか？ ・素地調整程度Ⅰ種（Ⅰ種ケレン） ③公共工事のどこに適用できるのか？ ・維持管理（補修・補強）・新設を問わず、鋼構造物（橋梁上部工、鋼製橋脚、樋門樋管、付属物、施設）の素地調整に活用できる。 ・コンクリート表面の下地処理（素地調整）にも活用できる。マルチメディアブラストシステム | ①どこに新規性があるのか?(従来技術と比較して何を改善したのか?) ・資機材を変更することなくエアー（オープン）ブラストとバキュームブラストの両工法の施工が可能となる。 ・従来の現場では非金属系、工場では金属系という研削材の限定を無くし、適材適所で研削材の種別を問わず施工可能なる。 ・エアー（オープン）ブラスト施工でも研削材を回収し、リサイクルが可能となる。 ・４ノズルの噴射口と独立制御による効率化。 ②期待される効果は?(新技術活用のメリットは?) ・バキュームブラストによる施工困難箇所を、高出力のエアー（オープン）ブラストに切り替えて錆の除去と素地調整が可能となることによる容易な施工と時間短縮。 ・グリッド等の金属系の採用による施工時間の短縮に加え、仕上げブラスト時に柔らかく粒度の細かい非金属系を使い分けて素地調整面の形成を行うなど品質向上。 ・破砕しにくい高硬度のグリッド等の金属系研削材の採用と、再利用による産業廃棄物量の削減。 ・４ノズルの噴射口と独立制御により、最大４人が独自のペースでブラストを施工できることによる作業時間の短縮。 ・バキュームブラストを併用することにより、粉塵の低減が可能。研削材の回収状況 | ①自然条件 雨天時や多湿（85%以上）、低温環境(5℃未満)では施工できない。 ②現場条件 粉塵や研削材の飛散防止のためのシート養生が必要となる。 機械設備の設置スペースとして約30㎡(2.5m*12m)を必要とします。 プラントスペースがない場合には、車載型(4t及び8tトラック)の使用も可能です。 ③技術提供可能地域 全国 ④関係法令等 ・特定化学物質障害予防規則 ・鉛中毒予防規則 ・ポリ塩化ビフェニル（PCB）廃棄物の適正な処理の推進に関する特別措置法 ・廃棄物の処理及び清掃に関する法律 | ①適用可能な範囲 素地調整程度Ⅰ種（Ⅰ種ケレン）を必要とする鋼構造物全般や、下地処理を必要とするコンクリート構造物 ②特に効果の高い適用範囲 研削材の再利用や研削材を変更して施工したい現場（劣化が著しい箇所、板厚減少箇所、塗膜下腐食等） ③適用できない範囲 ・水中・結露等で濡れた鋼材面への施工 ・ブラスト機器が設置できない、または機材設置場所から遠方（工法や、機械の出力、高低差により変動する）の施工 ④適用にあたり、関係する基準およびその引用元 ・鋼道路橋防食便覧(日本道路協会) ・JIS Z 0311 ・JIS Z 0312 ・鉛中毒予防規則 | ①設計時 ・旧塗装にPCB、鉛、クロムや重金属等の含まれる可能性がある場合には、事前に成分分析試験を実施する。 ②施工時 ・旧塗装にPCB、鉛、クロムや重金属等が含まれる場合の旧塗膜及び使用済み研削材は、特別管理産業廃棄物処分とする。 ・装置より排出される空気(排気)に含まれる鉛等の有害物質管理濃度が、基準値(0.05mm/m3)を下回ること。 ・研削材の再利用は可能（研削材によって回収率は異なる）。 ・グリッドブラストは研削材自体に錆が発生する可能性があるため、「もらい錆び」または「錆びた研削材を鋼材に当てる」ことがないよう施工に留意する。 ③維持管理等 ・特になし ④その他 ・機材の保有台数 10台程度（順次拡大中） | 資機材を変更することなく、金属系・非金属系の研削材を問わず全てのブラストの施工と、研削材の回収まで可能となるマルチメディア・ブラスト工法 | 道路維持修繕工 － 橋梁補修補強工 － 防食対策工 | 道路維持修繕工 － 橋梁補修補強工 － 表面保護工 | 橋梁上部工 － 橋梁塗装工（新設） | コンクリート工 － その他 |  | ①設計基準: ②積算基準: ③施工管理基準:
3257 | https://www.netis.mlit.go.jp/netis/pubsearch/details?regNo=KT-220187%20 | ワンダーコーティングシステム（WCS)ガラスコートシリーズ | 本技術は、構造物の耐久性が向上しライフサイクルコスト低減を実現する高機能塗装システムである。従来は、有機溶剤を含む常温型フッ素樹脂エナメル塗装で対応していた。本技術の活用により、塗材全てが水性の不燃性でガラス塗膜を形成する耐久性に優れた高機能塗装となる。 | 事後評価未実施技術 |  | ①何について何をする技術なのか？ ・構造物の表面に無機質系ガラス塗膜を、水性塗料の塗布により形成できる高機能塗装システム ②従来はどのような技術で対応していたのか？ ・有機溶剤を含む常温型フッ素樹脂エナメル塗装 ③公共工事のどこに適用できるのか？ ・コンクリート構造物全般および鋼構造物全般の表面塗装 ・磁器質タイル、鋼板等のトンネル内装板 ④その他 1）塗って乾けばガラス塗膜へ ・通常のガラスは、高温で溶解し、急冷・固化により成膜するが、本システムは常温で薄く塗るだけで、乾けばガラス塗膜が形成され外部からの劣化要因を遮断する。 ・下塗りに特殊カチオンフィラ、中塗りに水性のポリシロキサン系無機ハイブリット塗料、上塗りにシリケート系無機塗料を使用して有機溶剤を含まない水性塗料で塗膜を形成する。 2）長期維持機能（高機能） ・ガラス塗膜が構造物表面を風雨や紫外線などから保護する。 ・汚れにくいため、構造物の維持管理が容易になる。 3）環境保護機能 ・剥がした塗料の廃棄・焼却時に有毒物質を発生しない。 ・構造物の長寿命化により解体回数が減少するため、環境への影響を低減できる。施工完了写真 | ①どこに新規性があるのか?(従来技術と比較して何を改善したのか?) ・使用する塗料を、有機溶剤を含む常温型フッ素樹脂エナメル塗料から無機質系ガラス塗膜を形成できる水性塗料に変えた。また、ローラー塗りから吹付に変えた。 ②期待される効果は?(新技術活用のメリットは?) ・使用する材料を水性に変えたことにより、VOCが含まれていないので周辺環境への影響を抑制する。 ・使用する材料を水性に変えたことにより、引火の危険性もないため、安全性も優れる。 ・吹付出来るため施工性が向上し、工程を短縮でき経済性も優れる。 ・構造物表面に薄いガラス質膜が形成されることで、劣化要因を遮断でき、耐久性が向上する。 | ①自然条件 ・気温が5～35℃の範囲で使用すること。 ・湿度が85％以下で使用すること。 ・雨天時の施工は避けること。 ②現場条件 ・作業スペース2m×5m＝10㎡ ③技術提供可能地域 ・技術提供地域については、制限なし。 ④関係法令等 ・特になし。 | ①適用可能な範囲 ・表面水分率8％以下、附着塩分100ppm以下のコンクリート構造物及び鋼構造物全般。 ②特に効果の高い適用範囲 ・火災時に塗膜が燃焼し、発生する有毒ガスによって二次災害の恐れがあるトンネル内装板など、防火塗料が求められる箇所。 ③適用できない範囲 ・表面水分率が8％を超える、附着塩分が100ppmを超える、あるいは塗装の必要がないコンクリート構造物、鋼構造物。 ④適用にあたり、関係する基準およびその引用元 ・首都高速道路株式会社「トンネル構造物設計要領（トンネル内装設計編）（平成20年7月） ・土木学会「表面保護工法設計施工指針（案）」（平成17年4月） ・社団法人日本道路協会「鋼道路橋塗装便覧（平成17年）」 ・コンクリートライブラリー119 表面保護工法設計施工指針（案）「2005年（社）土木学会」 ・道路橋の塩害対策指針（案）「1984年（社）日本道路協会」 ・NEXCO西日本高速道路(株)「塗装材料を用いたトンネル内装工の設計施工要領（案）」（平成26年10月） | ①設計時 ・特になし ②施工時 ・コンクリート塗布面の表面水分率が8％以下であることを確認すること。 ・塗装完了後24時間以内の気温が氷点下まで下がる場合は、防寒対策を実施すること。 ・塗装完了後24時間以内は、水滴をあてないこと。 ③維持管理等 ・汚れが付いた場合は、雑巾による水拭きやホースによる散水で落とす。 ④その他 ・特になし | 構造物の延命を目的とした高機能水性塗装システム | 道路維持修繕工 － 道路付属物のコンクリート面塗装工 | 道路維持修繕工 － 道路付属物塗替工 | 環境対策工 － 景観対策工 | コンクリート工 － その他 |  | ①設計基準: ②積算基準: ③施工管理基準:
3259 | https://www.netis.mlit.go.jp/netis/pubsearch/details?regNo=KT-230162%20 | 塗膜防水補修材（ラバクラックコート）を使用した路面補修工法 | 本技術は、アスファルト欠損部補修を、ラバクラックコート（溶融塗膜防水補修材）での防水処理後に常温合材で舗設する技術である。従来は常温合材補修のみで行っていた。本技術の活用により、クラック補修を行うため耐久性の向上が図れる。 | 事後評価未実施技術 |  | ①何について何をする技術なのか？ ・アスファルト欠損部補修をラバクラックコート（溶融塗膜防水補修材）で防水処理し常温合材で補修する技術 ②従来は、どのような技術で対応していたのか？ ・アスファルト欠損部補修を直接、常温合材で補修していた ③公共工事のどこに適用できるのか？ ・路面欠損補修工事 ・路面わだち掘れ補修工事 ・路面ひび割れ補修工事 ④その他 ・欠損部路面に溶融ラバクラックコート（＊）を塗膜防水加工し、その後、常温アスファルト合材を敷し均して欠損部を補修する。 （＊）塗膜防水補修材溶融塗膜防水補修材（ラバクラックコート） | ①どこに新規性があるのか？（従来技術と比較して何を改善したのか？） ・欠損部補修の下地処理にラバクラックコート（溶融塗膜防水補修材）を追加した。 ②期待される効果は？（新技術活用のメリットは？） ・欠損部補修の下地処理のラバクラックコート（溶融塗膜防水補修材）を追加したことにより、補修回数を少なくできるため、施工性が向上し、経済性の向上が図れる。 ・欠損部補修の下地処理のラバクラックコート（溶融塗膜防水補修材）を追加したことにより、2年間再補修が不要であるため、耐久性の向上が図れる。 ③その他 ・特になし塗膜防水補修材（ラバクラックコート）による路面補修工法新工法の特徴項目新技術従来技術経済性補修工事の時期が延長され、工事回数の減少により工事費用が低減新技術に比べ補修工事時期が短いため、工事回数が増え、工事費用が増加品質２年以上経過後も破損なし３か月程度で破損発生施工性新技術は常温 Aｓ合材層に対する粘性が高いため、常温 Aｓ合材の薄層補修が可能 となり、補修の施工性を向上常温Ａｓ合材を使った薄層補修は不可 | ①自然条件 ・特になし ②現場条件 ・特になし ③技術提供可能地域 ・技術提供地域については制限無し ④関連法令等 ・特になし | ①適用可能な範囲 ・常温合材で補修を行う箇所 ②特に効果の高い適用範囲 ・常温 Aｓ合材の薄層補修 ③適用できない範囲 ・常温合材で補修を行わない箇所 | ①設計時 ・製品カタログ等の入手方法は、ラバファルトへの問合せにより、24.「添付資料」を郵送またはメールで発送 ②施工時 ・特になし ③維持管理時 ・特になし ④その他 ・特になし | 常温アスファルト合材の下地に塗膜防水補修材（ラバクラックコート）を使用することで、補修後の飛躍的な耐性向上を目的とした路面補修工法 | 道路維持修繕工 － 路面補修工 － 欠損部補修工 | 道路維持修繕工 － 路面補修工 － わだち掘れ補修工 | 道路維持修繕工 － 路上表層再生工 | 舗装工 － アスファルト舗装工 － アスファルト舗装工 － 車道舗装工 | 舗装工 － アスファルト舗装工 － アスファルト舗装工 － 車道舗装工 | ①設計基準:なし ②積算基準:なし ③施工管理基準:なし
3262 | https://www.netis.mlit.go.jp/netis/pubsearch/details?regNo=QS-200007%20 | シートと固まる土のハイブリッド防草工法「かまださんのコロンブスのたまご」 | この技術は防草工に寄与する技術である。本技術は、防草シートの性能を延命させるため防草土とシートの二重構造を現場施工により一体化することでシートの劣化を解消したハイブリッド防草工法である | 事後評価未実施技術 |  | ①何について何をする技術なのか？ ・高密度不織布の上を防草土で覆い固化、接着することでシートの劣化を解消し、自然土の景観を持続する防草対策 ②従来はどのような技術で対応していたのか？ ・道路除草工(肩掛け式機械除草年1回) ③公共工事のどこに適用できるのか？ ・道路の植栽帯・分離帯の景観防草 ・公園の景観防草 ・遊休地・管理用地の防草 ・道路路肩や法面の防草施工断面図・フロー図製品規格品名主成分・材質荷姿色調耐圧強度硬度（山中式）質量厚さ引張強さ遮光率透水量・透水係数コロたまソイル真砂土・固化材・接着増強剤・抗菌剤20kg袋黄土色10N／㎟以上30㎜以上－－－－5㎜／ｈ以上コロたまシートポリエステル不織布＋高密度ポリエステル長繊維不織布1m×25m巻／2m×25m巻表面グレー・裏面グリーン－－250g／㎡以上1.5㎜以上たて・よこ200N以上99.9%以上6.0×10-2cm／ｓ | ①どこに新規性があるのか?(従来技術と比較して何を改善したのか?) ・高密度不織布防草シートを防草土で覆いシートの紫外線劣化、熱劣化を防止し耐久性を延命させた ②期待される効果は?(新技術活用のメリットは?) ・高密度不織布(コロたまシート)に防草土(コロたまソイル)を敷き均し固化、接着させることでシートの劣化を防ぎ、飛来種子の生育も防止する ・防草土(コロたまソイル)の荷重により強風によるシートの飛散を防止する ・劣化しないシートは長期間の防草効果を持続するため、数年で張替る必要がないことからランニングコストの経済性が向上するコロンブスのたまご機能図ハイブリッド防草工法「コロンブスのたまご」特徴項目コロンブスのたまご景観性自然土の景観で施工時の状態を持続する(コケカビ抑制機能標準仕様)耐候性コロたまシートは紫外線、熱劣化の影響を受けないため防草性能が低下しない耐風性1㎡当り20k以上のコロたまソイルの表面固結化によりその荷重で強風でも飛ばない施工性シートを敷設後コロたまソイルを敷き均すのみの簡単作業である雑草抵抗力地中からの発芽はコロたまシート、地表からの飛来種子はコロたまソイルが防草効果を発揮する雨水浸透性透水性があり水溜りが長時間続くことが無いメンテナンス性コロたまソイルと水だけで部分補修が出来るためシートを痛めることが無い | ①自然条件 ・雨天時、強風時は施工できない ・冬季気温が氷点下になる場合は施工を見合わせる(コロたまソイル施工時) ②現場条件 ・資材置き場スペースとして50㎡(5m×10m)程度必要 ③技術提供可能地域 ・全国 ④関係法令等 ・特になし | ①適用可能な範囲 ・法面1:1.5より緩い勾配、法長2m未満(標準施工範囲) ・人力施工が可能な現場 ②特に効果の高い適用範囲 ・市街地、居住地等の環境、景観に配慮する地域の景観防草 ・道路沿線の路肩や法面及び交差点等の景観防草 ・管理用地や集合住宅の敷地内景観防草 ・観光地や公園の景観防草 ③適用できない範囲 ・法面1:1.5より急な勾配、法長2mを超える場所は人力施工が困難である ・常用歩行路、車両進入場所は構造保持が出来ない ④適用にあたり、関係する基準およびその引用元 ・新・斜面崩壊防止工事の設計と実例(急斜面地崩壊防止工事技術指針) | ①設計時 ・法面のシート固定ピンは2m間隔 ・構造物端部のシーリングは現場状況により別途積算 ・法面施工の割増は平面施工に対し労務費1.5倍、防草土(コロたまソイル)1.2倍 ・シートの重ね幅は50㎜以上 ・現場形状によりシートのカットロスを考慮する ②施工時 ・風が強い時はシートや防草土の飛散に注意する ・除草刈り込みの草丈は10㎜以下にする ・雑木やツル系の雑草は抜根処理又は事前に除草剤で枯死させる ・下地は可能な限り平坦に仕上げ、凹凸が大きい場合はコロたまソイルの数量を1～2割増す ・散水用の水量は1㎡当り3～4リットルを準備する ・散水はシャワー状で行う ・シートの重ね部及び構造物端部はシーリング接着をする ・シートが露出しないように防草土(コロたまソイル)で覆う ・水溜りがある場合は水を除去した後に施工をする ③維持管理等 ・特になし ④その他 ・1日当りのコロたまソイルの通常製造量は約2000袋の能力があり常時在庫も2000㎡分を確保している ・耐用年数として、コロたまソイルは同種材の防草土工法で２０年以上の防草効果が確認されている。 | 景観に配慮した低コストで高耐久の雑草対策工法 | 道路維持修繕工 － 道路除草工 － 防草工 － その他 | 土工 － 土工 － その他 | 河川維持 － 堤防除草工 － 除草工 | 公園 － 公園除草工 | 環境対策工 － 景観対策工 | ①設計基準: ②積算基準: ③施工管理基準:
3267 | https://www.netis.mlit.go.jp/netis/pubsearch/details?regNo=KK-240084%20 | 鋼橋用壁面ブラストロボット | 本技術は、鋼橋の素地調整について壁面に吸着して自動昇降によるブラストロボットで、従来は「１種ケレン（ブラスト工法）」で対応していた。本技術の活用により作業員が少なくなり省人化の向上が図れる。また粉じん防護設備の工程が不要となり、工期短縮が図れる。 | 事後評価未実施技術 |  | ①何について何をする技術なのか？ ・鋼橋の鋼板面の塗膜除去についてブラストロボットが鋼板面に吸着して自動昇降して素地調整をする技術 ②従来は、どのような技術で対応していたのか？ ・１種ケレン（ブラスト工法）で施工する為に粉じん防護の養生工（板張り防護+シート養生）を行った後ブラスト作業を行った ・その為ブラスト作業の前に行う粉じん防護の養生工が工程のクリティカルパスになっていた ③公共工事のどこに適用できるのか？ ・鋼橋の壁部の高さが2ｍ以上の1種ケレン作業に適用 ・鋼製橋脚の1種ケレンに適用 ・2m以上の高さのあるフラットで垂直な鋼製構造物の1種ケレンに適用 ④その他 ・塗膜くずや研削材をロボット内で吸引処理することができるので粉じん対策の防護設備が不要です ・１種ケレン（ブラスト工法）で施工する場合の半分程度の作業員で施工できるので省人化が図れる ・粉じん対策の防護設備の施工が不要の為工期短縮が図れる鋼橋用壁面ブラストロボット システム図ブラストロボットシステムの諸元装置・機材名諸元小型循環式ブラストロボットインペラーモーター 2.2KW、重量約40㎏集じん機電源3相300V、風量7.0m3/min、重量51㎏発動発電機13KVA(220V)、重量580㎏自動昇降装置最大巻上20m、重量22㎏金属系研削材スチールカットワイヤーφ1.0㎜、ステンレスカットワイヤー(SUS430)φ1.0㎜ | ①どこに新規性があるのか？（従来技術と比較して何を改善したのか？） ・ブラスト作業を作業員によるブラストノズルの手持ち式から処理面に吸着して自動昇降するブラストロボットに変えた ②期待される効果は？（新技術活用のメリットは？） ・ブラストロボットの操作は、「１種ケレン（ブラスト工法）」の半分程度の作業員で施工できるので経済性が向上する ・粉じん防護設備が不要の為、工期短縮が図ることができる ・研削材をブラストロボット内で循環再利用するため、研削材が飛散せず安全性が向上する ・少人数で施工可能であり熟練工を必要としないため施工性が向上する ・粉じん飛散がないため作業環境が向上する ③その他 ・操作員は、熟練工を必要としない。仕上りの比較(除錆度と粗さ)鋼橋用壁面ブラストロボットの除錆度と粗さ使用研削材スチールカットワイヤφ1.0㎜カットワイヤ(SUS430)φ1.0㎜除錆度Sa2 1/2Sa2 1/2粗さRzjis 54.33㎛Rzjis 47.08㎛ | ①自然条件 ・雨天時の作業は不可 ②現場条件 ・施工場所は、垂直な壁面で凹凸がないこと ・施工面から40㎝の隙間があること（ブラストロボットの移動スペースが必要） ・施工面の上部20㎝、下部40㎝は、施工不可 ③技術提供可能地域 ・技術提供地域については制限無し。 ④関連法令等 ・鋼道路橋防食便覧 平成26年3月(公益社団法人 日本道路協会） ・ISO8501-1:2007 国際規格 ・労働安全衛生法 鉛中毒予防規則（既存塗膜に鉛が含有している場合） | ①適用可能な範囲 ・壁面高さが、1.5m以上であること ・施工面がフラットで凹凸がないこと ②特に効果の高い適用範囲 ・施工面が2m以上の高い壁面 ・壁面の施工量が多い場合 ③適用できない範囲 ・施工面が、1.5m以下の場合 ・施工面に段差や突起物がある場合 ・施工面が曲面の場合 | ①設計時 ・素地調整後、無機ジンクリッチペイントのミストコートで戻り錆の防止を図る ②施工時 ・無機ジンクリッチペイントのミストコートを塗付後の塗装間隔が10日以上空くときは、ミストコートを除去して新たにジンクリッチペイントを規定量塗布すること ③維持管理時 ・ブラストロボット内の研削材は、作業終了時に全て回収して保管すること ・各機材は、屋内で保管すること ④その他 ・特になし | 鋼橋の素地調整におけるIT施工技術を活用して工程短縮と省人化を図ったブラストロボット | 道路維持修繕工 － 橋梁補修補強工 － その他 |  |  |  |  | ①設計基準:独自基準あり： 鋼橋用壁面ブラストロボット 設計要領 ②積算基準:独自基準あり： 鋼橋用壁面ブラストロボット 積算要領 ③施工管理基準:協会等の基準を適用：公益社団法人 日本道路協会 鋼道路橋防食便覧
3270 | https://www.netis.mlit.go.jp/netis/pubsearch/details?regNo=CG-210003%20 | 養生用防炎クロス | 本技術は、鋼構造物等の塗装に用いる耐薬品性防護シートで、従来は塩ビ製防炎シートの上にポリエチレン製保護フィルムを使用していた。本技術の活用により、保護フィルムを重ねなくても剥離剤による溶融や溶剤の浸透が発生しない軽量で防炎性能を有したクロスである。 | 事後評価済み技術 2023/04/13 (R05/04/13) | VE：2023年4月13日～ 活用促進技術：2023年4月13日～ | ①何について何をする技術なのか？ ・鋼構造物等の塗装工事で使用する養生用のポリエチレ製防炎クロス。 ・耐薬品性があるので、剥離剤による溶融や剥離剤の浸透が発生しないクロス。 ・クロスを２枚重ねて使用すれば、表面シートで剥離物を撤去する際も、防炎機能を保持した作業場が確保できる。 ②従来はどのような技術で対応していたのか？ ・塩ビ製防炎シートの上にポリエチレン製保護フィルムを重ねて使用。 ③公共工事のどこに適用できるのか? ・塗装工事などにおける床面等の養生。スーパーライト防炎クロス・スーパーライト防炎テープ養生用防炎クロス一覧表PE防炎クロスPEソフト防炎クロスライト防炎クロススーパーライト防炎クロススーパーライト防炎テープ防炎試験登録番号C2150023C2150024C2150021C2150022(JIS A 1322 防炎1級)色調白色白色白色白色白色質量188g/㎡153g/㎡129g/㎡108g/㎡137g/㎡厚さ0.30mm0.22mm0.19mm0.15mm0.17mm滑性有無有有(無は受注生産)有幅×巻長1.83m×50m1.81m×50m1.83m×50m1.81m×50m215mm幅 ･ 285mm幅 ×25mロール質量17.5kg/本14.1kg/本12.1kg/本10.4kg/本特徴長期間用途に適しており、厚みがあるので、凸凹の床面でも裂けにくい。PE防炎ｸﾛｽと比較して滑り難く、しなやかさが有り複雑な形状にも施行しやすい。短期間用途の床面・壁面に適しています。重ね貼りや支柱等の巻き付け加工にも適しています。養生クロスの繋ぎ止めや付属品のカバー用途に適しています。 | ①どこに新規性があるのか?(従来技術と比較して何を改善したのか?) ・塗装時の養生を従来の塩ビ製防炎シート(330g/㎡)とポリエチレン製保護フィルム(45g/㎡)の2枚重ねから、軽量のポリエチレン製防炎クロス(108g/㎡)1枚の使用とした。 ・ポリエチレン製防炎クロスは、耐薬品性、防炎性の機能を有している製品である。 ②期待される効果は?(新技術活用のメリットは?) ・防炎クロスは従来と比較して軽いため、敷設・撤去における作業者の負担が軽減できる。 ・敷設シート枚数が従来の2枚から1枚で済むため材料費、労務費の経費が大幅に軽減される。 ・複数のクロスを揃えており、使用期間、使用用途等の状況に応じて選択できる。施工状況 | ①自然条件 ・特になし。 ②現場条件 ・特になし。 ③技術提供可能地域 ・技術提供地域については制限なし。 ④関係法令等 ・消防法。 | ①適用可能な範囲 ・防炎性能が必要な場所。 ・床等の養生が必要な場所。 ②特に効果の高い適用範囲 ・溶剤系の剥離剤を使用する塗装塗替工事。 ③適用できない範囲 ・通常の養生シート取扱い条件下では、特になし。 ④適用にあたり、関係する基準およびその引用元 ・特になし。 | ①設計時 ・必要な面積を計測し、防炎クロスの必要量を決定する。 ・使用期間や使用状況にあったクロスを選択する。 ・養生する箇所に突起物などが無いか確認を行う。 ②施工時 ・風により防炎クロスが飛散しないように注意して固定する。 ・必要に応じてロープなどで補強を行い、飛散や風によるはためき防止対策を実施する。 ③維持管理等 1)使用時 ・防炎クロスの破れが発生していないかを定期的に確認する。 ・部分的に破れが発生している場合、養生テープを使用して補修する事もできる。 2)保管 ・直射日光を避けて換気の良い屋内で保管する。 3)共通 ・施工場所、保管場所周辺では火気厳禁とする。 ・強酸化剤(ハロゲン、過酸化物等)周辺では施工や保管は行わない。 ④その他 ・在庫が無い場合は、1～3ヶ月程度の納期が必要。 ・標準サイズ等の詳細は萩原工業株式会社のホームページ「http://www.hagihara.co.jp」でご確認下さい。 | ポリエチレン製保護フィルムを重ねなくても剥離剤による溶融や溶剤の浸透が発生しないポリエチレン製防炎クロス | 道路維持修繕工 － 橋梁補修補強工 － その他 | 道路維持修繕工 － 道路付属物塗替工 | 道路維持修繕工 － その他 | 建築 － 塗装工事 |  | ①設計基準: ②積算基準: ③施工管理基準:
3279 | https://www.netis.mlit.go.jp/netis/pubsearch/details?regNo=KT-190132%20 | 危険予知装置 | 本技術は高速道路規制帯で作業を行う作業員の安全を確保するための技術で、従来は作業員の目視による発見、退避行動を促していた。本技術の活用により常に監視し、迅速な退避行動により、もらい事故や怪我の低減が可能なため、安全性の向上が図れる。 | 事後評価未実施技術 |  | ①何について何をする技術なのか? ・高速道路規制帯で作業を行う作業員の安全を確保するための技術。 ②従来はどのような技術で対応していたのか? ・誘導員の目視による確認と退避行動の促し。 ③公共工事のどこに適用できるのか? ・高速道路で車線規制を行って作業を行っている工事。 ④その他(本技術の補足説明) ・規制帯上流に置いている標識車にカメラを取付、規制帯上流を撮影する。 ・撮影した映像を画像処理し、規制帯に侵入するおそれのある車両を検出する。 ・検出すると、標識車に伝送し、次のような様々な用途に活用する。 a)標識車に搭乗している人に危険のおそれがある警告を行う。 b)規制帯の作業員や誘導員に危険のおそれがある警告を行う。 c)標識車に工事規制に侵入するおそれがあることを表示し、走行している車両に警告する。 ・危険と思われる車両の検出指標は以下の通り。 a)通常の車両が走行している場所以外を走行している車両。 b)通常の車両より大きく蛇行している車両 c)通常の車両より著しく走行速度が速い車両 ・警告手段は様々な手段を使用可能としている。以下、例を示す。 a)スピーカを鳴らす。 b)別途無線で警告の情報を送信して下流の誘導員に通知する。 c)別途無線で警告の情報を送信してスピーカを鳴らす。 d)別途無線で警告の情報を送信して作業員が持っている端末で知らせる。 e)標識者に搭乗している方に車内表示や警告音で警告する。危険予知装置のシステム構成 | ①どこに新規性があるのか?(従来技術と比較して何を改善したのか?) ・従来手法である誘導員の目視による車両監視から、カメラ・画像処理を用いた車両の監視・危険の検出・警告まで行うシステムに変えた。 ②期待される効果は?(新技術活用のメリットは?) ・カメラ・画像処理を用いた車両の監視・危険の検出・警告まで行うシステムに変えたことにより、 (1)危険と思われる車両の発見から作業員に警告するための時間が短く、もらい事故による怪我の可能性が低くなるため、安全性の向上が図れる。 (2)従来の目視に比べ、危険と思われる車両を検知した場合の判断基準が多く、規制帯に突入する可能性のある車両検出の網羅異性が高くなるため、危険車両検出の精度(品質)向上が図れる。 | ①自然条件 ・豪雨、降雪時以外であれば検出可能である。 ・夜間でも検出可能である。 ②現場条件 ・標識車に極度な振動がないこと。 ・適用車線は、規制車線を含めて3車線までである。 ③技術提供可能地域 ・技術提供地域については制限無し ④関係法令等 ・特になし | ①適用可能な範囲 ・カメラを取り付けている標識車から100m上流まで検出可能。 ②特に効果の高い適用範囲 ・150m以上直線であること。 ③適用できない範囲 ・規制車線を含めて4車線以上の道路。 →4車線目は他の車線を走行する車両で隠される場面が多く、車両の検出を行えないため。 一般道路。 →脇道からの侵入、横切る車両が存在し、通常車両と危険と思われる車両の区別がつかないため。 ④適用にあたり、関係する基準およびその引用元 ・特になし。 | ①設計時 ・特になし ②施工時 ・特になし ③維持管理等 ・カメラ前面の清掃を行うこと。 ④その他 ・検出精度が100%ではない。 ・危険車両を検出したとしても必ず侵入するわけではない。 ・警告がなくても、必ず侵入しないわけではない。 | 危険のおそれがある車両を検出する装置 | 道路維持修繕工 － 路面切削工 － 路面切削工 | 道路維持修繕工 － 道路除草工 － 道路除草工 | 道路維持修繕工 － 路面補修工 － 欠損部補修工 |  |  | ①設計基準: ②積算基準: ③施工管理基準:
3289 | https://www.netis.mlit.go.jp/netis/pubsearch/details?regNo=QS-170047%20 | スタッド上向き溶接システム | 鋼構造物の上向き補修・補強に用いる表面側から施工するスタッドの溶接システムで、従来は、垂直目視確認を伴うスタッド上向き溶接で対応していた。本技術の活用により、溶接精度が向上し、再溶接のリスクを軽減できるため、施工性が向上する。 | 事後評価未実施技術 |  | ①何について何をする技術なのか? ・鋼構造物の上向き補修・補強に用いる表面側から施工するスタッドの溶接システム ②従来はどのような技術で対応していたのか? ・垂直目視確認を伴うスタッド上向き溶接 ③公共工事のどこに適用できるのか? ・鋼床版のUリブ補強工事 ・鋼構造物の上向き補修・補強工事スタッド上向き自動溶接装置 | ①どこに新規性があるのか?(従来技術と比較して何を改善したのか?) ・スタッドの打設方法を、作業員の上向き打設から上向き自動溶接装置に変えた。 ・スタッドの打設位置を、事前のケガキによる目測からテンプレートに変えた。 ・スタッド溶接機の支持方法を、作業員の手持ちから支持レールに変えた。 ・スタッド溶接の品質管理を、溶接モニタリング装置により確認できるようにした。 ②期待される効果は?(新技術活用のメリットは?) ・スタッドの打設方法を、上向き自動溶接装置に変えたことにより、垂直打設精度が向上するため、当て板挿入不可や再打設を回避できる。 ・スタッドの打設位置を、テンプレートに変えたことにより、平面位置精度が向上するため、当て板挿入不可や再打設のリスクを回避できる。 ・スタッド溶接機の支持方法を、支持レールに変えたことにより、作業員の負荷を軽減でき、安全性が向上する。 ・スタッド溶接の品質管理を、溶接モニタリング装置で容易に品質確認できる。新規性 | ①自然条件 ・強風時、降雨時、降雪時は、溶接作業を実施できない。 ・下地が濡れている場合は、溶接作業を実施できない。 ・外気温0℃以下の場合は、母材を予熱した後、溶接作業を実施する必要がある。 ②現場条件 ・一般的なアークスタッド溶接機器及び電源(3相200V)が必要 ・作業空間は、幅2m×高さ2m程度必要 ・機器設置スペースは、3m×5m程度必要要 ③技術提供可能地域 ・全国 ④関係法令等 ・特になし | ①適用可能な範囲 ・径16mm～20mm程度のスタッド ・母材板厚は径の1/2.5以上 ②特に効果の高い適用範 ・当て板補修・補強が必要な鋼構造物の補修・補強工事 ・供用しながら施工したい鋼床版のUリブ補強工事 ・表面側から施工したい鋼構造物の補修・補強工事 ③適用できない範囲 ・径16mm～20mm程度以外のスタッド ・母材板厚が径の1/2.5未満 ④適用にあたり、関係する基準およびその引用元 ・道路橋示方書・同解説Ⅰ共通編Ⅱ鋼橋編(2017年11月) | ①設計時 ・径16mm～20mm程度のスタッドであることを確認する ②施工時 ・スタッド施工は、スタッド溶接技術者が行うものとする ③維持管理等 ・特になし ④その他 ・5セット保有 | 上向きスタッドの高精度溶接およびリアルタイム品質管理 | 道路維持修繕工 － 橋梁補修補強工 － その他 | 橋梁上部工 － 鋼橋床版工 |  |  |  | ①設計基準: ②積算基準: ③施工管理基準:
3302 | https://www.netis.mlit.go.jp/netis/pubsearch/details?regNo=CB-160005%20 | 後方視界を妨げないソーラー式積載型車載標識装置 | トラックの荷台に積載する大型の車載標識の場合は、標識がリアウインドウを塞いでいたため車両後退時の安全に問題があった。新技術の活用により、大型の標識を非使用時に傾倒可能とすることでリアウインドウからの後方視界を確保し安全性を向上させた。 | 事後評価済み技術 2020/02/25 (R02/02/25) | 「Ａ」から「ＶＥ」付与 令和２年３月１９日～ | ①何について何をする技術なのか? 交通規制等が必要な現場に、トラックの荷台に積載した車載標識装置を搬送し、標識で交通規制の表示を行う装置に関する技術。具体的には、交通規制を行う場合は標識を垂直に起立・上昇させて表示を行い、規制を解除しトラックを移動する場合は標識を下降させた後に手動で水平に傾けることでリアウインドウからの後方視界を確保し後退時と走行時の安全性を向上させるソーラー式積載型車載標識装置に関する技術。 ②従来はどのような技術で対応していたのか? トラックの荷台に積載する大型の車載標識装置にあっては、標識が大きいためにリアウインドウを塞ぎ、特に車両後退時の安全性に問題があったが、事故防止のための具体的な対策が取られていなかった。また、大型の車載標識装置にあっては、標識の表示用電源として発電機を使用するため、環境上の問題があった。 一方、運転席の屋根に積載する小型の起立式車載標識装置にあっては、リアウインドウを塞がない反面、標識の表示面が小さく表示に対する注意喚起力が低いといった問題があった。 ③公共工事のどこに適用できるのか? ・道路の舗装工、補修工の作業現場の交通規制、 ・道路の除草工、清掃工の作業現場の交通規制、 ・電気工事、通信工事、水道工事の作業現場の交通規制、 その他交通規制を必要とする作業現場全般に適用が可能。標識を傾倒し、後方視界を確保。ソーラー式積載型車載標識装置 仕様型 式用 途表示面寸法標識重量表 示 色TB-L017-2軽トラック積載用W.1280×H.640 (4文字×2段)45KgLED3色(赤、緑、橙)TB-L0182tトラック積載用W.1600×H.800 (4文字×2段)80KgLED3色(赤、緑、橙)TB-L019軽トラック積載用W.960×H.640(3文字×2段)50KgLED3色(赤、緑、橙) | ①どこに新規性があるのか?(従来技術と比較して何を改善したのか?) 従来、標識を水平の状態(非使用状態)から垂直の状態(使用状態)に可変する車載標識装置にあっては、標識の下部を支点として標識を90度起立するために起立に大きな力を必要とし、専用の駆動機構を用いることが必須であった。 そのため、90度起立する構造の車載標識装置にあっては小型の車載標識装置しか開発できなかった。そこで、新技術は、標識の中央よりを支点として標識を90度回転させる従来に無い発想を用いることで、標識を手動で回転できる大型の車載標識装置の実用化に成功した。 また、表示にLEDを用いる大型の標識にあっては表示用電源に発電機が使われていたが、フルカラーによる華美な表現を避けLED3色による省エネ表示を基調とすることでソーラーパネルとバッテリのみによって無日照による長期間表示を可能とした。 ②期待される効果は?(新技術活用のメリットは?) 標識を手動で90度回転する独自の方法を用いたことで、表示面が大きい大型の標識が採用でき、表示に対し遠方からの高い視認性が得られる効果がある。 また、標識を垂直の状態から90度回転し水平の状態にすることで、リアウインドウからの視界が完全に確保されるため、運転者が後方を直視した状態で車を安全に操作することができるといった効果がある。 さらに、従来の大型の車載標識装置にあっては、天候の急変時に車から大きく突出した標識に過度な風圧を受け停車時の安全性や操舵性が損なわれるといった問題があったが、新技術では標識を水平にすることで風圧を受ける面積を約1/10にすることができるため、悪天候による工事の一時中止などに迅速に対応することができる効果がある。標識の動作説明(1.表示⇒2.下降⇒3.傾倒収納) | ①自然条件 周囲温度:-10℃～40℃、湿度:90% ②現場条件 一般道路上及び高速道路上 ③技術提供可能地域 全国 ④関係法令等 道路交通法施工令第二十二条第三号ハ(内閣府令で定める「自動車」及び「軽自動車」積載物を積んだ状態で高さがそれぞれ3.8m及び2.5mを超えない) 道路法(車両制限令:幅2.5m、高さ3.8m) 道路運送車両法(道路運送車両の保安基準) 国又は地方自治体の工事に適用される道路工事保安設備設置基準 | ①適用可能な範囲 一般道路から高速道路までの交通規制全般に適用が可能 ②特に効果の高い適用範囲 表示用に発電機を用いないため表示時の騒音がなく、町中での交通規制に特に効果が高い。 ③適用できない範囲 車両後退時及び走行時の標識の使用 ④適用にあたり、関係する基準およびその引用元 上記関係法令及び基準 | ①設計時 交通規制が国又は地方自治体の道路工事保安設備設置基準の適用を 受ける場合には、当該基準に基づき施工箇所手前の指定された場所にソーラー式積載型車載標識装置を配置する施工計画を立案する。 ②施工時 ・ソーラー式積載型車載標識装置を積載したトラックを施工計画で起案した場所に完全に停車させる。 ・標識を手動で回転する際に周囲に障害物が無いことを確認する。 ・標識の表示面で表示項目の内容を確認した上で、表示を実行する。 ③維持管理等 ・定期的に標識の動作状態をチェックする。 ・ソーラーパネルのパネル面を清掃する。 ④その他 標識が起立した状態で走行しない | 大型の標識による高い視認性に加え、標識を傾倒可能とすることで車両の後方視界を確保し安全性を向上させたソーラー式積載型車載標識装置。 | 道路維持修繕工 － 路面補修工 － その他 | 舗装工 － その他 | 共通工 － その他 | 仮設工 － その他 | その他 － その他 | ①設計基準: ②積算基準: ③施工管理基準:
3307 | https://www.netis.mlit.go.jp/netis/pubsearch/details?regNo=HK-160021%20 | ECO-SCOP工法 | 分析用途の塗膜採取の従来技術は、素地調整2種が用いられているが、本技術の採取用具を用いることで、塗膜の採取コスト、作業工程と日数を各段に低減し、塗膜に含む有害物質から作業員の安全と周辺環境の汚染および二次汚染廃棄物の発生が防止できる。 | 事後評価済み技術 2020/08/25 (R02/08/25) | VE：2020年8月25日～ | ①何について何をする技術なのか? 構造的な諸条件で限られた面積や部位から塗膜を採取するための専用用具(特許出願:特願2015-223458)を塗装面に取付ける事で分析用途の塗膜を採取し、分析試料を一定の品質で確保して、周辺環境汚染の防止と汚染廃棄物を低減し、塗膜分析に必要量の塗膜を採取及び回収する工法。 ②従来はどのような技術で対応していたのか? 従来技術での塗膜採取の方法は、素地調整2種を用いる為に仮設備と飛散防止の養生設備を設置し、労働安全衛生法などで定められた保護衣や保護具を着用し、作業の安全を確保している。従来工法は、二次汚染廃棄物の発生も多く廃棄物の保管や処理および作業工程や日数も多く、経費も増大している。 ③公共工事のどこに適用できるのか? 橋梁建設等の維持管理等に用いられる塗替え塗装や補強する構造物の維持改修など、公共構造物のインフラ維持計画を策定に必須の調査項目で、有害物質含有の判定のために必要な塗膜分析用途の試料採取および回収の作業方法に適用する。写真-1 専用用具による塗膜(試料)採取 | ①どこに新規性があるのか?(従来技術と比較して何を改善したのか?) ・シンプルで簡易な用具を用いることで、従来技術の仮設備や養生設備を必要としない。 ・採取用具の取付けは容易に行うことができ、従来技術と比較して、有害物質を含む分析塗膜を短作業時間で採取できる。 ・採取用具の外に塗膜粉じんの発生もなく、防護衣や防護具を用いなくても作業安全性も高く、従来技術と比較して二次汚染廃棄物の発生量を低減できる。 ・採取の用具を用いることで、作業時の有害塗膜粉じんの飛散や拡散の発生がなく、従来技術の比較して周辺の環境汚染防止の効果は各段に高い。 ・従来技術では橋梁塗装の素地調整に経験を必要とするが、採取用具による塗膜採取は、特殊な経験や技能を有することなく、作業の安全が確保できる。 ・採取用具で採取した塗膜の分析試料の品質は、従来技術で床面などの飛散・堆積塗膜をかき集める方法と比較し、同一条件の採取では一定の品質が確保される。 ②期待される効果は?(新技術活用のメリットは?) ・採取用具を用いて分析用の塗膜採取及び回収の作業工程、日数とコストの縮減ができる。 ・採取用具を用いることで作業員が有害な塗膜粉じん吸引などの事故防止と作業安全が確保できる。 ・採取用具を用いた場合、降風雨による塗膜粉じんなど流失や飛散がなく、周辺環境汚染の防止効果が高い。 ・有害塗膜を採取する工具は、主に手工具で採取することから、周辺環境への影響を与える機械騒音の発生はない。 ・小さな面積などの構造的な条件下でも塗膜の採取効率が各段に高い。 ・採取用具の容積は小さく、従来技術と比較して汚染した二次汚染廃棄物量が低減される。写真-2 採取塗膜の回収作業 | ①自然条件 ・鋼面に結露や霜などが生じる環境下では適用できない。 ・適用可能な気象条件は、大雨、強風、大雪などを除いた常温環境で適用される。 ・自然環境の条件下で塗膜採取の作業上で危険を伴うと想定される場合は適用できない。 ②現場条件 ・橋梁建築等の鋼構造物で防食塗装されいる構造物。 ・分析塗膜を採取する箇所として構造部位等に接近目視できる箇所および高所は作業用設備の設置が条件。 ③技術提供可能地域 ・技術提供可能地域については制限なし ④関係法令等 ・鉛中毒予防規則 ・特定化学物資障害予防規則 ・廃棄物の処理及び清掃に関する法律 ・廃棄物の処理及び清掃に関する法律施行令 ・廃棄物の処理及び清掃に関する法律施行規則 ・ポリ塩化ビフェニル廃棄物の適正な処理の推進に関する特別措置法 ・ポリ塩化ビフェニル廃棄物の適正な処理の推進に関する特別措置法施行令 ・ポリ塩化ビフェニル廃棄物の適正な処理の推進に関する特別措置法施行規則 | ①適用可能な範囲 ・塗装構造物で常温での塗装系及び防食塗装系が行われている鋼構造物及び建築構造物。 ②特に効果の高い適用範囲 ・塗装系に有害物質等が含有されている塗装系の塗膜採取。 ・高所や高架橋など時間的制約を受ける条件下や仮設備等の設置が困難な鋼構造物。 ③適用できない範囲 ・ 粉体焼き付け塗装系、鋼素材で塗装系以外の被覆物 ・カラスフレ-ク系塗装、ふっ素焼付塗装、 ・無機・有機ジンクリッチプライマ-の下塗り塗装系 ④適用にあたり、関係する基準およびその引用元 ・道路構造物塗装系 ((社)日本道路協会「鋼道路橋防食便覧」)の維持管理に準拠) ・鋼構造物の防食塗装および鋼道路橋の維持補修 ・河川構造物塗装系 (国交省総合政策局建設施工企画課「機械工事塗装要領(案)・同解説の維持管理に準拠) ・防食塗装の設計全般 | ①設計時 ・採取する箇所数の設定は、鋼構造物の補修履歴別や塗り替え年度別及び塗替え塗装系別に考慮した数量(箇所)の設定が必要。 (鋼構造物塗装に含有する有害物質の全体を把握できる箇所数の設定が必要となる。) ②施工時 ・塗膜採取する箇所の残存膜厚さを記録する。 ・採取箇所の補修履歴や塗装履歴を事前調査で把握し、塗膜層状の確認写真を記録する。 ・塗膜採取に使用した専用用具や工具の再利用はしない。(塗膜試料へのコンタミネ-ションの防止) ③維持管理等 ・塗膜採取工法に関して維持管理事項はなし。 ④その他 ・塗膜採取は、有害塗膜を含む可能性がある場合、産業廃棄物管理方法や処理方法を採取する現場諸条件に合わせて事前に検討する。 ・作業計画の作成時や現場作業指示は、労働安全衛生法などに準拠して有資格者が行い、また作業中は現場に常駐する。 ・塗膜分析の検定方法と種別を事前に確認し、分析に必要な塗膜量や分析会社への運搬方法も事前に検討を行う。 | 分析用途の塗膜採取及び回収方法 | 道路維持修繕工 － 橋梁補修補強工 － 防食対策工 | 道路維持修繕工 － 道路付属物塗替工 | 道路維持修繕工 － 横断歩道橋補修工 | 共通工 － 旧橋撤去工 | 調査試験 － 構造物調査 － サンプリング | ①設計基準: ②積算基準: ③施工管理基準:
3327 | https://www.netis.mlit.go.jp/netis/pubsearch/details?regNo=KT-220211%20 | モービルインスペクションシステムＧＴ－８Ｋ | 本技術は8Kカメラと高精度レーザ測距装置搭載車両によりトンネル内の変状を計測し帳票作成を行うシステムで、従来は高所作業車と点検員による目視点検および帳票作成で対応していた。本技術の活用により高精細画像等によって面的な状態把握ができるため品質の向上が図れる。 | 事後評価未実施技術 |  | ①何について何をする技術なのか？ ・８Kカメラと高精度レーザ測距装置搭載車両によりトンネル内の変状を計測し、帳票作成を行うシステム ②従来は、どのような技術で対応していたのか？ ・高所作業車と点検員による目視点検および帳票作成 ③公共工事のどこに適用できるのか？ ・トンネル点検 ④その他 ・本技術は、高精細画像を連続的かつ面的に取得する８Ｋエリアセンサカメラおよび、高精度レーザ測距装置を車両に搭載し、通常走行でトンネル覆工面や道路周辺等の計測が行える。 ・トンネル内計測により取得した高精細カメラ画像と３次元点群データから、トンネル覆工面の展開画像と点検データを作成し、ひび割れ、漏水、鋼材腐食の状態等を検出することで、トンネル覆工面や附属物等の詳細な変状・現況をデジタルデータによって把握することが可能となるため、点検帳票、打音検査を支援するデータ資料の作成が容易に行える。 ・取得した各画像に位置情報を付与することで、トンネル内でも位置を確認することができる。 ・高精細画像と３次元点群データからトンネル展開図等を作成することで、微小な変状の位置や規模を俯瞰的に把握し、進展度合いや要因を定量的に評価することができる。モービルインスペクションシステムＧＴ－８Ｋの外観モービルインスペクションシステムＧＴ－８Ｋの仕様ベース車両2.4L－４WD（３人乗り）レーザ機器1,016,000発／秒８K映像カメラ7680×4320pixel（最大撮影レート120fps）全方位カメラ2048×2464pixel×６CMOSGNSS／IMU位置精度（最大）XY：0.020ｍ Ｚ：0.05ｍ 姿勢精度（最大）Roll＆Pitch：0.05deg True Heading：0.015deg | ①どこに新規性があるのか？（従来技術と比較して何を改善したのか？） ・高所作業車と点検員による目視点検および帳票作成から、８Kカメラ搭載車両によりトンネル内の変状を計測し、帳票作成を行うシステムに変えた。 ②期待される効果は？（新技術活用のメリットは？） ・８Kカメラ搭載車両によりトンネル内の変状を計測し、帳票作成を行うシステムに変えたことにより、 （１）通常走行の車両計測のみで点検が可能であるため、交通規制の必要がなく、事故の発生リスクが低減できるため、安全性の向上が図れる。 （２）車両計測のみで点検が可能で、デジタルデータによるデータ管理、点検資料および帳票の作成が可能となり、省力化となるため、施工性の向上および工程の短縮が図れる。 （３）交通規制の必要がなく、交通規制にかかる費用および人員の削減が可能となるため、経済性の向上が図れる。 ③その他 ・特になし。「モービルインスペクションシステムＧＴ－８Ｋ」の搭載機器 | ①自然条件 ・動作温度範囲は０℃以上40℃以下である。 ・大雨、降雪時、トンネル覆工面の凍結および過剰な漏水の場合は、計測作業を中止する。 ②現場条件 ・計測車両の占有スペースは、5.33m×1.95m＝10.4ｍ2以上必要。 ③技術提供可能地域 ・技術提供地域については制限なし。 ④関連法令等 ・特になし。 | ①適用可能な範囲 ・トンネル自体の高さを基準とし、高さが4m以上、10m以下のトンネル。 ②特に効果の高い適用範囲 ・変状が多く、交通規制が困難である長大、大断面トンネル。 ③適用できない範囲 ・トンネル自体の高さを基準とし、高さが4m未満、10mを超えるトンネル。 | ①設計時 ・対象トンネルを事前に踏査し、車両の走行可否を判断する。 ・GNSSの受信状況が良好な箇所であることが望ましい。 ・カメラやレーザによる計測が不可能な箇所（照明設備や ジェットファンの背面等）は点検対象外。 ②施工時 ・交通規制は必要ないが、覆工表面に照明を当てながら計測するため、歩行者がいない状態での計測が望ましい。また、計測途中に歩行者が通る場合は、車内の計測制御装置により照明装置のON／OFFを切り替え、影響が及ばないよう操作する。 ・通常走行とは、法定制限速度を意味し、一般道で30km/h～60km/h／高速道路で80km/h～100km/hでの走行を想定している。 ・同一トンネルを対面で供用しているトンネルについては、上下線別々に調査走行を行う。 ③維持管理時 ・車両は日常点検（自社）および法定点検を実施する。 ・レーザ機は年１回のメーカー点検を実施する。 ④その他 ・特になし。 | ８Kカメラと高精度レーザ測距装置搭載車両によりトンネル内の変状を計測し、帳票作成を行うシステム | 道路維持修繕工 － その他 | ＩＴＳ関連技術 － 道路管理の効率化 | 調査試験 － 構造物調査 － 非破壊試験、調査 |  |  | ①設計基準:なし ②積算基準:独自基準あり： 自社歩掛 ③施工管理基準:協会等の基準を適用：道路トンネル定期点検要領（平成31年2月、国土交通省道路局）
3337 | https://www.netis.mlit.go.jp/netis/pubsearch/details?regNo=KT-210059%20 | 低騒音ブレード | 本技術は、スリットデザインを工夫して風切音を抑えた低騒音のコンクリートカッターブレードで、従来は、一般的なブレードで対応していた。本技術の活用により、空転時の特有の風切音を低減することが可能となり、作業員等への影響が抑制できるため、作業環境の向上が図れる。 | 事後評価未実施技術 |  | ①何について何をする技術なのか？ ・スリットデザインを工夫することで風切音を抑えた低騒音のコンクリートカッターブレード ②従来はどのような技術で対応していたのか？ ・一般的なブレード ③公共工事のどこに適用できるのか？ ・舗装版切断工従来技術と新技術の刃先形状の比較低騒音ブレードの規格と価格型式外径（インチ）刃厚（mm）刃高（mm）穴径（mm）価格（円）12”MW-ZAC12362733,00014”MW-ZAC14362745,00016”MW-ZAC16362775,00018”MW-ZAC18362797,000 | ①どこに新規性があるのか?(従来技術と比較して何を改善したのか?) ・一般的なブレードから、低騒音のブレードに変えた。 ②期待される効果は?(新技術活用のメリットは?) ・低騒音のブレードに変えたことにより、 (1)空転時の特有の風切音を低減することが可能となるため、作業環境の向上が図れる。 (2)空転時および切断作業時の騒音を低減することが可能となるため、周辺環境への影響抑制が図れる。 | ①自然条件 ・特になし。 ②現場条件 ・低騒音ブレードを装着したコンクリートカッターの作業スペースは、（1.984m＋0.5m）×0.542m＝1.35m2以上必要。 ③技術提供可能地域 ・技術提供地域については制限なし。 ④関係法令等 ・特になし。 | ①適用可能な範囲 ・アスファルトおよびコンクリート舗装版。 ②特に効果の高い適用範囲 ・DID地区などの騒音抑制区域における切断工事。 ③適用できない範囲 ・アスファルトおよびコンクリート舗装版以外。 ④適用にあたり、関係する基準およびその引用元 ・特になし。 | ①設計時 ・切断対象物、切断厚さを事前に確認しておく。 ②施工時 ・特になし。 ③維持管理等 ・特になし。 ④その他 ・特になし。 | スリットデザインを工夫することで風切音を抑えた低騒音のコンクリートカッターブレード | 道路維持修繕工 － 舗装版切断工 |  |  |  |  | ①設計基準: ②積算基準: ③施工管理基準:
3339 | https://www.netis.mlit.go.jp/netis/pubsearch/details?regNo=QS-170023%20 | 道路パトロール支援サービス | 汎用的なスマートフォンを活用した道路パトロール業務支援の技術であり、従来はパトロール員の目視点検や手作業で対応していた。本技術の活用により、道路パトロール業務における路面性状確認機能を有し、また道路パトロール報告書作成業務の効率化が期待できる。 | 事後評価済み技術 2018/12/28 (H30/12/28) |  | ①何について何をする技術なのか? ・スマートフォンを活用した、道路パトロール業務および道路パトロール報告書作成業務を効率化する技術 ②従来はどのような技術で対応していたのか? ・道路パトロールに業務ついては、手書きのメモや、目視あるいはデジカメで現場の状況を記録していた。 ・道路パトロール報告書作成業務については、メモや目視の確認、あるいは撮影した写真を元にパトロール員が手作業で作成していた。 ③公共工事のどこに適用できるのか? ・道路パトロール ・道路パトロール報告書作成 ・道路維持管理計画立案サービス概要 | ①どこに新規性があるのか?(従来技術と比較して何を改善したのか?) 【道路パトロール業務】 ・スマートフォンに搭載された加速度センサーのデータを自動解析することにより、路面性状の確認が可能である。 ・パトロール現場での異常箇所の状況をスマートフォンのカメラで撮影することにより、即座に道路管理者に異常の位置と内容を送信することが可能である。 【道路パトロール報告書作成業務】 ・現場でのパトロール員による記録から報告書を自動作成可能である。 ・パトロール報告書に、スマートフォンで記録した緯度経度を基に、現場の位置がわかる詳細な地図を自動的に挿入可能である。 ・路面性状データや報告書の情報を基に、補修計画立案にも繋げられる。 ②期待される効果は?(新技術活用のメリットは?) ・スマートフォンの加速度センサーを活用することにより、路面性状を定量的に評価することが可能になる。 ・現場の異常箇所の確認がスピーディに行え、施工効率の向上が期待できる。 ・道路パトロール報告書が自動作成されることから、省力化が期待できる。 ・補修計画立案が可能となり、計画の見える化および立案の効率化が期待できる。 ・地図情報をパトロール報告書に自動的に挿入できることから、異常箇所の周辺環境を即座に把握でき、異常内容と周辺環境との関係性を考慮した異常の評価が可能となる。 | ①自然条件 ・スマートフォンが正常に動作する環境であること(温度5～50度、湿度20～80%) ②現場条件 ・車両のダッシュボードにスマートフォンを設置するスペースがあること。 ・GPS受信可能エリアであること。 ・事務所等にインターネットに接続可能なパソコンがあること。パソコンはWindows7,8で、かつWebブラウザはInternet Explorer 11であること。 ・スマートフォンはAndroid OSであること。富士通製のarrows M357を推奨。 ③技術提供可能地域 ・全国 ④関係法令等 ・特になし | ①適用可能な範囲 ・道路管理業務、道路維持管理計画立案業務 ②特に効果の高い適用範囲 ・管理道路延長が長い場合 ③適用できない範囲 ・パトロール現場がGPS受信をできない場合 ④適用にあたり、関係する基準およびその引用元 ・平成28年10月 国土交通省道路局「舗装点検要領」 | ①設計時 ・パトロールエリアがGPS受信可能エリアであることを確認する。 ・事務所等、スマートフォンに蓄積されたデータをサーバーに送信する場所が、携帯電話回線に接続可能であるか、またはWi-Fi設備があることを確認する。 ・路面性状調査は5回以上の調査を推奨とする。 ②施工時 【パトロール開始前】 ・スマートフォンのバッテリーを充電しておく必要がある。 ・スマートフォンが正常に作動するか確認する必要がある。 ・ダッシュボード等にスマートフォンホルダーを取り付け、緩みなどが無いようにする必要がある。 【パトロール中】 ・スマートフォンの通話機能は使用できない。 ・スマートフォンに直射日光が当たる等で、スマートフォンが高温にならないよう注意する。 ・スマートフォンがスマートフォンホルダーから脱落しないように注意する。 【事務所作業時】 ・パソコンがインターネットに接続されていること。 ③維持管理等 ・スマートフォンのアプリケーションを常に最新のバージョンにする必要がある。 ④その他 ・特になし | スマートフォンを活用することで道路パトロールおよび道路パトロール報告書作成業務を効率化するサービス | 道路維持修繕工 － その他 |  |  |  |  | ①設計基準: ②積算基準: ③施工管理基準:
3342 | https://www.netis.mlit.go.jp/netis/pubsearch/details?regNo=KK-230076%20 | リユースブラスト工法 | 本技術は、高圧圧縮空気（圧力：約1.5MPa）を使用することで、従来は約0.7MPaの圧縮空気を使用することで対応していた。本技術の活用により、遠距離の施工や研削材使用量の削減、回収した研削材と塗膜カスを分離し、研削材が再利用でき、リサイクル性の向上が図れる。 | 事後評価未実施技術 |  | ①何について何をする技術なのか？ ・橋梁補強補修工事等における鋼構造物の素地調整（1種ケレン）で、回収した研削材と塗膜カスを分別できる技術。 ・高圧圧縮空気（圧力：約1.5MPa）を使用することにより従来では施工困難な遠距離の施工が可能となる技術。 ・研削材は一度補充すると連続作業が可能な技術。 ②従来は、どのような技術で対応していたのか？ ・従来技術は、圧縮空気（圧力：約0.7MPa）で非金属系研削材を用い、粉塵発生が大量で、産業廃棄物が塗料カスと研削材となり、膨大な費用が発生する。 ・研削材はその都度補充する必要がある。 ③公共工事のどこに適用できるのか？ ・橋梁等の鋼構造物の新設塗装、塗替塗装、防食塗装の素地調整（1種ケレン） ・コンクリート表面の下地処理（素地調整）にも活用できる ④その他 ・新技術が採用する設備は、ブラストユニット、ダスト回収装置、バキュームユニット、これらの動力源となる発動発電機とエアコンプレッサで構成される。 ・従来技術は、ブラスト後に研削材と塗膜くずの剥離物を分離するためのシステムはなく、非金属系研削材を使用した標準的なブラスト作業の機材による（ブラスト機、コンプレッサー、発電機、集塵機で構成）リユースブラストシステムリユースブラストユニット 機材一覧機材名サイズ・規格等備考リユースブラスト機1,475×1,780×2,300 圧力：1.5MPaホッパータンク、ブラストタンク1次フィルター・集塵機1,235×1,235吸引用ブロワ2,750×1,350×2,16522kW、37kW、55kWルーツブロワ、インバーター制御 | ①どこに新規性があるのか？（従来技術と比較して何を改善したのか？） ・一般的なブラストマシンは、約0.7MPa程度の圧縮空気を使用するが、本工法では高圧圧縮空気（圧力：約1.5MPa）で運転することができる。 ・一般的なブラストマシンは、ブラストノズルより投射した研削材は産業廃棄物となるが、本工法では施工と同時に研削材の回収及び分別を行い、ブラストユニット内を循環させることで研削材の再利用を可能にした。 ②期待される効果は？（新技術活用のメリットは？） ・高圧圧縮空気（圧力：約1.5MPa）を使用する事により、機械設置場所から施工場所までの距離を約300ｍに伸ばすことが可能となった。それにより設置替えに係る労務・作業日数の削減ができ、経済性と施工性が向上し工期短縮となる。 ・高圧圧縮空気（圧力：約1.5MPa）を使用する事により、研削材の投射速度が上がるため、研削力が上昇することで研削材の㎡当たりの使用量が減らすことができる。 ・金属系研削材を使用し、ユニット内を循環させることで研削材の再利用が可能となり、産業廃棄物の排出量が低減ができる。 ③その他 従来技術の課題 ・従来技術は、ブラストノズルより投射した研削材と剥離した塗膜くず（有害物質を含有した塗膜を含む）を分離し、研削材を再利用するシステムはない。このため、ブラスト処理後の全ての研削材を産業廃棄物として処理する必要がある。 （PCB、鉛、クロム等を含む塗膜の場合は、特別産業廃棄物となる）衝突分離式研削材再生装置 | ①自然条件 ・雨天時(素地表面が湿潤状態)は作業不可 ②現場条件 ・設置スペースとして、5.0m×8.0m＝40㎡程度のスペースが必要 ③技術提供可能地域 ・技術提供地域については制限無し ④関連法令等 ・労働安全衛生法、労働安全衛生規則 ・特定化学物質障害予防規則 ・鉛中毒予防規則 ・ポリ塩化ビフェニル（PCB）廃棄物の適正な処理の推進に関する特別措置法 ・廃棄物の処理及び清掃に関する法律 ・特定建設作業の届出（騒⾳規制法 4条 空気圧縮機を使⽤する作業） | ①適用可能な範囲 ・鋼構造物の素地調整（1種ケレン） ・機械設置場所から施工場所まで400m以内の施工。（実用範囲での施工範囲） ②特に効果の高い適用範囲 ・橋梁塗替工事 ・産業廃棄物の処分費の低減（特にＰＣＢ、鉛が含有する塗膜）が必要な現場 ③適用できない範囲 ・機械設置場所から施工場所まで400m以上の条件下での施工。（実用範囲以外の施工範囲） | ①設計時 ・公益社団法人 日本道路協会 鋼道路橋防食便覧 、NEXCO 構造物施工管理要領 に準拠する。 ・機械設置場所から施工場所までの距離を400ｍ以内とする。 ・既設塗膜に鉛や六価クロム等の有害な重金属やPCBが含有されている可能性がある場合は、事前に含有量試験を実施する。 ・ＯＳＨＡ（Occupational Safety and Health Administration）に順規している。 ②施工時 ・機械設備の設置スペースとして5.0m×8.0m＝40㎡程度のスペースを確保する。 ③維持管理時 ・1か月に1度点検を実施する。 ・現場完了毎にメンテナンス整備を実施する。 ④その他 ・自社ブラストルーム有 | 高圧圧縮空気（約1.5ＭPa）を使用し、研削材の再利用を可能としたブラスト工法 | 道路維持修繕工 － 橋梁補修補強工 － 防食対策工 | 道路維持修繕工 － 橋梁補修補強工 － 表面保護工 | 道路維持修繕工 － 道路付属物塗替工 | 道路維持修繕工 － 横断歩道橋補修工 | 橋梁上部工 － 鋼橋架設工 － その他 | ①設計基準:なし ②積算基準:なし ③施工管理基準:なし
3348 | https://www.netis.mlit.go.jp/netis/pubsearch/details?regNo=TH-200005%20 | けい酸塩系表面含浸材を塗布した表面被覆材を用いた表面処理工法《インフララップ》 | 本技術は、けい酸塩系表面含浸材を塗布した表面被覆材にコンクリート面を張付け、水和反応を促進させる湿潤養生後に表面被覆材を撤去する工法で、従来はけい酸塩系表面含浸工法で対応していた。本技術の活用により、コスト縮減が図られ、品質の均一性が向上する。 | 事後評価未実施技術 |  | ①何について何をする技術なのか？ ・けい酸塩系表面含浸材を塗布した表面被覆材を用いた表面処理工法 ②従来はどのような技術で対応していたのか？ ・けい酸塩系表面含浸工法 ③公共工事のどこに適用できるのか？ ・橋梁の補修工事 ・トンネル補修工事 ・コンクリート構造物全般の補修工事《インフララップ》の仕様項目内容仕様けい酸塩系表面含浸材けい酸ナトリウム47.2%、けい酸カリウム12.8%塗布量=140g/m2、乾燥固形分量=78.7g/m2表面被覆材高密度ポリエチレン系フィルム無色透明、厚0.05mm | ①どこに新規性があるのか?(従来技術と比較して何を改善したのか?) ・ローラ塗りや噴霧によるけい酸塩系表面含浸材の塗布作業をけい酸塩系表面含浸材を塗布した表面被覆材を張付ける作業に変えた。 ②期待される効果は?(新技術活用のメリットは?) ・塗布から張付けに変えたことにより、表層部の透気係数改善率に係る品質の均一性が図られた。 ・塗布から張付けに変えたことにより、同一の耐久性能(同じ乾燥固形分量)を確保する場合、液垂れによる塗りむらをなくすことができた。 ・塗布から張付けに変えたことにより、人工数が減り、コスト縮減が図られた。 ③その他 ・塗布から張付けに変えたことにより、作業は単純化され熟練工に依存しないため、施工性が向上した。 ・塗布から張付けに変えたことにより、含浸材の飛散が無くなり作業員環境が向上した。 ・塗布から張付けに変えたことにより、乾燥固形分量の増量が可能となり、その結果、構造物の寿命が伸び、維持管理費の低減が図れた。従来技術と比較した新技術の効果同一乾燥固形分量による効果比較項目新技術従来技術乾燥固形分率56.2%11.8%乾燥固形分量78.7g/m278.7g/m2塗布量140g/m2667g/m2品質の均一性良(張付け作業のため)不良(塗布量が多いため)液垂れによる塗りむら無(張付け作業のため)有(塗布量が多いため)熟練工の必要性無(張付け作業のため)有(塗布厚が大きいため) | ①自然条件 ・施工時外気温は5℃以上とする。 ②現場条件 ・資材置き場を必要としないが、2tトラックが駐車できる作業スペース(2m×4m)が必要。 ・高所作業の場合には、足場等が必要。 ③技術提供可能地域 ・制限なし。 ④関係法令等 ・特になし。 | ①適用可能な範囲 ・コンクリート構造物全てに適用可能。 ②特に効果の高い適用範囲 ・施工する位置が上面や側面に使用する場合は、従来とは違い塗布ではなく張付ける方法なので、液垂れによる塗りむらが発生しないため、特に効果が高い。 ③適用できない範囲 ・水中のコンクリート構造物。 ④適用にあたり、関係する基準およびその引用元 ・コンクリートライブラリー137 けい酸塩系表面含浸工法 設計施工指針(案) 《2012年 (社)土木学会》 | ①設計時 ・従来工法に準じた設計を行う。 ②施工時 ・けい酸塩系表面含浸材を均等に浸透させるため、コンクリート面を平坦にする必要がある。 ・コンクリート表面は、表面被覆材を張付ける前に指が濡れる程度まで湿潤状態にする必要がある。 ・表面被覆材は、コンクリートに密着させ張り付ける必要がある。 ・表面被覆材の張付け期間(養生)は、表面含浸材の浸透時間を考慮し、3日間とする。 ・表面含浸材がコンクリート内に浸透したことを確認するため、3日間の張付け後に表面被覆材を撤去、その表面に水酸化カルシウムを噴霧して、白色変化しないことを確認する。 ・表面含浸材の浸透時間後(3日間)、表面被覆材を撤去し、産業廃棄物処理を行う必要がある。 ・表面含浸材の施工量(140g/m2)を確認するため、施工日毎に表面含浸材の重量(設計値=140g/m2+表面被覆材10g/m2=150g/m2)を測定・管理する。 ・コンクリート内に浸透した表面含浸材が効果を発揮する張付け後28日経過した時点に、効果を確認するため表層透気試験を施工スパン毎に行い、透気係数改善率=10%以上を合格とする。 ③維持管理等 ・表面被覆材は、浸水を受けないように室内で保管する。 ・表面被覆材は湿気に影響されるため、ビニール袋梱包状態で保管させる。 ④その他 ・特になし。 | けい酸塩系表面含浸材を塗布した表面被覆材を湿潤状態のコンクリート面に張付け、反応を促進させる湿潤養生後に撤去する表面処理工法 | 道路維持修繕工 － 橋梁補修補強工 － 表面保護工 | 道路維持修繕工 － トンネル補修補強工 － その他 | コンクリート工 － コンクリート工 － その他 | コンクリート工 － コンクリート工 － 養生 |  | ①設計基準: ②積算基準: ③施工管理基準:
3356 | https://www.netis.mlit.go.jp/netis/pubsearch/details?regNo=KT-230168%20 | コンクリート構造物簡易補修材「タフガードリペアスプレー」 | 本技術はコンクリート剥離部や鉄筋露出部に塗装し簡易的な剥落防止対策や防食効果がある１液エアゾールスプレー缶タイプ補修材で、従来は高濃度亜鉛末錆止めスプレーで行っていた。本技術の活用により本格補修までの間、躯体再劣化・剥落を予防できるため安全性が向上する。 | 事後評価未実施技術 |  | ①何について何をする技術なのか？ ・コンクリート構造物等の点検調査時や一時的な対策として、コンクリート剥離部や鉄筋露出部へ塗装することで、簡易的な剥落防止機能や防食効果が期待できる１液エアゾールスプレー缶タイプのコンクリート剥落部の簡易補修材である、構造物簡易補修材「タフガードリペアスプレー」 ②従来は、どのような技術で対応していたのか？ ・露出した鉄筋防錆のための高濃度亜鉛末錆止めスプレー(ジンキースプレー) ③公共工事のどこに適用できるのか？ ・コンクリート構造物の簡易補修材 ④その他 ・塗膜遮断効果により中性化阻止性や透水性などの防食効果を発揮し、コンクリート剥落部周辺の鉄筋腐食を抑制します。 ・1液エアゾール缶のため、持ち運びが簡便で、だれでも簡単に塗装できます。 ・「耐候性試験1250時間（屋外曝露5年相当）後も、塗膜の白亜化や変色がないため、再点検・再調査時に目視での躯体状況の確認・管理が可能です。 ・従来の高濃度亜鉛末錆止めスプレー(ジンキースプレー)は鉄筋の防錆のみの効果でした。・タフガードリペアスプレー(本体、キャップ） | ①どこに新規性があるのか？（従来技術と比較して何を改善したのか？） ・コンクリートの簡易補修方法を高濃度亜鉛末錆止めスプレーから剥落防止機能も付与したタフガードリペアスプレーに変えた。 ②期待される効果は？（新技術活用のメリットは？） 剥落防止機能も付与したタフガードリペアスプレーに変えたことにより、下記効果がある。 （１）SWOM1250時間後に押し抜き試験にてコア抜けに耐えるため、品質の向上が図れる。 （２）補修回数が低減でき、施工性の向上が図れる。 （３）補修後のコンクリート面が透明となるので、維持管理し易くなり、施工性の向上が図れる。 （４）補修費用が削減でき、経済性（ランニングコスト）の低減が図れる。 （５）従来技術は経年(2年程度)で再劣化しコンクリート躯体が再剥落する恐れがあるが、新技術では、簡易的な剥落防止機能があり、第3者被害が抑制できるため、安全性が向上する。 ③その他 ・ポケットに入るサイズのエアゾール缶タイプにすることで、携帯性に便利であるため構造物点検時にも簡単に補修が可能となる。 ・空吹きをすることにより、詰まりを抑制することが出来るため、翌日以降も塗装が可能である。・10mm押抜き時の写真 | ①自然条件 ・特になし ②現場条件 ・特になし ③技術提供可能地域 ・技術提供地域については制限無し ④関連法令等 ・消防法：第４類第１石油類（非水溶性） | ①適用可能な範囲 ・コンクリート構造物 ・塗装場所の気温が5～35℃以上、湿度85%以下であること ・換気が十分であり結露がないこと ・屋外の塗装で降雨、降雪のおそれがないこと ・施工時に水に曝されていないこと ・止水が出来ており、基材裏面から水が出てこないこと ②特に効果の高い適用範囲 ・鉄筋が露出したコンクリート構造物 ③適用できない範囲 ・コンクリート構造物以外 ・塗装場所の気温が5℃以下35度以上、湿度85%以上であること ・換気が十分でなく結露が考えられる場合 ・屋外の塗装で降雨、降雪のおそれがある場合 ・施工時に水に曝されている場所 ・止水が出来ておらず、基材裏面から水が出てくる場所 | ①設計時 ・事前にタフガードリペアスプレー施工要領書(問合せにより印刷物を提供)を参照。 ②施工時 ・事前にタフガードリペアスプレー施工要領書(問合せにより印刷物を提供)を参照。 ・タフガードリペアスプレーの使用方法については、日本ペイント株式会社ホームページのカタログ及び施工動画を参照。 URL:https://www.nipponpaint.co.jp/products/large/170/ ・作業前にラベルに記載している「安全衛生上の注意事項」を参照。 ・製品安全に関する詳細な内容は、製品安全データシート（ＳＤＳ）を参照 ③維持管理時 ・保管に関する注意事項については、日本ペイント株式会社ホームページのカタログ及び製品ラベルを参照。 URL:https://www.nipponpaint.co.jp/products/large/170/ ④その他 ・本製品には、極めて可燃性の高いガスおよび可燃性の塗料が使用されているため、使用後は容器内に残っているガスと塗料を可能な限り容器外に排出した上で国や地方自治体の規則に従い産業廃棄物として廃棄すること。 | コンクリート剥落部の簡易補修材 | 道路維持修繕工 － 橋梁補修補強工 － その他 | 道路維持修繕工 － トンネル補修補強工 － その他 |  |  |  | ①設計基準:なし ②積算基準:なし ③施工管理基準:なし
3362 | https://www.netis.mlit.go.jp/netis/pubsearch/details?regNo=KT-190042%20 | 揺動式草刈機SGC(バリカル)シリーズ | 本技術は上下2枚の刈刃が挟んで刈り取るバリカン式で飛石等の飛散物を低減できる草刈機で、従来は防護板等による養生が必要な肩掛式草刈機で対応していた。本技術の活用により刈刃の周速を約1/35に低減させることで飛石等の飛散物が減少するため安全性の向上が図れる。 | 事後評価済み技術 2022/10/06 (R04/10/06) | -VE評価：2022/10/6(R4/10/6)～ | ①何について何をする技術なのか? ・上下2枚の刈刃が挟んで刈り取るバリカン式で飛石等の飛散物を低減できる草刈機。 ②従来はどのような技術で対応していたのか? ・防護板等による養生が必要な肩掛式草刈機。 ③公共工事のどこに適用できるのか? ・道路除草工事 ・公園除草工事 ・堤防除草工事 ④その他 ・上下の刈刃を接するように重ね合わせ、常に左右対照に往復回転運動をさせることで、鋏のように草を刈り取る。SGC(バリカル)シリーズSGCシリーズ仕様型式SGC-ASGC-AM全長 (mm)250250全幅 (mm)230230全高 (mm)9797乾燥質量 (kg)1.951.95適用エンジン排気量 (cc)26以下26以下刈刃外径 (mm)230230 | ①どこに新規性があるのか?(従来技術と比較して何を改善したのか?) ・1枚の刈刃による高速回転式から上下2枚の刈刃が挟んで刈り取るバリカン式とした。 ②期待される効果は?(新技術活用のメリットは?) ・上下2枚の刈刃が挟んで刈り取るバリカン式に変えたことにより、刈刃の周速を約1/35に低減させることで、飛石等の飛散物が減少するため安全性の向上が図れる。 ・上下2枚の刈刃が挟んで刈り取るバリカン式に変えたことにより、刈刃の周速を約1/35に低減させることで、防護板等の養生が不要となり、作業人員が削減できるため、省人化による施工性の向上が図れる。比較図 | ①自然条件 ・特になし。 ②現場条件 ・作業スペースが2m×2m以上であること。 ③技術提供可能地域 ・技術提供地域については制限なし。 ④関係法令等 ・特になし。 | ①適用可能な範囲 ・道路、公園、河川等の除草作業。 ②特に効果の高い適用範囲 ・車や人の従来が多い場所と隣接する除草作業。 ③適用できない範囲 ・道路、公園、河川等の除草作業以外。 ④適用にあたり、関係する基準およびその引用元 ・特になし。 | ①設計時 ・事前に取扱説明書をよく読むこと。 ②施工時 ・作業前に製品の点検、試運転を実施すること。 ・必要に応じて防護板等を併用すること。 ・強い衝撃を過度に製品に与えないこと。 ・草刈機のエンジンを停止させてから、作業を中断または終了すること。 ③維持管理等 ・取扱説明書に準じて給脂、異物の除去、刈刃の研磨、交換等メンテナンスを行うこと。 ④その他 ・特になし。 | 上下2枚の刈刃で挟んで刈り取ることによって飛石等の飛散物を低減できる草刈機 | 道路維持修繕工 － 道路除草工 － 道路除草工 | 公園 － 公園除草工 | 河川維持 － 堤防除草工 － 除草工 |  |  | ①設計基準: ②積算基準: ③施工管理基準:
3371 | https://www.netis.mlit.go.jp/netis/pubsearch/details?regNo=KK-240080%20 | 電波式パノラマ警告灯「KY-WL360」 | ・本技術は電波式パノラマ警告灯であり、従来は保安灯で対応していた。本技術の活用により、電波通信を用いた多彩な点滅方式で夜間の視線誘導が可能になった。また、雨天時でも防水仕様になっている為、故障のリスクなく使用することが可能になっている。 | 事後評価未実施技術 |  | ①何について何をする技術なのか？ ・緊急時に車線規制や危険エリア等への注意喚起を行う電波式パノラマ警告灯である。 ②従来は、どのような技術で対応していたのか？ ・保安灯 ③公共工事のどこに適用できるのか？ ・車線規制を伴う道路工事全般 ・工事車両への追突や危険区域への進入防止対策全般 ④その他 ・マグネット仕様になっており、ガードレール等に取り付けての使用も可能になっている。KY-WL360KY-WL360 規格表品名KY-WL360電池リン酸鉄リチウムイオン電池3.2V 4000ｍAhLED6パターン点灯時間10時間～70時間通信距離約120m防水防塵IP65材質PC+TPE色調本体：透明＋黒色、収納ケース：黒色サイズ120mm×40mm重量単体：280g、セット：2.9kg充電器ACアダプター、シガープラグ充電時間約9時間型番WL36-KY-C22X1BK | ①どこに新規性があるのか？（従来技術と比較して何を改善したのか？） ・防水仕様ではなかったが、防水仕様に変えた。 ・同期点滅だけだったが、様々な点滅方式が可能なものに変えた。 ・乾電池仕様だったが、充電池仕様に変えた。 ②期待される効果は？（新技術活用のメリットは？） ・雨天時でも使用できるようになり、故障のリスクが減少した。 ・様々な点滅方式が可能になり、使用現場や状況に合わせた視線誘導が可能になった。 ・充電池仕様で繰り返し使えるようになり、廃棄物の処理をする頻度が大きく減少した。 ③その他 ・本体にマグネットがついていることにより、ガードレールや車両にとりつけることが可能になった。 ・使用状況や環境に合わせて6種類の点滅パターンが可能になった。 | ①自然条件 ・気温0℃～40℃の範囲内 ・IP認定試験を受けているため、雨天時でも使用可能 ②現場条件 ・設置スペースは0.2m×0.2m＝0.04㎡（1台当たり） ・製品設置の作業スペースとしては、1m×1m程度必要 ・マグネットがついているため、精密電子機器等の近くで使わない事。 ③技術提供可能地域 ・技術提供地域については制限無し ④関連法令等 ・電波法 | ①適用可能な範囲 ・交通規制が伴う工事現場 ・工場内等危険が伴う作業現場 ②特に効果の高い適用範囲 ・暗い場所や夜間の工事現場等 ③適用できない範囲 ・同期通信ができなくなる距離や場所での設置（最大通信距離120m） | ①設計時 ・設置箇所および製品間隔を確認 ②施工時 ・振動の激しい場所では 落下の原因になる為、マグネットを吸着して使用しない事。 ③維持管理時 ・直射日光の当たる場所や 炎天下の車内など高温の場所で保管、放置しない事。 ・バッテリーの残量がなくなったときは放置せず 速やかに充電ください。 ・使用しない時は、満充電にし、最低２～３カ月には１回必ず充電ください。 ④その他 ・特になし | 電波通信で同期、流動点滅可能な警告灯 | 道路維持修繕工 － その他 |  |  |  |  | ①設計基準:なし ②積算基準:なし ③施工管理基準:なし
3373 | https://www.netis.mlit.go.jp/netis/pubsearch/details?regNo=KT-180150%20 | Znカートリッジ工法 | 本技術は、陽極の設置方法と被覆材が選択できる流電陽極方式による鋼材腐食緩和工法で、従来はモルタル固定式の流電陽極で対応していた。本技術の活用により、亜鉛の形状寸法が大きく、更に取替が容易となることで、経済性、品質、耐久性および施工性の向上が図れます。 | 事後評価未実施技術 |  | ①何について何をする技術なのか？ ・塩害劣化した、または予想されるコンクリート構造物に対する取替容易な流電陽極方式鋼材腐食緩和工法 ②従来は、どのような技術で対応していたのか？ ・モルタル固定式の流電陽極 ③公共工事のどこに適用できるのか？ ・塩害劣化したコンクリート構造物。 ・将来、塩害により劣化すると予想されるコンクリート構造物。 ④その他 ・流電陽極材として防食亜鉛を採用します。 ・本技術は電気防食ではなく、鋼材腐食を緩和する工法です。 ・コンクリート中の鋼材の腐食緩和を行う部位に応じて、陽極の設置方法、陽極被覆材の選択が可能です。 ・陽極被覆材(バックフィル材)には、40％LiNO2(亜硝酸リチウム)水溶液とベントナイトを使用した非付着性タイプあるいは40％LiNO2水溶液とモルタルを使用した超低強度モルタルタイプを使用します。 【設置方法の選択】 ・内部挿入型:コンクリート内部に流電陽極材を挿入し、コンクリート表層、内部の両鋼材の腐食を緩和します。 ・表面設置型:コンクリート表層に流電陽極材を設置し、コンクリート表層の鋼材の腐食を緩和します。流電陽極材の設置方法の選択 | ①どこに新規性があるのか？（従来技術と比較して何を改善したのか？） ・陽極の設置方法と被覆材を選択できるようにした。 ・流電陽極材として用いる亜鉛の1個あたりの表面積と体積を大きくした。 ・予め亜鉛をモルタルで被覆した流電陽極材から、亜鉛と後施工のバックフィル材を分けた。 ・流電陽極材のモルタル固定式から、M6アンカーにより固定し、非付着性および超低強度モルタルのバックフィル材を充填する方式にした。 ②期待される効果は？（新技術活用のメリットは？） ・亜鉛の1個あたりの表面積と体積を大きくすることにより、亜鉛の単価は高くなりますが、単位面積あたりの亜鉛の設置個数が低減するとともに亜鉛の設置に係る労務費が低減するので、経済性の向上が図れます。 ・亜鉛を設置した後にバックフィル材を充填します。直接、亜鉛を目視検査し、形状寸法を確認することが可能となるために、亜鉛の品質管理と信頼性の向上が図れ、結果的に品質の向上が図れます。 ・対象とする構造物、対象とする箇所に応じて陽極の設置方法や被覆材を選定することで、確実に腐食緩和を発揮させ品質の向上が図れます。 ・亜鉛の体積を大きくすることにより、亜鉛の寿命が長くなるので、耐久性の向上が図れます。 ・モルタル固定式では、機械的に固定せず設計深さを確保しつつモルタルを充填することは困難で時間を要します。特に上向き施工は困難です。しかし、設計深さに亜鉛をM6アンカ-を用いて亜鉛を固定しバックフィル材を充填することは容易で施工性の向上が図れます。 ・陽極が消耗した場合、陽極を取り替える必要性があります。従来技術はコアドリルによりはつり作業が必要ですが、本技術では非付着性被覆材、超低強度モルタルの被覆材を使用するためにコンクリートの切削やはつりり作業を行わず、取替性が容易となり施工性の向上が図れます。 ③その他 ・特になし | ①自然条件 施工時に雨の影響を受けないこと。 ②現場条件 コア削孔、陽極設置の施工スペースとして、長さ1.5m×幅1.5m×高さ1.0m以上を確保する。 ③技術提供可能地域 技術提供地域については制限なし ④関連法令等 ・水質汚濁に係る環境基準(昭和46年12月28日、環境省) ・水質汚濁防止法(昭和45年12月25日、環境省) | ①適用可能な範囲 ・大気中に建設された塩害を受けた、もしくは将来受ける可能性のあるコンクリート構造物 ②特に効果の高い適用範囲 ・今後、塩害劣化すると予想されるコンクリート構造物 ・塩害劣化したコンクリート構造物 ③適用できない範囲 ・水中、土中に建設されたコンクリート構造物 ・塩害の可能性のないコンクリート構造物 | ①設計時 ・調査結果から対象とする鋼材の腐食状況および構造物の図面から配筋図を確認する。 ・対象が鉄筋か、PC鋼材かを確認する。 ・耐用年数を考慮し、流電陽極材の取替の必要性を確認する。 ②施工時 ・現地にてRCレーダー等を使用して、構造物における実際の配筋状況を確認する。 ・流電陽極材の設置位置をマーキングする。 ・ドリル削孔、コア削孔は所定の深さまでとする。 ・40％LiNO2(亜硝酸リチウム)水溶液使用時は、水質汚濁がないように養生を行う。 ・鋼材と流電陽極材との電気的導通を確保する。 ③維持管理時 ・電気防食と相違し、復極量試験は実施しない。 ・構造物管理者の要望に応じて、陽極からの発生電流量、陽極電位を測定することで、作動状況のモニタリングが可能である。 ④その他 ・特になし | 流電陽極方式鋼材腐食緩和工法 | 道路維持修繕工 － 橋梁補修補強工 － 防食対策工 |  |  |  |  | ①設計基準:協会等の基準を適用：・土木学会:コンクリートライブラリー107 電気化学的防食工法 設計施工指針(案) (2011年11月、3章 電気防食の設計 3.2 設計のための調査 P.64～67) ②積算基準: ③施工管理基準:
3377 | https://www.netis.mlit.go.jp/netis/pubsearch/details?regNo=KT-180107%20 | KKグラウト注入工法 | 本技術は、空洞部に粉末状のKK防錆剤を圧入しPC鋼材を防錆するグラウト再注入工法で、従来は、通常のグラウト再注入工法で対応していた。本技術の活用により、シース内に空洞部が残存する場合でもPC鋼材の腐食を抑制し、既設PC構造物の耐久性向上が図れる。 | 事後評価未実施技術 |  | ①何について何をする技術なのか? ・PC鋼材の腐食を抑制するグラウト再注入工法 ②従来はどのような技術で対応していたのか? ・グラウト再注入工法 ③公共工事のどこに適用できるのか? ・既設PC構造物のグラウト再注入工事 ④その他 ・本工法では、空洞部に粉末状のKK防錆剤を圧入することで、PC鋼材を防錆する。また、既存グラウト部に多量の塩分が含有する場合は、防錆剤を混入したKKグラウトを注入することで、マクロセル腐食を抑制する。KKグラウト注入工法による補修概要 | ①どこに新規性があるのか?(従来技術と比較して何を改善したのか?) ・グラウト再注入前に防錆処理を行わないことから、空洞部へのKK防錆剤圧入による防錆処理に変えた。 ・防錆剤を混入しないグラウトから、防錆剤を混入したKKグラウト注入に変えた。 ②期待される効果は?(新技術活用のメリットは?) ・空洞部へのKK防錆剤圧入による防錆処理に変えたことにより、シース内に空洞が残存する場合でもPC鋼材の腐食を抑制するため、既設PC構造物の耐久性が向上する。 ・防錆剤を混入したKKグラウト注入に変えたことにより、残留塩分に起因するマクロセル腐食を抑制するため、既設PC構造物の耐久性が向上する。 ③その他 ・本技術では、PC鋼材の状況を確認し、補修方法を選定する(下記参照)。 状況A ・PC鋼材の状況は「健全」(薄錆があるが、ブラシで磨くと地鉄が出る)であり、PC鋼材の腐食を抑制する必要がないため、通常グラウトを注入する。 ・なお、調査が不十分であるなどの理由により状況Aと判断しがたい場合は、状況Bとすることが望ましい。 状況B ・PC鋼材の状況は「軽度の腐食」(錆が全面にあり、点状の錆が目立つ)であり、PC鋼材の腐食を抑制する必要があるため、KK防錆剤の圧入+通常グラウト注入とする。 ・なお、調査が不十分であるなどの理由により状況Bと判断しがたい場合は、状況Cとすることが望ましい。 状況C ・PC鋼材の状況は「中度の腐食」(錆が全面にあり、ブラシで磨くと断面欠損が目立つ)であり、PC鋼材の腐食を抑制する必要がある。また、既存グラウト中の残留塩分によるマクロセル腐食が懸念されるため、KK防錆剤の圧入+KKグラウト注入とする。 ・なお、調査が不十分であるなどの理由により状況Cと判断しがたい場合は、状況Eとすることが望ましい。 状況E ・PC鋼材の状況は「重度の腐食」(PC鋼材の径が細くなっている)であり、耐荷性能の低下が想定されるため、別途、安全性を照査し、必要に応じて補強を行う。補修方法の選定分類PC鋼材の状況圧入材料グラウト材料状況A健全無通常グラウト状況B軽度の腐食KK防錆剤通常グラウト状況C中度の腐食KK防錆剤KKグラウト | ①自然条件 ・グラウト再注入は気温5～35℃の範囲で行う。 ②現場条件 ・作業スペース(主桁間の空間60cm程度以上)が確保できること。 ③技術提供可能地域 ・技術提供地域については制限無し ④関係法令等 ・残った材料およびグラウトは関係法令(廃棄物処理法等)に従い適切に処分する。 | ①適用可能な範囲 ・一つの空洞部に対し注入口と排出口をそれぞれ一か所ずつ設ける2穴式とし、通気が確認できる場合 ・PC鋼材の腐食を抑制する必要がある場合 ②特に効果の高い適用範囲 ・PC鋼材の腐食を抑制する必要がある場合(シース内に狭隘な空洞がある場合や、残留塩分がある場合) ③適用できない範囲 ・通気が確認できない場合(KK防錆剤を圧入することができないため) ・PC鋼材の腐食が重度であり、耐荷性能が低下している場合(本工法の適用だけでは耐荷力を回復できないため) ④適用にあたり、関係する基準およびその引用元 ・プレストレストコンクリート工学会:PCグラウト設計施工指針第Ⅱ編、pp.1-84、2012 ・プレストレスト・コンクリート建設業協会:PCグラウト&プレグラウトPC鋼材施工マニュアル2013改訂版、pp.1-121、2013 ・プレストレスト・コンクリート建設業協会:PC構造物の維持保全―PC橋のさらなる予防保全に向けて―2015年版、pp.193-200、2015 ・プレストレストコンクリート工学会:既設ポストテンション橋のPC鋼材調査および補修・補強指針、2016 | ①設計時 ・PC鋼材配置を探査する。 ・グラウト充填調査を行い、充填不足箇所を特定する。 ・注入を行う部位にコンクリートの劣化損傷がある場合は、断面修復等を行う。 ②施工時 ・本工法の施工は、「KKグラウト注入工法-施工マニュアル-」に従うこと。 ・本工法に用いる材料の取扱い方法は、各材料のカタログ記載事項に従うこと。 ・KKグラウトは所定の配合を用い、所定の品質が得られることを事前に確認すること。 ・本工法の採用にあたっては、発注者の承諾を必ず得ること。 ③維持管理等 ・本技術により補修した部分についても定期点検を行うこと。 ④その他 ・現場においては、グラウト作業管理者を選任し、必ず配置させること。 | PC鋼材の腐食を抑制するグラウト再注入工法 | 道路維持修繕工 － 橋梁補修補強工 － 防食対策工 |  |  |  |  | ①設計基準: ②積算基準: ③施工管理基準:
3378 | https://www.netis.mlit.go.jp/netis/pubsearch/details?regNo=KK-200020%20 | NER工法 | 本技術は円形水路補修工において、既設水路の一部を切断・利用して円形水路を再構築する工法技術であり、従来は既設円形水路取壊、撤去し新設する工法であった。本技術の活用により、品質、施工性の向上、工程短縮、周辺環境への影響抑制が期待できる。 | 事後評価未実施技術 |  | ①何について何をする技術なのか？ ・既設円形水路が老朽化して破損した片持ち部分を切断・撤去し、水路部分をチューブ型枠で確保したのち撤去部分にプレキャストブロックを据えて隙間に早強グラウトを充填し新しい円形水路を完成させる工法である ②従来はどのような技術で対応していたのか？ 既設円形水路取壊、撤去及び新設工法 ・既設円形水路を取り壊し、コンクリートがらを撤去し、現場打ちによる円形水路を構築する。 ③公共工事のどこに適用できるのか？ ・道路路肩側溝におけるコンクリート製排水構造物の補修工NER工法 施工完了 | ①どこに新規性があるのか?(従来技術と比較して何を改善したのか?) ・円形水路全体を再構築していたものを、既設水路の一部を再利用して構築する方法に変えた ②期待される効果は?(新技術活用のメリットは?) ・プレキャスト製品を使用するため出来形品質が安定し向上 ・施工が容易なので施工性向上、工程短縮 ・撤去が一部で済むため車線規制の早期開放により周辺環境への影響抑制 ・廃棄物量が減少し地球環境への影響抑制NER工法完了時の水路内部 | ①自然条件 ・施工できない条件として、強風、降雨（強雨時のみ）、降雪、落雷、寒冷時。 ②現場条件 ・施工延長10mの場合、車線幅×施工延長+5mの3.5×15m＝52.5m2必要 ※高速道路の車線規制内で作業可能 ・4tダンプ：6.0m×2.5m=15.0m2、3tダンプ：5.0m×2.0m=10.0m2、バックホウ：4.5m×2.0m=9.0m2、合計34ｍ2必要である。 ※作業スペースと兼用可能 ・施工延長が10mの場合、仮置きスペース：0.4m×1.0m×10基分の4m2は必要である。 ③技術提供可能地域 ・日本全国技術提供可能 ④関係法令等 特になし | ①適用可能な範囲 ・円形水路φ300に適用可能 ②特に効果の高い適用範囲 ・円形水路直線区間 ③適用できない範囲 ・内径φ300以外の円形水路 ・プレキャストブロックが割付できないR区間 ④適用にあたり、関係する基準およびその引用元 ・用排水構造物標準設計図集 東日本高速道路株式会社・中日本高速道路株式会社・西日本高速道路株式会社 | ①設計時 ・R区間の割付図作成時にR半径によっては割付図できない可能性がある。 ・大型車両の横断が頻繫にある場合は別途検討が必要 ②施工時 ・既設円形水路の状態によってはコンクリートブレーカーが必要となる。 ・チューブ型枠の損傷の有無の確認が必要である。 ③維持管理等 ・従来の現場打ち円形水路と同等。 ④その他 ・特になし | 円形水路補修工法 | 道路維持修繕工 － その他 | 共通工 － 排水構造物工 － 側溝工 － プレキャストＵ型側溝 | 共通工 － 構造物とりこわし工 － 切断工 |  |  | ①設計基準: ②積算基準: ③施工管理基準:
3379 | https://www.netis.mlit.go.jp/netis/pubsearch/details?regNo=KT-170049%20 | 車両飛び込まれ警告システム「ドレミ」 | 本技術は一般道路車線規制時に規制エリアへの車両飛び込まれを警告するレーダーシステムで、従来は保安柵を活用した車線規制のみで対応していた。本技術の活用により飛び込まれる数秒前に警告を発し、作業者が身構えることで被害が軽減するので安全性の向上が図れます。 | 事後評価済み技術 2020/10/19 (R02/10/19) | VR：2020年10月19日～ | ①何について何をする技術なのか? ・一般道路規制エリアへの車両飛び込まれを警告するレーダーシステム。 ②従来はどのような技術で対応していたのか? ・保安柵を活用した車線規制。 ③公共工事のどこに適用できるのか? ・一般道路上での工事。 ④その他 ・時速50km/hの車両飛び込まれ事故を想定した場合 20～50m先で、1.4秒～3.6秒事前に警告を発する。 ・時速60km/hの車両飛び込まれ事故を想定した場合 20～50m先で、1.2秒～3.0秒事前に警告を発する。 ・時速70km/hの車両飛び込まれ事故を想定した場合 20～50m先で、1.0秒～2.6秒事前に警告を発する。ドレミ現場使用状況 | ①どこに新規性があるのか?(従来技術と比較して何を改善したのか?) ・車線規制時の飛び込まれ防止対策として保安柵のみで対応していたが、さらなる対策として車両飛び込まれを警告するレーダーシステムを導入した。 ②期待される効果は?(新技術活用のメリットは?) ・車両飛び込まれを警告するレーダーシステムを導入することにより、異常な速度の車両を検知し警告を発してから車両に飛び込まれる数秒の間に、交通誘導員及び作業員が回避又は身構える事で人身事故被害を軽減できるので、安全性の向上が図れます。ドレミ本体 | ①自然条件 ・動作温度範囲 -20～+60度 ②現場条件 ・設置スペース0.50m×0.45m=0.225m2 ③技術提供可能地域 ・技術提供可能地域については制限なし ④関係法令等 ・特になし | ①適用可能な範囲 ・一般道路上での工事 ・本体から20m～50mが適用範囲 ②特に効果の高い適用範囲 一般道路上の ・車両スピードの出せる直線道路 ・コーナー出口 ・夜間工事 ・交通量の多い道路 ③適用できない範囲 ・一般道路上でない工事 ・本体から20m未満、50m超える範囲が適用できない ④適用にあたり、関係する基準およびその引用元 ・特になし | ①設計時 ・道路規制図の先頭に配置。 ②施工時 ・工事規制エリアの先頭に設置する。 ・工事規制エリアの車線中央に設置する。 ・本体高さを本体中央から80cmの高さに設置する。 ・本体は地面と水平となるように設置する。 ・電源ON時にセルフチェック機能が働く。セルフチェック時にエラーが発生した場合、修理が必要。 ・強風時風速10mを超えて使用する場合は転倒に注意。 ③維持管理等 工事終了後は、電源OFFにして専用収納BOXに収納し事務所で保管。 ④その他 ・特許番号:特許第6034914号 | 一般道路車線規制時にドップラーレーダーで異常な速度の車両を検知し警告するシステム | 道路維持修繕工 － その他 | 付属施設 － その他 |  |  |  | ①設計基準: ②積算基準: ③施工管理基準:
3380 | https://www.netis.mlit.go.jp/netis/pubsearch/details?regNo=HR-230008%20 | HTパネル工法 | 本技術は、成型版によるコンクリート補修・補強する工法であり、従来は鋼板接着工法で対応していた。本技術の軽量な成型版に変えたことにより、施工手間の省力化が図られ、工期の短縮や施工費の縮減を期待できる。 | 事後評価未実施技術 |  | ①何について何をする技術なのか？ ・成型版（HTパネル）によるコンクリート補修・補強する工法 ②従来は、どのような技術で対応していたのか？ ・鋼板接着工法 ③公共工事のどこに適用できるのか？ ・トンネル覆工の補修・補強工事 ・その他コンクリート構造物の補修・補強工事 ④その他 ・HTパネルは、フレキシブルボードに補強繊維シートを積層した複合パネルである。 ・ＨＴパネルの補強繊維は、炭素繊維、アラミド繊維を選択することが可能である。炭素繊維は標準的に使用するが、アラミド繊維は電気を通さないため、架空線が隣接する箇所に使用する。 ・工場で生産されたＨＴパネルは、アンカーでコンクリート構造物に固定後、その間隙にエポキシ樹脂を充填し、構造物と一体化する。このため、現場での補強繊維を樹脂含浸する作業が不要となる。 ・ＨＴパネルは軽量のため、材料の吊り上げ固定は、人力のみでの設置が可能である。 ・ＨＴパネルの標準寸法は1ｍ×2ｍで、Ａタイプ、Ｂタイプ、Ｃタイプの３種類からなり、補強方向に連続して設置する。Ａタイプは、対向する２辺より補強繊維が突出する形状、Ｂタイプは１辺より補強繊維が突出する形状、Ｃタイプは補強繊維が全て辺より突出しない形状で、補強繊維が突出する辺と、突出しない辺を対として設置する。ＨＴパネル完成写真HTパネル工法使用材料の目的及び標準使用量材料名称概要・目的標準使用量備考HTパネル補強繊維シートを積層した複合パネルを設置することにより、構造物の補強・はく落防止を担う1.05 ㎡/㎡ (0.52 枚/㎡)重量10.2㎏/㎡、厚み5㎜+1㎜プライマーコンクリート構造物の表面凝集力の改質と、0.2 ㎜以下のひび割れ含浸による目止め効果0.2kg/㎡含浸接着剤ＨＴパネル接合部を、強固にコンクリート構造物と接着させる。HTパネル繋ぎ炭素繊維同士を接着させる0.065kg/㎡ ※箇所塗布量 0.8kg/㎡パテＨＴパネルおよびアンカーボルトの周囲から、充填材のリークを防ぐ0.3kg/㎡充填材ＨＴパネルと構造物間に充填材を注入することにより、ＨＴパネルと構造物を一体化させる2.93kg/㎡アンカー充填材の注入時にＨＴパネルが脱落しないように固定するM8：8.78 本/㎡ | ①どこに新規性があるのか？（従来技術と比較して何を改善したのか？） ・従来の補強材の鋼板から、補強繊維シートとフレキシブルボードで構成される軽量な成型版（ＨＴパネル）に変えた。 ②期待される効果は？（新技術活用のメリットは？） ・軽量な成型版に変えたことにより、施工手間の省力化となり、工期短縮が図られる。 ・軽量な成型版に変えたことにより、材料費および施工費の低減となり、経済性の向上が図られる。 ・軽量な成型版に変えたことにより、取り扱いが容易となり重機等の使用が不要になることから、周辺環境への影響が抑制されるとともに安全性の向上が図られる。 ③その他 ・ＨＴパネルの表面にアクリル塗装を施しているため、施工周辺の照度が上がる。また結露によるカビやコケ等の発生が抑えられる。 ・ＨＴパネルはディスクサンダーで切断できるため、設計図と現地寸法が異なった場合は、現場状況に応じた加工が容易である。パネル軽量化による人力施工状況 | ①自然条件 ・エポキシ樹脂を使用するため、気温５℃以上 ・湿度85％以下 ・強風、降雨時は施工不可 ②現場条件 ・2車線の道路トンネルでは、仮設ヤード18.7ｍ×3.0ｍ＝56.1㎡が必要である。 ・HTパネルの設置作業は、作業員4名が立ち入り可能な作業スペース3.0ｍ×1.7ｍ＝５.1㎡が必要である。 ③技術提供可能地域 ・技術提供可能地域については制限なし ④関連法令等 ・消防法 第二条の７ （発行年：昭和二十三年法律第百八十六号 発行元：総務省 消防庁） ・消防法 第九条の三 （発行年：昭和二十三年法律第百八十六号 発行元：総務省 消防庁） ・毒物及び劇物取締法 第二条第一項、第二項、第三項 （発行年：昭和二十五年法律第三百三号 発行元：厚生労働省） | ①適用可能な範囲 ・トンネルの覆工は、覆工厚３０㎜以上、または曲率半径1200㎜以上 ・水路トンネルは、壁高2m以上、底版幅2m以上 ・コンクリート構造物は、ＨＴパネル（1ｍ×2ｍ）を搬入できる箇所 ・コンクリート表面含水率は、６％以下 ②特に効果の高い適用範囲 ・部材重量が軽量で施工性が向上するため、工期短縮および交通規制をできる少なくしたいコンクリート補強・補修工事 ・部材重量が軽量で人力施工が可能であるため、コンクリート上面および狭小な箇所の補修・補修工事 ③適用できない範囲 ・トンネルの覆工厚が薄い場合は、充填材の注入圧で崩壊する。このため本工法は、覆工厚30㎜未満においては適用できない ・トンネルの曲率半径が小さい場合は、人力でＨＴパネルを曲げて取り付けることができない。このため本工法は、曲率半径1200㎜未満においては適用できない ・水路トンネルの施工は、立ち作業かつ電動機器を使用する。このため本工法は、壁高2m未満、底版幅2m未満においては適用できない。 ・充填剤は、湿潤面では硬化しない。このため本工法は、乾燥面以外では適用できない。 | ①設計時 ・HTパネルの配置は、測量結果に基づき割付図を作成して決定する ・補強繊維シートの目付量は、トンネル補強の場合200g/㎡を標準とする。構造計算による目付量を決定した場合は、設計用規格値（目付量、引張強度、ヤング係数等）を設計図書に明記する ・補強繊維シートの種類は、炭素繊維とアラミド繊維がある。炭素繊維を標準とするが、鉄道トンネル等の架空線が隣接する場所には、アラミド繊維の選択を検討する ・トンネルの曲率半径1200㎜以下は、ＨＴパネルを曲げて取り付けることができない ・HTパネルをトンネル補強に用いる場合は、軸直角方向（周方向）で外力に抵抗するように配置する ・変位が生じる打継部は、目地を跨いでHTパネルを配置しない ②施工時 ・事前調査・準備時での処理が必要な箇所 (1)貫通ひび割れ (2)深さ 5 ㎜ 以上のはく落、断面欠損・ジャンカ (3)漏水、侵入水(アンカー孔削孔することにより、漏水が予想される場合は、削孔による漏水の事前調査を実施する) (4)5 ㎜以上の段差。(なだらかな斜面になるように、断面修復材等で調整する。擦り付け長さは、段差の 20倍以上) (5)突起 ・プライマー塗布工 (1)プライマーを塗布した後、粉塵などの付着する場合は、離型フィルム、ポリエチレンシートなどで養生する ・ＨＴパネル設置工 (1)ＨＴパネルに局部的にアンカーボルトを固定締め付けすると、破損する恐れがあるため、アンカーボルトの固定締め付けは全面均一に荷重が掛かるように締結する (2) コンクリートの表面からＨＴパネルの間隙が約 3 ㎜になるようにボルトの締結を調整する (3)エポキシ樹脂注入前に工事を中断する場合は、アンカー ボルトを全て設置してから中断する (4)ＨＴパネルは、設計図に基づいて工場で加工するが、設計と現地の寸法が合わない場合がある。この場合、現地でディスクサンダーを使用して切断加工が可能であるが、粉塵が発生するので集塵機および保護具の使用が必要である。 ・充填接着工 (1)プライマー塗布面を長期に渡って露出した場合は、表面を目粗し等を実施して、付着性を高める処置をする (2)一度に多量の充填材を注入すると、充填高さが高くなり下部のシールに圧力が掛かり、パネルの破損、充填材のリークする恐れがある。充填材は、最大充填高さを 0.5m 以下とし、複数回に分けて注入する (3)満充填時に打音により全面充填状況を確認し、未充填箇所がある場合は再度充填合材を注入する ・充填検査 (1)打音検査のハンマーは、回転式を使用する ・仕上げ (1)ケレンにより、ＨＴパネルを損傷しないように注意する ・ＨＴパネルの保管 (1)材料が変質する恐れがあるため、直射日光、高温多湿、雨水がかかる場所は避ける (2)材料が変質、破損する恐れがあるため、平滑な床面に緩衝材を敷き、平置きする (3)材料が破損する恐れがあるため、重ねて平置きする場合は、パネル間に異物が噛まないように注意する (4)材料が変質、破損する恐れがあるため、平置きしたパネルの上に、物を置かない (5)材料の運搬時に破損する恐れがあるため、ＨＴパネルは２人以上で、貼付シート面を下にして移動させる （6）材料を小端立時に破損する恐れがあるため、緩衝材などを敷く ・樹脂系材料の保管・取扱い (1)材料、容器が変質する恐れがあるため、直射日光、高温多湿、雨水がかかる場所は避ける (2)開封した材料が変質する恐れがあるため、十分に密閉し、早めに使用する （3）引火性があるため、火気を近づけない （4）危険物に該当する材料もあるため、関連法規、ＭＳＤＳに従って保管、使用する ・金属系材料の保管・取扱い (1)材料が変質する恐れがあるため、直射日光、高温多湿、雨水がかかる場所は避ける ③維持管理時 ・定期点検では、ＨＴパネル表面の近接目視を行う。ひび割れが確認されたときは、触診や打音検査を実施する ・ひび割れがフレキシブルボードのみの場合は、経過観察とする ・ひび割れが補強繊維シートまで達している場合は、必要に応じてコンクリート構造物の補強対策を実施する ④その他 ・特許第５７１３４９８号「コンクリート構造物の補強用積層パネル、コンクリート構造物の補強構造及び補強方法」 特許使用料：無 ・特許第６５０８７１９号「コンクリート構造物の補強構造及び補強工法」 特許使用料：無 | 成型版によるコンクリート補強工法 | 道路維持修繕工 － トンネル補修補強工 － その他 | 道路維持修繕工 － 橋梁補修補強工 － その他 |  |  |  | ①設計基準:協会等の基準を適用：「炭素繊維シートによる地下鉄RC柱の耐震補強設計・施工指針」平成9年8月(財)鉄道総合技術研究所 炭素繊維シートの本質管理および検査、耐久性P1～9 ②積算基準:協会等の歩掛情報を適用：「HTパネル工法技術資料」2023年4月（改定）構造物調査対策工法研究所 Ⅲその他歩掛り P23～28 ③施工管理基準:協会等の基準を適用：「HTパネル工法技術資料」2023年4月（改定）構造物調査対策工法研究所 Ⅱ施工要領 P11～22
3385 | https://www.netis.mlit.go.jp/netis/pubsearch/details?regNo=KT-150022%20 | ボンドユニエポシリーズ | 本技術は、コンクリート構造物の補修・補強工事に使用する常温硬化型エポキシ樹脂を1液型にする技術で、従来は2液型エポキシ樹脂で対応していた。本技術の活用により、計量・混合作業が不要となり煩雑な作業が省略される為、施工の省力化と品質の向上が図れます。 | 事後評価済み技術 2017/08/25 (H29/08/25) | －ＶＲ評価：平成29年9月14日～ | ①何について何をする技術なのか? コンクリート構造物の補修・補強工法などに使用する常温硬化型エポキシ樹脂を1液化する技術 ②従来はどのような技術で対応していたのか? 2液型常温硬化型エポキシ樹脂 ③公共工事のどこに適用できるのか? ・コンクリート片はく落対策工事 ・コンクリート構造物の表面保護工事 ・コンクリート構造物の断面修復工事 ・コンクリート構造物の連続繊維シート補強工事 ④その他・追記・詳細 本技術では、2液型エポキシ樹脂の硬化剤を空気中や被着体中の水分で硬化を開始する潜在性硬化剤に変性しており、保存容器中では主剤と共存していても水分がないために硬化せず、使用時に容器から取り出すと硬化するという仕組みになっている。1液型エポキシ樹脂と2液型エポキシ樹脂の違い従来技術との比較項目新技術従来技術一般名称1液型常温硬化型エポキシ樹脂2液型常温硬化型エポキシ樹脂構成材料ユニエポシリーズ主剤と硬化剤反応機構水分と反応したのち主剤と硬化剤の化学反応主剤と硬化剤の化学反応材料の計量不要主剤と硬化剤を計量材料の混合不要主剤と硬化剤を十分に混合撹拌可使時間の制約なし可使時間以内に使用臭気少ない刺激臭あり | ①どこに新規性があるのか?(従来技術と比較して何を改善したのか?) ・エポキシ樹脂の硬化剤成分を主剤と硬化剤が直接化学反応を起こす硬化剤成分から、主剤と混在していても化学反応は起こさず、空気中の湿気がきかっけとなり1次反応を起こし、自動的に2次反応(主剤と硬化剤の反応)へ展開して硬化する機能を持った潜在性硬化剤にした。 ②期待される効果は?(新技術活用のメリットは?) 1)安定した品質確保 潜在性硬化剤にしたことにより、これまでの2液型の硬化不良の原因となる計量ミスによる配合のブレや攪伴混合不良の心配がなくので、品質の向上が図れます。 2)可使時間の制約を無くし均一な塗膜を確保 潜在性硬化剤にしたことにより、可使時間の制約が無くなるので、作業時間にとらわれることなく開封直後と同様に塗布作業ができ常に均一な塗膜を確保できるため品質の向上が図れます。 3)省力化 潜在性硬化剤にしたことにより、2液型のように計量・攪伴混合の手間が発生しないので省力化が図れます。 4)作業環境の向上 潜在性硬化剤にしたことにより、計量・撹拌混合の手間が無くなり作業の効率化が図れるため、作業員がかぶれの原因となるアミンとの接触時間も短縮され作業環境の向上が図れます。また、アミンがケチミンとしてブロックされているので刺激臭が少なくなります。ユニエポ 押抜き試験データ従来技術との比較項目新技術従来技術基準値試験方法プライマーひび割れ含浸性能4.27N/m㎡2.90N/m㎡2.00N/m㎡以上NEXCO試験方法 試験法426乾燥時間8時間以内8時間以内8時間以内JHS 415塗膜の外観われ・ふくれ・あな・流れを認めないわれ・ふくれ・あな・流れを認めないわれ・ふくれ・あな・流れを認めないJHS 415防錆性錆・ふくれ・われを認めない錆・ふくれ・われを認めないカット線から2.0㎜を除いた部分に錆・ふくれ・われを認めないJHS 415鉄筋に対する付着強さ153%92%最大付着応力度が無塗装時の80%以上JHS 415耐アルカリ性ふくれ・はがれ・錆を認めないふくれ・はがれ・錆を認めない飽和Ca(OH)2水溶液に30日間浸漬してふくれ・はがれ・錆を認めないJHS 415押抜き試験3.0kN1.7kN1.5kN以上NEXCO試験方法 試験法424モルタル曲げ接着強さ6.7N/m㎡7.5N/m㎡6.0N/m㎡以上JIS A 6024引張強さ30.6N/m㎡40.4N/m㎡20N/m㎡社内試験法 | ①自然条件 気温:5℃以上、40℃以下 湿度:85%以下 降雨、降雪、強風の影響がないこと。 ②現場条件 ・壁の塗布面から80cm程度の作業空間があること。 ・天井部では内空が120cm程度あること。 ・計量、攪伴混合スペースは不要である。 ③技術提供可能地域 技術提供可能地域については制限なし ④関係法令等 消防法第2条第7項 | ①適用可能な範囲 ・表面保護補修を必要とするコンクリート構造物全般 ・劣化部が除去され適切な断面修復が施された箇所 ・コンクリート表面の含水率が高周波水分計で8%以下である箇所 ・鉄筋位置が中性化している場合や、発錆塩分量に達しているような構造物の根本的な変状原因がある場合は、事前に適切な処置を行って施工する ②特に効果の高い適用範囲 ・狭隘な個所 ・時間的・場所的制約の厳しい箇所 ③適用できない範囲 ・十分な下地処理、及び下地補修ができない箇所 ・漏水などにより表面に水分がある状態(別途止水、導水等が必須)の箇所 ④適用にあたり、関係する基準およびその引用元 構造物施工管理要領 発行年:平成20年7月 発行元:㈱高速道路総合技術研究所 項 目:3-5-3鉄筋防錆の性能照査項目 表3-5-1 頁 数:3-28 構造物施工管理要領 発行年:平成26年7月 項 目:3-7はく落防止工 3-7-3材料 表3-7-2プライマーひび割れ含浸性能の照査項目 頁 数:3-45 | ①設計時 ・検討が必要な場合は、弊社の営業担当者までご連絡ください。 ②施工時 ・非多孔質同士(金属同士、プラスティック同士)の接着は、硬化反応に必要な水分の供給がないので行わない。 ③維持管理等 ・接着剤の保管は直射日光を避ける。 ・2～40℃の場所で保管する。 ④その他 ・使用材料の安全性については、製品安全データシート(MSDS)を参照する。 | コンクリート構造物の補修・補強用1液型常温硬化型硬質エポキシ樹脂 | 道路維持修繕工 － 橋梁補修補強工 － 新素材繊維接着工 | 道路維持修繕工 － トンネル補修補強工 － その他 | 道路維持修繕工 － 橋梁補修補強工 － 表面保護工 | 道路維持修繕工 － 橋梁補修補強工 － 断面修復工 | 建築 － 改修工事 | ①設計基準: ②積算基準: ③施工管理基準:
3394 | https://www.netis.mlit.go.jp/netis/pubsearch/details?regNo=KK-180015%20 | ST式桁接着工法「U-ウエッジフレーム工法」 | 本技術は橋梁耐震補強工における変位拘束装置とT桁を連結するために桁を貫通しないブラケットを使用した工法であり、従来は桁定着ブラケット(アンカーボルト式)を使用していた。本技術の活用により、経済性、施工性の向上、工期短縮が期待できる。 | 事後評価済み技術 2023/04/13 (R05/04/13) | VE：2023年4月13日～ | ①何について何をする技術なのか? 橋梁耐震補強工における変位拘束装置とT桁を連結するブラケットであり、主桁ウェブを鉄筋のかぶり範囲内(10mm～30mm)でクサビ状にはつり整形した部分に、クサビ鋼板を配置したブラケット補強板(U-ウェッジフレーム)で挟み込み、主桁とブラケットを接着剤にて定着させて一体化する構造である。これにより、鉄筋・PC鋼材に緩衝することが無いため鉄筋探査等が不要となり、接着剤とクサビ状鋼板の押圧力によって地震に対応できる工法である。 ②従来はどのような技術で対応していたのか? ・桁定着ブラケット(アンカーボルト式) ・従来技術は、耐震補強工事等における変位拘束装置を、主桁ウェブにアンカーボルトを貫通定着し連結するブラケットである。 ・アンカーボルトを主桁に貫通させるため、鉄筋探査が必須であり、施工期間、工事費の増加要因となっている。 ・また、削孔時に鉄筋・PC鋼材の損傷、切断の危険がある。 ③公共工事のどこに適用できるのか? ・既設橋梁(コンクリートT桁橋)の耐震補強工事ST式桁接着工法(U-ウエッジフレーム工法) | ①どこに新規性があるのか?(従来技術と比較して何を改善したのか?) ・主桁ウェブを鉄筋のかぶり範囲内(10mm～30mm)でクサビ状に、はつり整形した部分にクサビ鋼板を配置したブラケット補強板(U-ウェッジフレーム)で挟み込み、主桁とブラケットを接着剤にて定着させて一体化する構造である ・鉄筋、PC鋼材に緩衝することが無いため鉄筋探査等が不要 ②期待される効果は?(新技術活用のメリットは?) ・経済性の向上 ・工期の短縮 ・コンクリートの鉄筋やPC鋼材のかぶり範囲内(10mm～30mm)のはつり工であるため、鉄筋探査の必要が無いため、鉄筋やPC鋼材を損傷・切断する恐れがない | ①自然条件 ・悪天候時は施工を行わない ・気温5度以上で施工可能である。また、5℃を下回る場合は加温対策を施すことで施工可能となる場合がある。 ②現場条件 ・施工スペースは幅1.8m×長さ9m=16.2m2必要である ③技術提供可能地域 ・技術提供可能地域については制限なし ④関係法令等 ・道路橋示方書(日本道路協会)平成29年版 | ①適用可能な範囲 ・既設橋梁(コンクリートT桁橋)の耐震補強工事に適用できる ②特に効果の高い適用範囲 ・コンクリートT桁橋 ③適用できない範囲 ・T桁橋以外の橋梁。桁を挟み込んで設置するので中空床版橋のような橋梁は適用できない。 ④適用にあたり、関係する基準およびその引用元 ・道路橋示方書(日本道路協会)平成29年版 | ①設計時 ・変位拘束装置の負担水平力は1,000kNまでを目安とする。1本の桁に過大な負荷をかけることは橋梁の健全性を損なう可能性がある。 ・U-ウエッジフレームの形状・寸法は付着力等も考慮し、橋梁毎に検討する.。 ・T形断面下部の膨らんだ形状に対して施工可能である。(後述、施工状況の写真参照) ②施工時 ・鉄筋かぶりは20㎜～30㎜で設計されているが、施工不良によりかぶり不足の橋梁もあるので現場状況に合わせて部材を加工する必要がある。 ③維持管理等 ・特になし ④その他 ・特になし | 桁に優しい耐震補強 | 道路維持修繕工 － 橋梁補修補強工 － その他 | 付属施設 － 橋梁付属施設設置工 － ＰＣ鋼棒方式落橋防止工 | 橋梁上部工 － その他 |  |  | ①設計基準: ②積算基準: ③施工管理基準:
3396 | https://www.netis.mlit.go.jp/netis/pubsearch/details?regNo=HR-220007%20 | ハイブリッド・塩害補強工法 | 塩害を受けたコンクリート構造物において鉄筋腐食抑制型シラン系含浸材塗布面に連続繊維シート補強を可能にした工法であり、従来は亜硝酸リチウム混入型断面修復材による補修後に連続繊維シート補強を行っていた。本技術により経済性や周辺環境向上及び工程短縮が期待できる。 | 事後評価未実施技術 |  | ①何について何をする技術なのか？ ・塩害を受けたコンクリート構造物の補修・補強工法 ・鉄筋腐食抑制効果を有するシラン系含浸材を塗布した面に連続繊維シートによる補強を可能にした技術 ②従来はどのような技術で対応していたのか？ ・従来は腐食発錆限界以上の塩化物イオンを含むコンクリートを全てはつり取り、亜硝酸リチウム混入型断面修復材による補修後に連続繊維シートによる補強を実施 ③公共工事のどこに適用できるのか？ ・塩害等で劣化したコンクリート構造物の補修・補強工事 ・床版補強工事 ・橋梁補強工事 ・その他RC、PC構造物の補修・補強工事 ④その他 従来の連続繊維シート工はシラン系含浸材塗布面に施工する場合、含浸材の影響によりプライマーがはじかれ所定量が塗布できない恐れがある。また、その付着強度が未評価であり、組み合わせ施工が困難であった。本技術は新開発の専用プライマーにより、鉄筋腐食抑制型シラン系含浸材（プロテクトシルCIT）塗布面に連続繊維シート材との付着が確保され組み合わせ施工を可能とした工法である。ハイブリッド・塩害補強工法の模式図 | ①どこに新規性があるのか?(従来技術と比較して何を改善したのか?) ・塩害補修工法を亜硝酸リチウム混入型断面修復材による補修から鉄筋腐食抑制型シラン系含浸材塗布に変えた ・専用プライマーの開発により、鉄筋腐食抑制型シラン系含浸材と連続繊維シートとの付着性を確保した ②期待される効果は?(新技術活用のメリットは?) ・塩害補修工法を鉄筋腐食抑制型シラン系含浸材に変えたことにより、はつりや断面修復の数量を削減でき、経済性が向上する ・はつり数量の削減により、はつり作業時の騒音や粉塵が減少することで、周辺環境への影響が抑制される ③補足 本工法による炭素繊維シートの接着性能や耐荷力性能は、以下の試験結果の通りである ・接着試験（JSCE-E-545-2012） 接着強度（20℃,15h養生）：2.28N/mm2【規格値：1.5N/mm2以上】 ・せん断付着試験（JSCE-E-543-2012） 付着強度（23℃,15h養生）：0.91N/mm2【規格値：0.44N/mm2以上】、界面破壊エネルギー（23℃,15h養生）：1.04N/mm 【規格値：0.5N/mm以上】 ・梁曲げ試験 鉄筋腐食抑制型シラン系含浸材＋連続繊維シート（高強度,1層）では、最大荷重：248.4kN【含浸材無塗布の場合と同等の耐荷力】 シランシロキサン系含浸材＋連続繊維シート（高強度,1層）では最大荷重：147.8kN【連続繊維シート層の界面破壊により補強効果なし】 ・プライマー塗布状況確認試験 垂直面（含浸材塗布・無塗布）において、所定のプライマー塗布量を確保できるか検証した 従来プライマー：含浸材塗布の場合、プライマーの垂れ落ちが発生。所定の塗布量を確保できない 開発プライマー：含浸材塗布・無塗布にかかわらず垂れ落ち量はゼロ新技術と従来技術の補修概要の比較 | ①自然条件 ・気温及び躯体温度が5℃以下（かつ、表面含浸材施工時は40℃以上）では施工しないこと ・雨天、積雪及び結露の恐れがある場合には施工しないこと ②現場条件 ・重機等を用いず、全ての作業が手作業でできる ・人力作業が可能なスペース（0.5m×1m×1人＝0.5m2/人）が必要 ③技術提供可能地域 ・技術提供可能地域については制限なし ④関係法令等 ・消防法(危険物第四類第三石油類危険等級Ⅲ)係法令等 | ①適用可能な範囲 ・中性化や塩害等によって劣化した、連続繊維シート工による補強が可能なコンクリート構造物 ・RC床版においては、損傷段階④【ひび割れの細網化、貫通】以下（コンクリート部材の補修・補強に関する共同研究報告書(Ⅲ)-炭素繊維シート接着工法による道路橋コンクリート部材の補修・補強に関する設計・施工指針(案) P35） ・海中、水中あるいは下地が常時湿潤状態とならないコンクリート構造物 ②特に効果の高い適用範囲 ・塩害劣化を受けたコンクリート構造物（コンクリート標準示方書【維持管理編】p133：塩害の加速期後半から劣化期） ③適用できない範囲 ・連続繊維シート工による補強が不可能なレベルまで損傷した構造物では使用不可 ・RC床版のせん断耐力に対する十分な補強効果が期待できない損傷段階⑤【サイコロ状】、⑥【床板の陥没】（コンクリート部材の補修・補強に関する共同研究報告書(Ⅲ)-炭素繊維シート接着工法による道路橋コンクリート部材の補修・補強に関する設計・施工指針(案) P35）では適用できない ・水中及び常時下地が湿潤状態にある構造物では、各材料が使用できないため施工不可 ・シース管内のPC鋼材腐食が確認されたPC構造物（シース管内まで含浸材の到達が不可能なため） ・含浸材の有効深さが最大80㎜のため、構造物表面から80㎜以上の深さまで発錆限界を超える塩化物イオンの侵入が確認された構造物 ④適用にあたり、関係する基準およびその引用元 ・「炭素繊維シートによる道路橋コンクリート部材の補修・補強に関する設計・施工指針(案)」(建設省土木研究所 1999.11) ・「コンクリート部材の補修・補強に関する共同研究報告書(Ⅲ)-炭素繊維シート接着工法による道路橋コンクリート部材の補修・補強に関する設計・施工指針(案)」-(建設省土木研究所 1999.12) ・「土木学会コンクリートライブラリー101：連続繊維シートを用いた構造物の補修補強指針」(土木学会 2012.5) ・「コンクリート標準示方書【維持管理編】」(土木学会 2018.10) | ①設計時 ・プロテクトシルCIT塗布量：0.6L/m2(ロス別途) ・プライマー塗布量 自社基準：0.20kg/m2、国交省積算基準：0.29kg/m2 ・本工法は、プロテクトシルCITと専用プライマー、不陸修正材、シートの各層で構成される補強工法であるため、互いの接着性能や補強性能が確認された材料を使用する ・工法特性上、塩化物イオン由来の鋼材腐食を抑えるため、その含有量による検討は不要 ②施工時 【断面復旧】 ・下地コンクリートの劣化部については、断面修復、ひび割れ注入、止水等、事前に補修する 【下地処理工】 ・ディスクサンダーにより下地コンクリート表面の劣化層を除去・研磨する ・出隅部はできる限り大きく面取りする ・研磨紛をエアブロー等で除去する。洗浄する場合は、その後十分に乾燥させる 【含浸材塗布工】 ・気温5℃以下40℃以上、雨天及び結露の恐れがあり、湿度85%以上の場合は施工不可 ・コンクリート表面水分率が8%以下であることを確認する ・施工面の状況により垂れ落ちがないよう塗布回数を調整し、標準塗布量を満足するように施工する 【プライマー塗布工】 ・気温5℃以下、雨天及び結露の恐れがある場合は施工しない ・気温や材料種別により可使時間は異なる。可使時間を超過したものは使用不可 【不陸修正工】 ・表面凹部（打継部、段差、巣孔等）や入隅はエポキシパテ等で埋めて平滑化する ・段差は1mm以内に修正する 【炭素繊維シート接着工】 ・気温5℃以下、雨天及び結露の恐れがある場合は施工しない ・接着樹脂は確実に塗布し、含浸・脱泡作業を十分に行う ・繊維方向の継手長さは10cm以上（高速道路各社20cm以上）とする 【仕上塗装工】 ・仕上げは、耐候性、美観、傷付防止、不燃性等の機能を考慮し必要に応じて施工する 【共通】 ・エポキシ樹脂材料は施工時期や気温を考慮し、適切な材料種別を選択する。またシンナー等で希釈しない ・施工時は適切な保護具を着用する ③維持管理等 ・施工後は、連続繊維シートや仕上げ工及びシート周辺コンクリートの変状の有無について、目視点検等で確認すること ④その他 ・特許使用料：検討中 ・特許請求範囲：鉄筋コンクリート構造物の表面にシラン系含浸材を塗布する工程と、シランカップリング剤を含むプライマーを塗布しプライマー層を形成する工程と強化繊維を含む繊維シートを接着剤にて接着する工程を有することを特徴とする鉄筋コンクリート構造物の補強方法 | 鉄筋腐食抑制型シラン系含浸材（プロテクトシルCIT）と連続繊維シート材及び両者の接着を確保する新開発プライマーの組み合わせからなる塩害を受けたコンクリート構造物の補修・補強工法 | 道路維持修繕工 － 橋梁補修補強工 － 新素材繊維接着工 | 道路維持修繕工 － 橋梁補修補強工 － 表面保護工 | 道路維持修繕工 － トンネル補修補強工 － その他 | 河川海岸 － その他 | 建築 － 改修工事 | ①設計基準: ②積算基準: ③施工管理基準:
3403 | https://www.netis.mlit.go.jp/netis/pubsearch/details?regNo=QS-200059%20 | 吸着式上向きスタッド溶接工法 | 本技術は、スタッド溶接に関する技術である。吸盤吸着により溶接ガンを固定し上向きスタッド溶接を行う技術で、従来は、作業員の手持ち保持と垂直目視確認で対応していた。本技術の活用により、安全性および施工性、品質が向上する。 | 事後評価未実施技術 |  | ①何について何をする技術なのか？ ・上向きスタッド溶接について、吸盤吸着（エアー吸着）により溶接ガンを固定しスタッド溶接を行う技術 ②従来はどのような技術で対応していたのか？ ・作業員の手持ち保持と垂直目視確認 ③公共工事のどこに適用できるのか？ ・鋼床版Uリブ補強工事等の上向きスタッド溶接概要 | ①どこに新規性があるのか?(従来技術と比較して何を改善したのか?) ・溶接ガンの固定方法を、作業員による手持ち保持から吸盤吸着による固定に変えた。 ・垂直確認方法を、作業員による目視確認から、溶接ガンの固定による垂直精度確保に変えた。 ・フェルールの形状を、上向き溶接に適した形状に変えた。 ・スタッド溶接の品質管理項目（溶接電流、溶接時間、短絡、スタッドの引上量、スタッドの溶込量の５項目）を即時に計測し、溶接モニタリング装置により確認できるようにした。（オプション） ②期待される効果は?(新技術活用のメリットは?) ・溶接ガンの固定方法を吸盤吸着による固定に変えたことにより、溶接ガンの手持ち保持が不要かつ溶接位置出しが容易となるため、作業員への負荷を軽減でき、作業効率が向上する。 ・溶接ガンの固定により垂直精度を確保できるため、垂直度不良による再溶接手間を軽減できる。 ・溶接ガンの固定により溶接部直下の作業がなくなり、かつ、上向き溶接専用のフェルールによりスパッタが落ちにくいため、作業員の安全性が向上する。 ・溶接モニタリング装置により品質管理を行うことにより、溶接品質をリアルタイムに判定できるため、安定した溶接を実施でき、検査作業の手間を軽減できる。 | ①自然条件 ・施工は外気温0℃以上とする。（0℃未満で施工する場合は、母材の予熱が必要） ・降雨、降雪時は施工不可 ②現場条件 ・機器設置スペースとして、5m×3m程度必要 ・作業スペースとして、2m×2m程度必要 ・溶接部径がΦ19の場合、溶接機から溶接ポイントまでの総ケーブル長（ウェルドケーブル＋アースケーブル）は140m以内 ③技術提供可能地域 ・全国 ④関係法令等 ・特になし | ①適用可能な範囲 ・Φ16～19の上向きスタッド溶接 ②特に効果の高い適用範囲 ・鋼床版Uリブ補強工事用スタッド上向き溶接 ・PC床版仮固定用ねじスタッド上向き溶接 ・スタッド溶接の工程を短縮したい現場 ・上向きスタッド溶接の本数が多い現場 ③適用できない範囲 ・Φ16未満あるいはΦ19を超える径の上向きスタッド溶接 ・母材とスタッドが異種金属の場合 ④適用にあたり、関係する基準およびその引用元 ・道路橋示方書・同解説Ⅱ鋼橋編 | ①設計時 ・スタッド径を確認する ・溶接位置（最小ヘリ空き）およびピッチを確認する ②施工時 ・溶接機から溶接ポイントまでの総ケーブル長が許容範囲内であることを確認する（Φ19の場合、140m以内） ③維持管理等 ・特になし ④その他 ・現時点で5台保有 | 吸盤吸着による溶接ガン固定および溶接管理システム | 道路維持修繕工 － 橋梁補修補強工 － その他 | 橋梁上部工 － 鋼橋床版工 | 橋梁上部工 － プレキャストコンクリートＰＣ床版設置工 |  |  | ①設計基準: ②積算基準: ③施工管理基準:
3422 | https://www.netis.mlit.go.jp/netis/pubsearch/details?regNo=QS-160007%20 | 搭乗式スクレーパ | 道路維持修繕工における橋梁の防水層を機械的に剥離する搭乗式剥離機で、従来は、平爪を装着したバックホウ+人力剥離作業で対応していた。本技術の活用により、防水層剥離作業の効率に優れるため、経済性および施工性が向上する。 | 事後評価済み技術 2022/01/31 (R04/01/31) | －ＶＥ評価：2022（R4）年1月31日～ | ①何について何をする技術なのか? ・道路維持修繕工における橋梁の防水層を機械的に剥離する搭乗式剥離機 ②従来はどのような技術で対応していたのか? ・平爪を装着したバックホウ+人力剥離作業 ③公共工事のどこに適用できるのか? ・橋梁の防水層除去 ・屋上駐車場のFRP及び防水層の除去搭乗式スクレーパ | ①どこに新規性があるのか?(従来技術と比較して何を改善したのか?) ・防水層の剥離作業を、平爪を装着したバックホウ+人力剥離作業から搭乗式剥離機に変えた。 ・車体総重量を軽量(2,450kg)とした。 ・刃先の取付位置や幅を、施工条件に応じて取替できるようにした。 ②期待される効果は?(新技術活用のメリットは?) ・平爪を装着したバックホウ+人力剥離作業から搭乗式剥離機に変えることにより、作業効率が向上する。 ・車体の軽量化により、ユニックでの吊り上げを可能とした。 ・刃先の取付位置を変えることにより、隅角部の剥離が可能となる。 ・刃先の幅を変えることにより、防水材の材質に応じた剥離力の調整が可能となる。機械の特徴HBS-2000型搭乗式スクレーパ諸元表全長2,500mm全幅1,070mm全高1,540mm総重量2,450kg移動速度5.5km/hエンジン形式4サイクル水冷ディーゼル排気量2,434cc駆動力838kg(理論値) | ①自然条件 ・雨天時または雨天予想の場合は施工不可 ②現場条件 ・作業スペース(本機の寸法+回転スペース)として、5m×3m程度必要 ③技術提供可能地域 ・全国 ④関係法令等 ・特になし | ①適用可能な範囲 ・橋梁の防水層除去 ・屋上駐車場のFRP及び防水層の除去 ②特に効果の高い適用範囲 ・夜間作業における朝までの通行止め等、規制時間内に剥離作業を確実に終了させる必要がある現場 ③適用できない範囲 ・作業スペースが確保できない現場 ④適用にあたり、関係する基準およびその引用元 ・日本道路協会「道路橋床版防水便覧」(平成19年3月) | ①設計時 ・作業スペース(5m×3m程度以上)が確保できることを確認する。 ②施工時 ・剥離箇所の状況に応じて、刃先の取付位置(左、中、右)を選定する。 ・防水材料の材質に応じて、刃先の幅(300mm,150mm)を選定する。 ③維持管理等 ・特になし ④その他 ・保有台数は4台 | 搭乗式防水層剥離機 | 道路維持修繕工 － 路面切削工 － 路面切削工 | 建築 － 防水工事 |  |  |  | ①設計基準: ②積算基準: ③施工管理基準:
3425 | https://www.netis.mlit.go.jp/netis/pubsearch/details?regNo=KK-240006%20 | 裏込めウレタン用ICT小型注入機「fair-mini」 | 本技術はウレタン裏込め工(空洞充填工）に使用する注入機をICT化し、作業の自動制御、遠隔操作、自動帳票化を可能としたシステムであり、従来は人により操作、帳票作成をしていた。本技術の活用により安全性や施工性の向上及び省人化(経済性向上)を図れる。 | 事後評価未実施技術 |  | ①何について何をする技術なのか？ ・ウレタン系の裏込め注入(背面空洞充填工)に使用する注入機に自動制御・遠隔操作・自動帳票化の機能を付加した技術である。 ②従来は、どのような技術で対応していたのか？ ・トンネル裏込注入工と帳票作成 ③公共工事のどこに適用できるのか？ ・道路、鉄道、水路トンネルなどの裏込め注入工 ・既設構造物の背面空洞箇所への裏込め注入工 ④その他 ・特になしfair-mini機能fair-mini注入機仕様種類寸法重量必要電源付属遠隔操作用機材連続注入時間毎分最大吐出量／最大圧力fair-mini-ST型ポンプ：300＊200＊700 制御盤：400＊400＊50033㎏(ポンプ22㎏＋制御盤11㎏)AC100V＊3相タブレット・リモコン約20分4.0㎏／2.5MPafair-mini-M型ポンプ・制御盤一体型 1000＊500＊500140㎏AC200V＊3相タブレット・リモコン2時間以上7.0㎏／4.0MPa | ①どこに新規性があるのか？（従来技術と比較して何を改善したのか？） ・従来は圧力の値は注入機側で取得できる値を記録していたが、注入管直下の圧力計と注入機本体を有線で結ぶことにより、注入管直下の値を即時取得し記録できるように変更した。 ・従来は作業者が手動で作業していたが、予め管理圧力や量を設定しておくことによりそれに沿って注入機が機械的に稼働する自動制御運転仕様に変更した。 ・従来は注入機の目前で操作を行う必要があったが、タブレット端末で遠隔操作ができるように変更した。 ・従来は注入実績データは現場で手書きしたものをデータに打ち直して管理していたが、注入機に内蔵されているPCで注入データを即時自動帳票化できるように変更した。 ②期待される効果は？（新技術活用のメリットは？） ・注入管直下の値を即時取得し記録できるように変更したことで、リアルタイムに圧力を確認し記録することができるため、より正確に施工管理することが可能となり品質の向上が図れる。 ・自動制御運転仕様に変更したことで、作業者の経験やスキルに影響を受けにくく、操作間違いが減るため施工性の向上が図れる。 ・タブレット端末で遠隔操作ができるように変更したことで、注入口元側の作業者で注入操作が可能となり、合図の行き違いによる危険作業や操作までのタイムラグが減るため安全性や施工性の向上が図れる。また注入口元側の作業者で注入操作を兼ねることができるため、省人化が図れる。 ・機械に内蔵されているPCで注入データを即時自動帳票化するように変更したことで、管理者が手書きのものをデータに打ち直しする作業が不要となり省人化が図れる。 ③その他 ・ネットワーク環境があれば、注入機に内蔵されているPCと接続できるため、外部から作業内容を遠隔監視(遠隔臨場）することが可能となる。 ・注入機は様々な現場に対応できるように小型化されており、軽トラックに積載できるタイプや、人力で持つことのできるタイプがある。 ・操作するタブレット画面はユニバーサルデザインを採用しており、初めて触る作業者でも直感的に簡単に操作できるようになっている。従来技術との比較fair-mini M型(新技術)従来型注入機注入作業自動運転制御作業者の手作業注入機サイズW1000＊L500＊H500W1600×L850×H1660注入機重量140㎏650㎏施工データの記録内蔵PCによる自動帳票化人によるメモ記録される圧力位置注入管直下注入機ポンプ位置注入操作場所タブレット端末を用い注入機から100ｍ圏内なら可注入機目前位置 | ①自然条件 ・特になし ②現場条件 ・注入機（fair-mini）、PC、タブレットが必要 ・遠隔監視(遠隔臨場)についてはネット環境が必要 ③技術提供可能地域 ・技術提供地域については制限無し ④関連法令等 ・特になし | ①適用可能な範囲 ・道路、鉄道、水路トンネルなどの裏込め注入工 ・既設構造物の背面空洞箇所への裏込め注入工 ②特に効果の高い適用範囲 ・狭小断面のトンネル ・道路との高低差などで車両が入れない場所 ・片側で走行車両があるなど、騒音の影響を受ける現場 ③適用できない範囲 ・遠隔操作に関して、操作間に通信を阻害する遮蔽物がある現場、または操作距離が100ｍ以上の施工箇所 | ①設計時 ・注入機が運搬できる広さがあること ・空洞状況を確認の上で、最適な打設ピッチ・打設範囲・本数・注入量を検討する ・覆工コンクリートの欠陥、欠損の状態を調査し、覆工コンクリートが裏込注入の圧力に耐えられるかなどの適用性の可否を判断する ②施工時 ・遠隔地でのデータ閲覧時は、通信状況等のネットワーク環境の確認が必要 ・タブレットは約6時間の連続作業が可能。それ以上の長時間施工の場合は、ACアダプタをつなぎ充電を行う ③維持管理時 ・使用しない時間でタブレットの充電が必要 ④その他 ・特になし | ICTを活用した注入作業の生産性向上 | 道路維持修繕工 － トンネル補修補強工 － 裏込め注入工 | 共通工 － 情報化施工 | 上下水道工 － 維持管理 |  |  | ①設計基準:なし ②積算基準:独自基準あり： 自社積算資料 ③施工管理基準:なし
3434 | https://www.netis.mlit.go.jp/netis/pubsearch/details?regNo=KK-210065%20 | 工事用安全ルーフ灯 | 本技術は、高速道路維持工事における道路運送車両の保安基準に適合した青色点灯(全灯)のみの工事車両用ルーフ灯の製品技術であり、従来は車載用回転灯を使用していた。本技術の活用により、道交法施行令の違法性が解消されるため安全性の向上が期待できる | 事後評価未実施技術 |  | ①何について何をする技術なのか？ ・道路運送車両の保安基準に適合した青色点灯(全灯)のみの工事車両用ルーフ灯の製品技術である ②従来はどのような技術で対応していたのか？ ・道路維持指定作業車のみに設置できる黄色の車載用回転灯を使用していた ③公共工事のどこに適用できるのか？ ・道路工事現場及び現場までの公道 ④その他 ・西日本高速道路株式会社 令和3年6月通達により、NEXCO西日本管内の道路工事については、本技術と同等規格の製品を使用することが決められた。工事用安全ルーフ灯 〈NY9256-1BT (左) ・ NY9272-1BT (右)〉工事用安全ルーフ灯仕様電源シガープラグ(DC12V～24Vワイド電源)発光色青色光源LED点灯仕様全灯のみ (回転・点滅無し)光度最大255cd取付方法On/OffシガープラグにOn/Offスイッチ装着対応機種NY9256-1BT・NY9272-1BT | ①どこに新規性があるのか?(従来技術と比較して何を改善したのか?) ・黄色の車載用回転灯を青色の全灯(回転しない)ものに変えた ②期待される効果は?(新技術活用のメリットは?) ・道路運送車両法や道路交通法施行令を遵守した運行が可能となり安全性の向上 | ①自然条件 ・-30℃～65℃の幅広い温度内で使用できる。またIP66の保護特性で防水構造になっており全天候で使用が可能 ②現場条件 ・道路工事現場及び現場までの公道のどこででも使用できる ③技術提供可能地域 ・日本全国技術提供可能 ④関係法令等 ・道路運送車両法第42条・第48条・第62条・第75条・第76条・第140条・第218条 ・道路交通法 | ①適用可能な範囲 ・道路工事全般の工事車両 ②特に効果の高い適用範囲 ・高速道路工事 ③適用できない範囲 ・特に無し ④適用にあたり、関係する基準およびその引用元 ・道路運送車両法第42条・第48条・第62条・第75条・第76条・第140条・第218条 ・道路交通法 | ①設計時 ・灯火の色：緊急車両用の赤色・道路維持指定車両用の黄色・トラックなどの先導車用の緑色・車輌バックライト用の白色以外の色の灯火 ・点灯動作は点滅または光度が増減する物は除く ・光度は300cd以下 ②施工時 ・シガライターへしっかり装着し、車体にキズを付けないようマグネット保護シールを装着。また走行時の落下防止のために付属の固定テープでハーネス部を車体の把手等に固定する ③維持管理等 ・マグネットで装着しているので、不要時は取り外す ④その他 ・特になし | 道路維持指定車両以外の車両用 | 道路維持修繕工 － その他 |  |  |  |  | ①設計基準: ②積算基準: ③施工管理基準:
3436 | https://www.netis.mlit.go.jp/netis/pubsearch/details?regNo=KT-230325%20 | 高耐久注入目地材シリコーンシーリング材「トスシール」 | 本技術は、コンクリート舗装版のひび割れ及び目地注入用常温施工型１液性低モジュラスシリコーンシーリング材である。従来は加熱施工型注入目地材を使用していた。本技術の活用により低温下での追従性向上ほか、施工時の加熱不要となるため耐久性及び施工性向上が図れる。 | 事後評価未実施技術 |  | ①何について何をする技術なのか？ ・コンクリート舗装のひび割れ補修及び目地注入用１液性低モジュラスシリコーンシーリング材 ②従来は、どのような技術で対応していたのか？ ・加熱注入式目地材 ③公共工事のどこに適用できるのか？ ・コンクリート舗装のひび割れ補修 ・コンクリート舗装の目地部への注入目地 ④その他 ・温度変化や振動による目地部の伸縮に追従するよう低モジュラス化し、低温下でも伸びを維持カートリッジ品を使用した目地注入施工時画像 | ①どこに新規性があるのか？（従来技術と比較して何を改善したのか？） ・注入目地材を、加熱施工型瀝青系注入式目地材から常温施工型低モジュラス高伸びシリコーンシーリング注入目地材に変えた。 ②期待される効果は？（新技術活用のメリットは？） ・常温施工型低モジュラスシリコーン材料に変えたことにより、低温下でも高い伸び（追従性）性能があり、耐久性の向上が図れる。また、常温施工が可能で、施工時の火気使用（加温）が不要なため、施工性と安全性の向上が図れる。 ③その他 ・カートリッジ製品を使用すると（ホームセンターで購入可能な）シーリング用ハンドガンで簡便な作業が可能となる高い伸びを確認できる引張試験時画像 | ①自然条件 ・特になし ②現場条件 ・特になし ③技術提供可能地域 ・技術提供地域については制限無し。 ④関連法令等 ・消防法 トスシール811 指定可燃物(可燃性固体類） トスシール817 第四類引火性液体第三石油類非水溶性液体 （昭和23年・総務省消防庁） | ①適用可能な範囲 ・コンクリート舗装版の目地部やひび割れ部 ②特に効果の高い適用範囲 ・寒暖差の大きな寒冷地道路、ムーブメントのある橋梁等、舗装材の動きの多い箇所。 ・紫外線劣化の激しい目地部。 ③適用できない範囲 ・コンクリート舗装版の目地部やひび割れ部以外 | ①設計時 ・目地幅と目地深さの設計については、弊社「PTD-1059 TOSSEAL817舗装用目地設計標準」を参照できる。 ②施工時 ・コンクリート下地の場合、ひび割れ、欠損などシールに支障があると思われる現象がないかを確認し、欠陥があれば手直しする。 ・施工面については湿潤状態でないことを確認する。 ・目地材の安定的な接着を保持する為に目地部の清掃を行う。 ・目地の中の泥土等をブラシ等でかき出し、エアブローを用いて入念に清掃・乾燥する。 ・状況に応じてマスキングテープ、バックアップ材の使用を検討する。 ・プライマーを使用する際は、0.4L/㎡の割合で刷毛で塗布し、60分程度を目安として目視や指触により乾燥を確認する。 ・シール材を注入し、整形する際に、表面が凹状になるように仕上げる。 ・注入後目地材の表面の乾燥を目視や指触で確認し、交通開放する。 ・交通開放を急ぐ場合は、目地材表面に石粉を散布し、タイヤへの付着防止を施す。 ・ひび割れ部が1mm未満の場合は低粘度タイプを使用。目地が大きい場合はバックアップ材を併用し使用材料を節約する。 ・「トスシール1成分形土木用途標準施工要領書」に従って作業する。 ・目地材打設から硬化までの養生時に、養生シート等を上から被せる等、目地材が大気と触れない密閉状態になるような条件（硬化不良の可能性が有る）。 ③維持管理時 ・施工した面にひび割れや剥離が無いか目視及びヘラ等で目地材を押すことで定期的に確認することが出来る。 ④その他 ・ひび割れ目地部が1mm未満の場合は低粘度タイプ（トスシール817）を使用し、目地部が大きな場合はバックアップ材を併用する。 | 高耐久・高伸長性能を有する舗装道路ひび割れ部補修及び目地シール用注入目地材トスシールシリーズ | 道路維持修繕工 － 舗装版目地補修工 | 舗装工 － コンクリート舗装工 － コンクリート舗装工 － 車道舗装工 | 建築 － 防水工事 | 道路維持修繕工 － 路面補修工 － 欠損部補修工 | 道路維持修繕工 － 横断歩道橋補修工 | ①設計基準:なし ②積算基準:なし ③施工管理基準:なし
3439 | https://www.netis.mlit.go.jp/netis/pubsearch/details?regNo=HK-190003%20 | 超耐久高純度シリコーン工法 | 従来技術の重防食塗装(Rc-Ⅰ塗装系)と違い、高純度シリコーン樹脂塗料の3層（防汚不要箇所は2層）塗布で、固着さびの残存があっても高機能の弾性塗膜により強靭に環境遮断でき、素地調整は3種ケレンで済む。また、超高圧水処理素地調整も可能となりコストの軽減が可能となる。 | 事後評価未実施技術 |  | ①何について何をする技術なのか? 鋼道路橋等鋼構造物について素地調整3種ケレンにより重防食塗装する工法。 また、超高圧水処理素地調整を選定することも可能である。従って、湿式の除去方法となり【鉛等有害物を含有する塗料の剥離やかき落とし作業における労働者の健康障害防止について】の規則に準じる必要がないため、高額な安全対策費用を必要とせずに作業することができる。 ②従来はどのような技術で対応していたのか? 重防食塗装(Rc-Ⅰ塗装系) 1種ケレンで素地調整し、有機ジンクリッチペイント(1層)、弱溶剤形変性エポキシ樹脂塗料(2層)、弱溶剤形ふっ素樹脂(2層)を順次塗装し、硬性の重防食塗膜を形成する。 この素地調整の場合、乾式のブラスト処理（1種ケレン）となる。しかし、既設塗膜に鉛成分が含有している鋼構造物が多く、乾式のブラスト処理（1種ケレン）除去の場合、【鉛等有害物を含有する塗料の剥離やかき落とし作業における労働者の健康障害防止について】の規則に準じる必要があり、下記の作業員安全対策を講じる必要があった。 ①鉛を含んだ塗料かすの飛散を抑えるため、循環式ブラストマシンを使用して飛散を抑えた安全対策を講じる。 ②抑えきれなかった鉛を含んだ塗料かすが肺に入らないようにするため、送気マスクにエアーホースをセットして作業空間外から酸素を供給しながら除去作業を行う。 ③第3者へ鉛含有の塗料かすが飛散しないようにするため、化学防護服、化学防護靴、そして防護手袋を着用し、作業空間外へ移動する時は、設けたエアーシャワー室内を通りこれらに付着した塗料かすを除去し、更に毎日、作業の終了の度に廃棄する。 ①②の作業員安全対策、③の第3者への飛散防止対策を行うため、関連付属機器、交換品を含む、高額な機材を別途設ける必要があった ③公共工事のどこに適用できるのか? 鋼構造物等の重防食塗装工事。 鉛含有塗膜塗替え塗装面において、湿式の処理方法である超高圧水処理素地調整の選定が可能な鋼構造物施設。 のり面の鉄部、鋼材部の錆腐食抑制対策が必要な箇所。千葉南房総エリア漁港H鋼建屋：45年間ノンメンテナンス防錆維持 | ①どこに新規性があるのか?(従来技術と比較して何を改善したのか?) ・従来技術の重防食塗装(Rc-Ⅰ塗装系)では有機ジンクリッチペイント、弱溶剤形変性エポキシ樹脂塗料、弱溶剤形ふっ素樹脂塗料という3種類の塗料を使用するが、高純度シリコーン樹脂塗料「ガードペイント」のみの使用に改善した。 ・使用塗料の変更により、素地調整が従来技術では必須とされる1種ケレンから3種ケレンに改善した。 ・従来技術の素地調整では乾式のブラスト処理となるが、湿式の処理方法である超高圧水処理素地調整が選定できるよう改善した。 (残存した固着錆があっても、ガードペイントの性能により錆腐食膨張を抑制することができる。) ②期待される効果は?(新技術活用のメリットは?) ・塩分や水分が入り込む隙間のない高耐候性塗膜が形成されるため、素地調整は3種で十分となりコストメリットが向上する。 ・素地調整コスト低減により重防食塗装のイニシャルコストが改善され、高耐候性塗膜形成によりランニングコストは50年間ゼロとなる。 ・シロキサン結合とシリコーンオイル緊密浸潤により高機能塗膜が形成され、耐候性、耐塩、耐紫外線、温度特性等が格段に向上する。 ・素地調整が3種で済むことにより、素地調整に伴う経費、作業負担、廃棄物処理負担、周辺環境影響が改善される。 ・湿式の処理方法である超高圧水処理素地調整が選定できることから、これまで乾式の素地調整で必要となっていた鉛含有塗膜の除去費用（粉塵対策、安全対策）が大幅に軽減できる。 ・素地調整3種及び単一塗料の塗装で済むため、施工管理しやすく、工程が短縮する。 ・使用塗料は気温が5℃以下の低温環境下でも硬化するため、積雪寒冷地の冬季施工機会が拡大する。 ・弾性塗膜が形成されるため、スプレー塗料等による落書きが密着せず時間の経過とともに剥落する。 ・既に45年以上も健全塗膜を維持できている実績があるため50年間塗替えが不要で、LCCが改善される。 ・無機塗料の採用により地球環境問題に貢献できる。 ③その他 ・昭和26年に東芝が塗料を開発し、鉄道や自動車製造で使用され、近年、太洋塗料が製造権を取得し、太洋塗料と提携する日東通商が「ガードペイント」の商標を登録した。 ・塗装施工実績を追跡調査したところ、塗料暴露試験のメッカ千葉県千倉海岸で施工後38年以上、健全塗膜を維持している実例を確認し申請技術を創案した。38年経過した塗膜は表層下も健全性を維持(無補修) | ①自然条件 ・降雨、降雪の時、またはその恐れがある場合は塗装作業を中止する。 ・施工面に湿気がある場合は塗装作業を中止し、乾燥後に再開する。 ・気温-3℃～+35℃の間で施工する。 ②現場条件 ・全面吊足場、組足場、高所作業車が必要な場合がある。足場の安定性、安全性を十分に確保する。 ・攪拌機、秤など鋼橋梁防食塗装工事用機材が必要。 ・塗料及び作業用具の保管スペースを十分に確保する。作業スペース1m×1m=1㎡、攪拌機0.5m×1m=0.5㎡、秤0.5m×1m=0.5㎡、仮置スペース1m×5m=5㎡。 ・換気が可能な作業環境を整え、施工中には塗料が飛散しないよう防護設備を設ける。 ・超高圧水処理素地調整を選定する場合、排水できる仮設足場を設ける。 ・超高圧水処理素地調整を選定する場合、水タンク等使用水を確保する。 ③技術提供可能地域 ・全国。 ④関係法令等 ・国土交通省 土木工事安全技術指針 ・廃棄物処理清掃法(塗替えケレンダスト) ・労働安全衛生法 ・粉じん障害防止規則・有機溶剤中毒予防規則 | ①適用可能な範囲 ・橋梁桁端等、鋼構造物全般の発錆部分の補修 ・橋梁等鋼構造物の新規及び塗替えの重防食塗装 ・桁端等鋼構造物の特にメンテナンスが困難な部分の予防及び補修の重防食塗装 ・亜鉛メッキ防錆(銅以外の金属を含む) ・5℃以下の低温環境下の鋼構造物及び鋼材の塗装 ・鋼材屋根や露天鋼材柱の補修 ・コンクリート構造物の新規・補修塗装 ・消火栓等公益構造物の塗装 ・落書き等防汚塗装 ②特に効果の高い適用範囲 ・塩害を受けやすい沿岸部の道路橋等橋梁や鉄塔等の鋼構造物及び鋼材 ・山間部や寒冷地の塩化ナトリウム(凍結防止剤)が散布される鋼橋 ・電気抵抗性の高い、絶縁必要部位 ・3種ケレン程度しか素地調整が出来ない部位 ・既設塗膜に鉛が含有された素地調整を行う際、湿式である超高圧水処理素地調整を選定したい場合 ・膨張収縮する鋼構造物 ③適用できない範囲 ・気温がマイナス3℃以下または35℃以上の時、及び湿度85%以上の時 ・降雨時、降雪時、またはその恐れがある時 ・超高圧水処理素地調整を選定する場合、使用水の排水処理ができない状況。 ④適用にあたり、関係する基準およびその引用元 ・日本道路協会 鋼道路橋防食便覧 重防食塗装(Rc-Ⅰ塗装系)(平成26年3月・日本道路協会発行) ・国土交通省道路局(平成21年9月)鋼道路橋の部分塗替え塗装要領(案)(平成21年9月 ・NEXCO各社共通 鋼構造物施工管理要領 ・日本塗料工業会 重防食塗装ガイドブック第4版 ・鉛等有害物を含有する塗料の剥離やかき落とし作業における健康障害防止について：（平成26年5月30日）（／基安労発0530第1号／基安化発0530第1号／） | ①設計時 ・素地調整は3種ケレンを標準とする。 ・湿式の処理方法を選定する場合は、ケレン処理ではなく【超高圧水処理素地調整】とする。 ・超高圧水機の使用水の排水処理を設ける。 ・超高圧水処理素地調整後の水分の乾燥は、別途、送風機を設置し、乾燥に時間がかかる箇所はシリコンベルトヒーターを設置して乾燥を促す。 ・塗料及び作業用具の保管スペースを十分に確保する。 ・被塗装面の塩分は150mg/㎡以下とする。 ・コンクリート面に塗布する場合は専用プライマーを設計する。 ・排気ガスが付着する可能性がある箇所には、防汚塗料塗布仕様を別途設計する。 ②施工時 ●3種ケレン素地調整の場合 ・被塗装面が乾燥していない場合は施工しない。 ・防毒マスク、保護メガネ、保護衣、保護手袋を着用する。 ・被塗装面の塩分が150mg/㎡以下であることを確認する。 ●超高圧水処理素地調整の場合 ・使用した超高圧水の排水処理に問題がないか確認する。 ・水圧30mPa以上の超高圧水機を使用して、脆弱な浮き錆、固着していない錆、活膜以外の旧塗膜、そして塩分、汚れ、油脂分等を除去する。（固着錆については、除去する必要はない） ●下塗・上塗・防汚塗料 ・規定塗布量を厳守する。 ・塗装第一層の硬化を十分に確認して塗装第二層を施工する。 ・排気ガスが付着する箇所は、防汚塗料を塗布する。 ③維持管理等 ・塗替え時に発生したケレン等に伴う塗膜くずや廃棄物は法令等に基づき適切に処理処分する。 ④その他 1、詳細打合せと指導 ・現場写真及び関連情報を参考に鋼構造物の状況を確認して施工作業手順を打ち合わせて共有する。 ・必要に応じてITも活用し詳細に現場状況を把握確認して共有し、工程や作業内容を打合せて共有する。 2、特許 ・なし。 3、商標登録証 ・ガードペイント | 高純度シリコーン塗料を用いて鋼構造物へ塗替え不要の超耐久防食塗膜を生成し、50年スパンでLCCを低減する工法。また、残存錆があっても、水分、酸素を遮断できる錆腐食膨張抑制性能によって、湿式である超高圧水処理素地調整が選択でき鉛含有除去安全対策費用の低減が可能。 | 道路維持修繕工 － 橋梁補修補強工 － 防食対策工 | 橋梁上部工 － 鋼橋製作工 | 上下水道工 － 維持管理 | 共通工 － 法面工 － コンクリート法枠工 | 港湾・港湾海岸・空港 － 維持補修工 － 防食工 － 防食塗装 | ①設計基準: ②積算基準: ③施工管理基準:
3441 | https://www.netis.mlit.go.jp/netis/pubsearch/details?regNo=KK-250009%20 | コンクリート用化粧材 NURUCON(ヌルコン) | 本技術は水性で一液型のコンクリート用の付着力が大きい速乾性塗料で、従来はCC-B塗装を行っていた。本技術の活用により、工程短縮と経済性・品質・施工性が向上し、環境負荷が低減する。 | 事後評価未実施技術 |  | ①何について何をする技術なのか？ ・コンクリートの美観向上と劣化抑制を目的とする技術 ・極薄膜の表面被覆材であり、施工後にコンクリート調査の妨げにならない技術 ②従来は、どのような技術で対応していたのか？ ・CC-B塗装 有機系・無機系被覆塗料による塗布工法や、シラン系・ケイ酸塩系等の含侵工法、またはこれらの組み合わせ技術が広く使われてきた ③公共工事のどこに適用できるのか？ ・コンクリート構造物 ④その他 ・SDGｓの取り組みとして、生コンクリートの製造・運搬後に発生するコンクリートスラッジを原料としている ・色むらや変色などの美観上の問題解決に最適 ・断面修復跡、補修補強跡等に使用する事により、修復箇所を目立ちにくくさせることが可能 ・溶液は１剤型であり、仕上がり風合いは施工を行う者の技量に左右されにくい間知ブロックへの施工 | ①どこに新規性があるのか？（従来技術と比較して何を改善したのか？） ・従来のCC-B塗装は、重ね塗りによる厚塗りでコンクリートの劣化対策を行っていた。一方、本技術はコンクリートスラッジを原料に使用することで薄塗りが可能になり、施工の簡易化及び低コスト化を実現した ・CC-B塗装では表面被覆後の仕上りがコンクリート打ちっぱなし風にはならなかったが、本技術では打ち立て時のコンクリート表面に近い仕上りを得られる ・含浸系保護材などでは施工後のひび割れを発見しにくいが、本技術を仕上げ材として上塗りすることで、ひび割れを容易に見つけられる ・従来技術では複数の原料配合や揮発性成分の養生に多大な工数を要していたが、本技術は水性一液型のため取り扱いが容易である ②期待される効果は？（新技術活用のメリットは？） ・作業性が良好で工程短縮やコスト削減が期待できる ・美観が低下したコンクリート構造物でも、施工により新設時の打ちっぱなしの風合いが再現される ・新技術による被覆材は付着力が非常に強いが薄塗りであるため、塗布後のコンクリート診断でもひび割れなどの劣化を容易に発見・対処できる ・また、施工後はコンクリートの中性化を抑制できる ・含浸系保護材施工後の仕上塗装としても使用可能であり、コンクリート診断時のひび割れの目視確認・対処が塗装前より容易になる ・新設コンクリート壁の仕上材として本技術を採用すれば、従来は環境条件などで生じていた微細なひび割れや色ムラを容易に修正でき、打ち直しなど施工者の負担を軽減できる ③その他 ・打ち立ての美しいコンクリートを再現でき、つぎはぎの修復施工跡や経年劣化による変色や色ムラ等を隠すことで景観改善の効果がある施工前と施工後の比較画像 | ①自然条件 (1) 気温：気温が5℃を下回らない時期（施工推奨時期：春～秋） 冬季期間は可能な限り施工を行わず、行う場合は施工場所を囲いヒーターなどで養生を行うこと (2) 天候：雨天時及びコンクリートが濡れている状態の場合は施工不可 施工後24時間以内に雨が降らない日を選定すること ②現場条件 ◆新設コンクリート工事において、 ・空洞コンクリートブロック、間知ブロック、石材等の積みブロックは特になし ・壁面（型枠面）は型枠脱型後7日後以降 ・摩擦力及び雨の作用を同時に受ける箇所や、土間コンクリートへの使用は推奨しない ◆新設・既設コンクリート工事共通 ・NURUCON施工前に下地表面に付着している汚れや脆弱な物質を完全に除去する ・水洗いが可能な場合は高圧洗浄機を使用する ・水が使えない場合は、ケレン作業後にエアーダスターガン等により汚れを除去する ・下地コンクリートの剥離剥落等の可能性が考えられる場合は、事前に補修補強工事を必ず行う事 ・水の作用または凍結融解の作用を受ける箇所はシーラー施工を行う事 ③技術提供可能地域 ・技術提供地域については制限なし ④関連法令等 ・特になし | ①適用可能な範囲 ・コンクリート構造物全般の表面被覆工法 ②特に効果の高い適用範囲 ・劣化の進行を抑える必要がある場合（中性化阻止性能） ・工期の短縮が求められる箇所 ・特殊作業員を確保できない箇所 ・経過観察を必要とするが表面被覆を行う必要がある箇所 ③適用できない範囲 ・水中構造物（水中用では無い為） ・強い摩擦がかかる箇所（塗膜が薄い為） ・コンクリート剥落の危険性が高い箇所（剥落防止の性能は無い為） | ①設計時 ・下地コンクリート表層部の汚れは必ず除去する事（高圧洗浄機又はエアーダスターの使用） ・下地コンクリート表層部に補強の必要がある場合は事前に行う事（補強型シーラーの使用等） ・壁面の天端部はコンクリートが脆弱な状態になっていることが特に多い為注意する ・止水能力は無い為、漏水箇所は事前に補修を行う事 ・現地の構造物を使用し、本施工前に1㎡程度の範囲でテスト施工を実施する ②施工時 ・施工に特別な資格は必要ないが、事前にテスト施工の実施を推奨 ・溶液の粘性は低い為、ローラーはゆっくり動かし溶液を周囲に飛び散らかさないように作業する事 ・溶液は生コンクリートと同じアルカリ性の為、施工時は保護具（ゴーグル等）を必着する事 ・地下、建屋内など空気が滞留する箇所で使用する場合は、強制換気を実施する事 ③維持管理時 ・特になし ④その他 ・特になし | コンクリートの美観向上と劣化抑制を目的とする美観向上型表面被覆材 | 道路維持修繕工 － 橋梁補修補強工 － 表面保護工 | コンクリート工 － コンクリート工 － その他 |  |  |  | ①設計基準:なし ②積算基準:なし ③施工管理基準:なし
3449 | https://www.netis.mlit.go.jp/netis/pubsearch/details?regNo=KT-190135%20 | FRPワインディング工法 | 本技術は、補強が必要な腐食した道路照明灯等の金属柱構造物の強度と耐食性を補強する技術で、従来は、新規金属柱への交換で対応していた。 本技術の活用により、腐食金属柱の補強だけで新規金属柱以上の強度と耐食性を確保してコスト削減を図れる。 | 事後評価未実施技術 |  | ①何について何をする技術なのか? ・補強が必要な腐食した道路照明灯等の金属柱構造物の強度と耐食性を低コストで補強する技術である。 ②従来はどのような技術で対応していたのか? ・新規金属柱への交換で対応してきた。 ③公共工事のどこに適用できるのか? ・道路照明灯、道路標識等金属柱構造物の補強工事に適用できる。 ④その他 ・本技術に関係する腐食照明灯の補強工事は、神奈川県内において、2015～2016年に9件の試験研究施工及び2017～2018年に3件の本施工を実施しており、施行時に予想した強度及び耐食性の向上効果が実験的に検証された。 ・本技術は、新規金属柱にも適用でき、新規金属柱の強度と耐食性をより向上し、新規金属柱の交換時期をさらに延長できる。FRPワインディング工法 | ①どこに新規性があるのか?(従来技術と比較して何を改善したのか?) ・腐食金属柱対策として従来の新規金属柱への交換に加えて、腐食金属柱の腐食部分から埋設部末端までFRPで被覆する補強工事を選択できるようにした。 ②期待される効果は?(新技術活用のメリットは?) ・本技術による補強工事を選択することで経済性が向上し、腐食金属柱の撤去・搬送・廃棄/新規金属柱の搬入・立設が不要で、作業スペースの確保が容易であるため、工程の短縮・安全性・施工性及び周辺環境が向上する。 ・腐食金属柱対策として補強工事を採用すると、新規金属柱に比べて強度と耐食性に優れ品質が向上する。 | ①自然条件 ・FRPが硬化する5℃以上であること。 ②現場条件 ・作業スペースとして1m×2m=2m2を確保できること。 ③技術提供可能地域 ・技術提供可能地域については制限なし。 ④関係法令等 ・特になし | ①適用可能な範囲 ・補強が必要な腐食した金属柱(道路・公園等の道路照明灯、道路標識灯、街路灯、歩道橋・橋梁等の支持柱等) ②特に効果の高い適用範囲 ・金属柱が管構造で、腐食部分が金属管内に貫通した重度の腐食金属柱。 ③適用できない範囲 ・補強ニーズのない金属柱 ④適用にあたり、関係する基準およびその引用元 ・特になし。 | ①設計時 ・工事現場周辺の通行スペースを確保する。 ②施工時 ・消火器を設置する。 ・FRP被覆作業時は有機溶剤用マスク・保護具を着用する。 ③維持管理等 ・年次の目視検査をする。 ④その他 ・特になし。 | 腐食した道路照明灯等の金属柱の補強工法 | 道路維持修繕工 － 道路付属物塗替工 | 付属施設 － 道路標識設置工 | 機械設備 － 塗装・防食 | 道路維持修繕工 － 横断歩道橋補修工 | 建築 － 改修工事 | ①設計基準: ②積算基準: ③施工管理基準:
3451 | https://www.netis.mlit.go.jp/netis/pubsearch/details?regNo=KK-210038%20 | TVI工法 | 本技術は小口径注入口の先行設置を可能にしたグラウト再注入工法であり、従来はグラウト再注入工法で対応していた。本技術の活用により経済性、施工性の向上、工程短縮、CO殻の削減による地球環境への影響抑制が期待できる。 | 事後評価未実施技術 |  | ①何について何をする技術なのか？ ・PCグラウト充填不足部に、小口径削孔を行い高強度グラウトを再注入し補修する工法である ②従来はどのような技術で対応していたのか？ ・グラウト再注入工法 ③公共工事のどこに適用できるのか？ ・既設PC構造物のグラウト再注入工事再注入状況 | ①どこに新規性があるのか?(従来技術と比較して何を改善したのか?) ・削孔径をφ80mｍから削孔径φ30mmに縮小し先行設置を可能にした。(充填不足確認などの調査孔を併用可能) ・施工機械を総重量107.0kｇから38.6kgに小型軽量化した ②期待される効果は?(新技術活用のメリットは?) ・小口径、先行設置可能、機材の軽量化により施工性向上 ・施工性向上による機械経費・労務費低減によって経済性向上、工程短縮 ・小口径化によりコンクリート殻が減少するため地球環境への影響抑制施工機械重量比較表TVI工法 施工機械仕様重量在来工法 施工機械仕様重量小型特殊真空ポンプ真空性能 7.5×10-3MPa ドレーン排出フィルター設置11.8kgジェットスイートポンプ8.5×10-3MPa73.０kg小型手押ポンプ吐出圧最大0.5MPa19.5kg小型手押ポンプ吐出圧最大0.5MPa19.5kg高圧ホース・ホースバンド注入φ25mｍと排気φ10mm7.1kg高圧ホース・ホースバンド注入・排気共φ25mｍ9.5kg注入部セット鉄製・アルミ製 排出口5－15mm楕円形0.2kg注入部セットφ25mm用5.0kgTVI工法 総重量38.６kg在来工法 総重量107.０kg | ①自然条件 ・日平均気温が4℃以下は寒中・25℃を超える時期は暑中とする ②現場条件 ・作業スペース: 削孔作業のため削孔表面から0.9m以上確保できること ・設備ヤード: 材料置場及び機械配置に7.5m2以上確保できること ③技術提供可能地域 ・日本全国技術提供可能 ④関係法令等 ・特になし | ①適用可能な範囲 ・既設PC構造物のグラウト再注入工事。 ②特に効果の高い適用範囲 ・削孔による既設構造物への影響を最小限に抑えたい場合。 ③適用できない範囲 ・作業スペース及び設備ヤードが確保できない場合。 ・既設構造物のクラックなどで、真空にできない場合。 ④適用にあたり、関係する基準およびその引用元 ・プレストレス・コンクリート建設業協会 PCグラウト＆プレグラウトPC鋼材施工マニアル 2013改訂版 ・プレストレス・コンクリート建設業協会 プレストレスコンクリート構造物補修の手引き(PCグラウト再注入工法) 2020年4月 | ①設計時 ・グラウト充填調査を行い、充填不足箇所と注入量を特定する ・PC鋼材の配置を探査する ②施工時 ・真空状態の確認、ゲージ圧-0.07MPa以下の維持確認 ③維持管理等 ・本技術により補修した部分についても、定期点検を行う事 ④その他 ・現場においては、グラウト作業の選任者を配置させること ・本技術の原理、施工方法について特許取得済み | 小径削孔で施工するPCグラウト充填不足部の再注入工法 | 道路維持修繕工 － 橋梁補修補強工 － その他 |  |  |  |  | ①設計基準: ②積算基準: ③施工管理基準:
3456 | https://www.netis.mlit.go.jp/netis/pubsearch/details?regNo=KT-200093%20 | 鋼構造物表面処理用レーザークリーニング工法（JPL工法） | 本技術は、橋梁等の素地調整において、高パワーパルスレーザー照射及び集塵システムの採用により塗膜・錆を除去する技術である。従来はオープンブラストによる。本技術のレーザー照射のプラズマ効果等により、作業環境の向上、周辺環境への影響の低減などが図れる。 | 事後評価未実施技術 |  | ①何について何をする技術なのか？ ・橋梁等の素地調整工程において、高パワーパルスレーザー照射及び集塵システムの採用により塗膜・錆を除去する技 ②従来はどのような技術で対応していたのか？ ・オープンブラスト工法（第１種ケレン工法） ③公共工事のどこに適用できるのか？ ・新設及び既設の橋梁等に対する素地調整工程新技術の構成原理のイメージ新技術の構成機器一覧表No構成機器摘要１パルスレーザー照射出力強度：100W, 300W, 500W, 1000W２集塵機ダストタンク型式（サイクロン式）3カバー付き、カバー無しの2パターン仕様カバーは集塵口に直接接続して使用 | ①どこに新規性があるのか?(従来技術と比較して何を改善したのか?) ・素地表面へブラスト研削材の衝突させる処理方法から、パルスレーザー照射機器と素地表面の剥離した粉塵を吸引する機器を統合した処理方法に変更した。 ②期待される効果は?(新技術活用のメリットは?) 素地表面へブラスト研削材の衝突させる処理方法から、パルスレーザー照射機器と素地表面の剥離した粉塵を吸引する機器を統合した処理方法に変更したことにより、 ・研削材の素地表面への衝突がなくなり、騒音の低減、粉塵拡散の抑制が可能となり、周辺環境の影響が低減する。また、産業廃棄物の発生が抑制され、汚染リスクが低減する（周辺環境への影響）。 ・飛散防止、防音シート等の仮設養生作業が不要となり、仮設養生作業が効率化する。また、素地調整完了後に、飛散物の回収工程がなく回収作業が効率化する（施工性） 。 ・剥離作業に並行して素地表面の塩分除去が可能となり、塩分除去能力が向上する(品質）。 ・作業員のブラスト機器の過噴射による損傷事故防止が可能となり、作業員の安全性が向上する。(安全性） ・粉塵発生量が抑制され（塗膜に鉛、PCB、クロム、ダイオキシンが含まれる場合はその発生量も抑制）、また作業員の呼吸用保護具等の着用の負担が軽減するため、作業環境が改善する。（作業環境）新技術のシステム概要 | ①自然条件 ・特になし ②現場条件 ・集塵機から最大50mの作業範囲であること ③技術提供可能地域 ・技術提供可能地域については制限なし ④関係法令等 ・鉛等有害物を含有する塗料の剥離やかき落とし作業における労働者の健康被害防止について（基安化発0530第1号 平成26年5月30日） ・レーザー光線による障害の防止対策について（昭和61年1月27日基発第39号 改正基発第0325002号） | ①適用可能な範囲 ・橋梁等の鉄、銅、鋳鉄、鋼鉄及び非鉄金属の表面上の錆，塗膜，塩分，油分などを除去する素地調整 ②特に効果の高い適用範囲 ・PCB・鉛・クロムなどが含有する塗膜を除去し、ケレン屑を特別管理産業廃棄物として処理する必要がある素地調整 ・養生方法や騒音対策が必要な住宅街周辺、河川上、海上などにおける素地調整 ・飛来塩分により塩害抑制及び除去が必要な素地調整 ③適用できない範囲 ・橋梁等の鉄、銅、鋳鉄、鋼鉄及び非鉄金属以外の布、ゴムなどに付着する表面上の錆，塗膜，塩分，油分などを除去する素地調整 ④適用にあたり、関係する基準およびその引用元 ・鋼道路橋防食便覧（平成26年3月） ・ISO8501-1 Sa2 1/2（素地調整用ブラスト処理面の試験及び評価方法） ・IEC68025-1 （レーザー製品の安全基準） | ①設計時 ・鋼道路橋防食便覧（平成26年3月）に準拠すること ・旧塗膜にPCB、鉛、クロムなどを含有する可能性がある場合は、事前に成分分析を実施すること ②施工時 ・PCB、鉛、クロムなどを含有する旧塗膜については、回収作業後には特別管理型産業廃棄物として処理をすること ・レーザー反射に対するレーザー光用遮光保護具を着用すること ・プラズマ状態の微小粉末の吸引を防ぐために、防塵用の簡易マスクをすること ・旧塗膜にPCB、鉛、クロムなどを含有している場合は、有効な呼吸用保護具を使用すること ③維持管理等 ・照射レンズの状態確認・交換、エアフィルターの交換、チラー冷却水の交換等について、１年点検が必要である ④その他 ・特になし | パルスレーザー照射により、鋼構造物の塗膜・錆の除去を行う素地調整に関する工法 | 道路維持修繕工 － 道路付属物塗替工 | 道路維持修繕工 － 橋梁付属物清掃工 | 道路維持修繕工 － 橋梁補修補強工 － その他 | 橋梁上部工 － 橋梁塗装工（新設） | 橋梁上部工 － その他 | ①設計基準: ②積算基準: ③施工管理基準:
3461 | https://www.netis.mlit.go.jp/netis/pubsearch/details?regNo=KT-240042%20 | ジェットモルタルシリーズ | 本技術は、コンクリート補修工事に使用する、超速硬セメントを用いたプレミックスモルタルである。従来は、生コン工場から出荷されるモルタル(1:3）で対応していた。本技術の活用により、早期交通開放が可能となるため、工程の短縮及び施工性の向上が図られる。 | 事後評価未実施技術 |  | ①何について何をする技術なのか？ ・超速硬セメントを用いたプレミックスモルタル ②従来は、どのような技術で対応していたのか？ ・生コン工場から出荷されたモルタル（1:3） ③公共工事のどこに適用できるのか？ ・道路・橋梁のコンクリート補修工事 ・空港コンクリート舗装補修工事 ・鉄道のコンクリート補修工事 ④その他 ・早期の交通開放が求められるコンクリート補修工事に用いる。 ・普通ポルトランドセメントから超速硬セメントに変えることで打設後3時間で供用可能な強度発現し養生時間の短縮が図れる。 ・用途に応じて、通常タイプ、低弾性・無収縮タイプ、２時間開放・無収縮タイプの選択が可能 ・荷姿は20kg/袋ジェットモルタルシリーズ荷姿ジェットモルタルシリーズ青ラベル 通常タイプＰＦ 低弾性・無収縮タイプ赤ラベル ２時間開放・無収縮タイプ荷姿20kg/袋20kg/袋20kg/袋標準水量2.6～3.0リットル/袋2.6～2.8リットル/袋2.6～3.0リットル/袋標準練上り量1袋≒10リットル1袋≒11リットル1袋≒10リットル1m3あたりの必要量100袋91袋100袋ジェットセッターH 30g/袋 | ①どこに新規性があるのか？（従来技術と比較して何を改善したのか？） ・コンクリ―トの補修に用いる材料を生コン工場から出荷されるモルタル（1:３）から超速硬セメントを用いたプレミックスモルタルに替えた。 ②期待される効果は？（新技術活用のメリットは？） ・超速硬セメントを用いたプレミックスモルタルに替えたことにより、早期交通開放が可能となるため、工程の短縮が図られる。 ・超速硬セメントを用いたプレミックスモルタルに替えたことにより、ブリーディングがなく打設面が沈下しないため、品質の向上が図られる。 ・超速硬セメントを用いたプレミックスモルタルに変えたことにより、終結時間が80分以内で短時間で仕上げが完了するため、施工性の向上が図られる。 ③その他 作業時間は、専用遅延剤ジェットセッターHの添加量で調整可能。適用例物性例青ラベル 通常タイプＰＦ 低弾性・無収縮タイプ赤ラベル 早期供用・無収縮タイプテーブルフロー190mm205mm210mm凝結時間（始発）40分32分25分凝結時間（終結）55分39分32分ブリーディング率0％0％0％圧縮強度（材齢2h)10.1N/mm223.5N/mm229.4N/mm2圧縮強度（材齢3h）21.0N/mm228.9N/mm233.5N/mm2圧縮強度（材齢7d）36.2N/mm249.1N/mm255.8N/mm2圧縮強度（材齢28d）44.5N/mm254.8N/mm265.3N/mm2静弾性係数（材齢28d）29.1kN/mm227.2kN/mm231.4kN/mm2 | ①自然条件 ・降雨、降雪の際は屋外では施工できない。 ・環境温度は5～35℃の範囲を超える場合は、施工要領書に従い対策を行う。 5℃未満の場合：20℃～30℃の温水を用い練上り温度を10℃程度まで上げる。温水を用いる場合のジェットセッターHの添加量は10g/袋を標準とする。 35℃を越える場合は：練り水に冷水を用いて練上り温度低減や施工時間の変更を検討する。 ②現場条件 ・練り場のペースは2.7×1.8m程度必要。 ③技術提供可能地域 ・技術提供域については制限無し。 ④関連法令等 ・特になし | ①適用可能な範囲 ・時間的な制約を受けるコンクリートの補修 ②特に効果の高い適用範囲 ・道路橋橋梁のRC床版部分補修 ・コンクリートの断面補修 ③適用できない範囲 ・厚さが100mmを超えるコンクリート補修 | ①設計時 ・施工要領書を確認して設計すること。 ・施工厚さが100mmを超える場合、コンクリートの適用検討も行う。 ・下地コンクリートを機械ハツリの場合；浸透性プライマー＋打ち継ぎ用ボンド、ウォータージェット；打ち継ぎ用ボンドの使用を検討する。 ②施工時 ・施工要領書を確認して施工すること。 ・アルミの撹拌翼は使用禁止 ・専用遅延剤ジェットセッターHは、予め練り水に溶かして使用する。 後から添加しても従来の効果を発揮できません。 ・一層打設の片押しで施工を行う。 ・定められた水量の範囲で行う。分離、強度不足の原因となります。 ・作業可能時間が短いため左官工は従来技術のモルタルに対して1.5倍必要となります。 ③維持管理時 ・温度の変化の少ない屋内に保管する。 ④その他 ・空袋他は、産業廃棄物として適切に処理する。 ・ＰＦ、赤ラベルは受注生産（納期：注文から14営業日程度で発送）。 | 超速硬セメントを用いたプレミックスモルタルシリーズ | 道路維持修繕工 － 橋梁補修補強工 － 断面修復工 | 付属施設 － 道路標識設置工 | 道路維持修繕工 － 横断歩道橋補修工 |  |  | ①設計基準:協会等の基準を適用：コンクリート標準示方書 施工編 ②積算基準:なし ③施工管理基準:なし
3476 | https://www.netis.mlit.go.jp/netis/pubsearch/details?regNo=KT-230031%20 | 常温硬化型舗装ひび割れ補修材「スーパーMDシール」 | 本技術は、舗装のひび割れやコンクリート舗装の目地部の補修を行う常温で施工可能な２in１パッケージのポリウレタン系ひび割れ注入材で、従来は、加熱式アスファルト注入材で対応していた。本技術の活用により、安全性および品質の向上が図れる。 | 事後評価未実施技術 |  | ①何について何をする技術なのか？ ・アスファルト舗装のひび割れやコンクリート舗装の目地部の補修を行う常温で施工可能な２in１パッケージのポリウレタン系ひび割れ注入材 ②従来は、どのような技術で対応していたのか？ ・加熱式アスファルト注入材 ③公共工事のどこに適用できるのか？ ・アスファルト舗装、コンクリート舗装のひび割れ補修工事およびコンクリート舗装の目地部補修工事 ④その他 ・２in１パッケージとは2液（A剤(ポリウレタン系樹脂)とB剤(硬化剤)）が1パッケージにまとまっている形状である。スーパーＭＤシール | ①どこに新規性があるのか？（従来技術と比較して何を改善したのか？） ・加熱式アスファルト注入材から、常温式ひび割れ注入材に変えた。 ②期待される効果は？（新技術活用のメリットは？） ・常温式のひび割れ注入材に変えたことにより、高い止水性を維持するための性能（剥がれ抵抗性、割れ抵抗性、浸透深さ）の全てが従来技術より優れているため、品質の向上が図れる。 ・常温式のひび割れ注入材に変えたことにより、日当り施工量が30％増加し、工程の短縮が図れる。 ・常温式のひび割れ注入材に変えたことにより、現場での溶融作業がなくなるため、安全性の向上が図れる。 ・常温式のひび割れ注入材に変えたことにより、現場での溶融作業がなくなるため、施工性の向上が図れる。 ③その他 ・特になし浸透深さ試験スーパーＭＤシールの標準的性状試験項目社内規格試験値試験方法浸透深さ（㎜） （スリット幅１.0㎜）50以上165（10分後）舗装調査・試験法便覧引張強度（N／mm2）0.5以上1.2JIS A 6021伸び率（％）100以上525JIS A 6021 | ①自然条件 ・気温が5℃～35℃の範囲で施工すること。 ②現場条件 ・特になし ③技術提供可能地域 ・技術提供地域については制限無し ④関連法令等 ・労働安全衛生法 ・消防法 ・化学物質排出把握管理促進法（PRTR法） | ①適用可能な範囲 ・1㎜以上のひび割れ幅に適用可能である。 ②特に効果の高い適用範囲 ・コンクリート目地部等、幅の広い破損個所が特に効果が高い。 ③適用できない範囲 ・1mm未満のひび割れ幅には適用できない。 | ①設計時 ・補修を行う時期（外気温）により、可使時間および硬化時間が大きく変わるため、1日当たりの施工量に留意する必要がある。 ・技術資料に「可使時間と硬化時間」、「1セット当たりの標準施工量」が記載されており、ダウンロード資料として添付しているので参照されたい。 ②施工時 ・気温が35℃を超える場合は可使時間が短くなるため、A剤とB剤を混合後、速やかに注入する。 ・気温が5℃を下回る場合は、なるべく施工を避ける。やむを得ず施工する場合は、事前に車内などでエアコンをかけて材料を暖める必要がある。 ・外気温により可使時間及び硬化時間が違うので外気温に注意して施工する。 ・気温により硬化時間が変わるため、交通開放後にべたつきが懸念される場合は、砂若しくは石粉を散布する。 ・材料に溶剤を使用しているので、換気の良い場所で火気に注意して作業する。 ・作業においては手袋等の保護具を着用する。 ・混合した材料が残った場合は、再使用できないので廃棄処分となる。 ③維持管理時 ・保存期間は製造日から12か月以内を目途にする。 ・湿気の高い場所での保管は避ける。 ・直射日光と凍結を避け、5℃～35℃の室内で保管する。 ④その他 ・特になし | 常温硬化型ひび割れ補修材 | 道路維持修繕工 － アスファルト注入工 |  |  |  |  | ①設計基準:協会等の基準を適用：JIS規格、舗装調査･試験法便覧〔第3分冊〕、首都高速道路株式会社:舗装設計施工要領(2019年６月）アスファルト系ひび割れ注入材の品質規格 ②積算基準:なし ③施工管理基準:協会等の基準を適用：首都高速道路株式会社:舗装設計施工要領(2019年６月）アスファルト系ひび割れ注入材の品質規格
3490 | https://www.netis.mlit.go.jp/netis/pubsearch/details?regNo=KT-230055%20 | 床版上面薄層増厚補強工法「スラブガード工法」 | 本技術は既設コンクリート床版の上面に鋼繊維を配合した超高強度で緻密なモルタルを厚さ20mmの薄層で打設して補強・補修を行う工法で、従来はSFRCによる床版上面増厚工法で対応していた。本技術の活用により高い防水性、遮塩性等を確保できるため、品質の向上が図れる。 | 事後評価未実施技術 |  | ①何について何をする技術なのか？ ・既設コンクリート床版の上面に鋼繊維を配合した超高強度で緻密なモルタルを厚さ20mmの薄層で打設して補強・補修を行う工法 ②従来は、どのような技術で対応していたのか？ ・SFRC（鋼繊維補強コンクリート）による床版上面増厚工法 ③公共工事のどこに適用できるのか？ ・橋梁補修補強工 ④その他 【特徴】 ■超高強度により20mm薄層増厚で補強可能 ・90N／mm2（材齢28日）を発現する超高強度特性により、厚さ20mmの薄層上面増厚で床版の補強が可能である。 ■死荷重増加を抑制 ・20mm厚の薄層増厚であるため、床版の死荷重増加を最低限に抑制することができる。 ■優れたひび割れ抵抗性 ・高いひび割れ抵抗性を有し、有害なひび割れの発生が抑制できる。 ■優れた防水・遮塩性 ・硬化後は超緻密化して、高い防水性、遮塩性および凍結融解抵抗性が確保できる。 ■高い引張強度 ・鋼繊維を配合しており、引張応力が作用する場合にも高い抵抗性を示す。 ■表層の不陸修正に対応 ・舗装材の切削等で被りが薄くなった床版の薄層補修や不陸修正が可能である。 ■縦断線形の変化が小さい ・床版厚の増加が20mmに留まるため、路面が高くなることで生じる段差の擦り付け工事が軽減される。 ■早期の交通開放が可能 ・材齢４時間で24N／mm2以上の圧縮強度が発現するため、早期の交通開放が可能である。「スラブガード工法」の概要写真 | ①どこに新規性があるのか？（従来技術と比較して何を改善したのか？） ・SFRCによる床版上面増厚工法から、既設コンクリート床版の上面に鋼繊維を配合した超高強度で緻密なモルタルを厚さ20mmの薄層で打設して補強・補修を行う工法に変えた。 ②期待される効果は？（新技術活用のメリットは？） ・既設コンクリート床版の上面に鋼繊維を配合した超高強度で緻密なモルタルを厚さ20mmの薄層で打設して補強・補修を行う工法に変えたことにより、 （１）硬化体は緻密で高い防水性、遮塩性および凍結融解抵抗性の確保が可能となるため、品質（耐久性）の向上が図れる。 （２）従来技術の厚さ50mmと比較して使用材料を削減でき、死荷重増加の抑制および段差の発生への対策工事が低減されるため、経済性の向上が図れる。 ③その他 ・特になし。「スラブガード工法」の効果写真「スラブガード工法」の効果試験項目試験方法材齢試験結果フロー値JIS R 5201－175mm単位容積質量JIS A 1171－2.32kg/L凝結時間（始発）JIS A 1147－58分圧縮強度JIS A 11084時間33.8N/mm21日56.4N/mm27日80.7N/mm228日99.8N/mm2静弾性係数JIS A 114928日42.2kN/mm2 | ①自然条件 ・材料の練り上がり温度は5℃以上35℃以内の範囲とする。 ②現場条件 ・作業ヤードは、小規模な現場で(2m×2m)＋(1m×1m)＝5m2程度、大規模な現場で(11.95m×2.49m×2台)＝60m2程度必要である。 ③技術提供可能地域 ・技術提供地域については制限なし。 ④関連法令等 ・特になし。 | ①適用可能な範囲 ・床版の補修・補強工。 ②特に効果の高い適用範囲 ・切削オーバーレイによって床版上面が削り取られ、コンクリートの被りが薄くなった橋梁。 ・死荷重増加や段差修正を低減する必要がある橋梁。 ・海岸部や降雪地帯など床版の劣化の影響が大きい橋梁。 ③適用できない範囲 ・床版の補修・補強工以外。 | ①設計時 ・床版の断面欠損が激しい場合は、増厚補強の前に断面修復を実施する。 ・床版の規模および交通規制などの施工条件に応じた施工機械（ミキサーおよびコンクリートフィニッシャー）を選定して施工計画を行う。 ②施工時 ・施工箇所のごみや埃は清掃し、水が溜まっている場合は除去する。 ・スラブガードの施工厚さに応じたガイドレールを施工箇所に取り付け、コンクリートフィニッシャーで締固めを行う。 ・接着に用いるエポキシ樹脂プライマーが粘性を保持している間にスラブガードの打設を行う。 ・スラブガードの表層仕上げ後、硬化を開始したら直ちにシートで表層を覆って乾燥防止の養生を行う。 ・乾燥防止のシート養生は24時間程度実施する。 ③維持管理時 ・材料は、直射日光や凍結による変質・劣化を防ぐため、直射日光を避けて5℃以上30℃以下の場所で保管する。 ・スラブガードおよび練り混ぜに用いる水の保管は常温で行う。 ④その他 ・特になし。 | 既設コンクリート床版の上面に鋼繊維を配合した超高強度で緻密なモルタルを厚さ20mmの薄層で打設して補強・補修を行う工法 | 道路維持修繕工 － 橋梁補修補強工 － 上・下面増厚工 |  |  |  |  | ①設計基準:協会等の基準を適用：道路橋示方書・同解説 Ⅰ共通編 Ⅲ コンクリート橋・コンクリート部材編（平成29年11月 (社) 日本道路協会）、コンクリート標準示方書【設計編】（2017年制定 土木学会） ②積算基準:独自基準あり： 自社歩掛 ③施工管理基準:なし
3492 | https://www.netis.mlit.go.jp/netis/pubsearch/details?regNo=QS-190036%20 | パワーグラウト(自己治癒補修材) | コンクリート工における断面補修工事、狭隘部への打設に使用するモルタル材に自己治癒成分をプレミックスした材料で 施工後に発生したひび割れに水分が供給されることにより膨潤剤の作用でひび割れが自己閉塞する機能を有した高流動性モルタル材で 構造物保全が期待できる | 事後評価未実施技術 |  | ①何について何をする技術なのか? ・モルタル打設後に発生し易い乾燥収縮、温度収縮等によりひび割れ部に水分が流入、供給されることにより、ひび割れが自己閉塞する機能を付加したプレミックスタイプの高流動モルタル材である ②従来はどのような技術で対応していたのか? ・充填打設工用モルタル ③公共工事のどこに適用できるのか? ・水分供給可能なコンクリート構造物の断面補修工事沓座の施工状況 | ①どこに新規性があるのか?(従来技術と比較して何を改善したのか?) ・無機系膨潤剤独自配合の材料で水分供給により、ひび割れを自己閉塞(自己治癒)する材料である ②期待される効果は?(新技術活用のメリットは?) ・自己治癒性能により乾燥収縮、拘束ひび割れ等を自己閉塞する事により、水・二酸化炭素・塩化物イオン等の劣化要因子の侵入リスクを大幅低減させる ・自己治癒性能によりメンテナンスフリーとなる ・材料原料にフライアッシュ等産業副産物を使用しており、資源循環に貢献している ③自己治癒性能とは?) ・パワーグラウトに含まれる膨潤剤がひび割れ発生時において、水と反応することにより他の配合成分と融合してエトリンガイトを形成してひび割れ箇所を閉塞する技術 ※エトリンガイトとは、セメント水和物の一つであり、それ自体で強度を発現し、セメント硬化体を膨張させる性質がある。 成組成図 | ①自然条件 ・気温5℃以上 ②現場条件 ・グラウト用高速ミキサー、ホッパー、モルタルポンプ、材料等を保管可能なスペースが必要 (5×5=25㎡程度) ③技術提供可能地域 ・全国 ④関係法令等 ・特になし | ①適用可能な範囲 ・水分供給可能な、断面補修工事、狭隘箇所における充填工法 ・ひびわれ幅0.2㎜～0.5㎜程度 ・無収縮モルタルと同様の適用 ・一軸圧縮強度の目安は44N/㎜2程度 ②特に効果の高い適用範囲 ・水掛かり部など、水分の供給が十分な環境下の増厚補強、欠損部補修、沓座の台座コンクリート打設等 ③適用できない範囲 ・水中コンクリート ④適用にあたり、関係する基準およびその引用元 ・公益社団法人 土木学会「表面保護工法 設計施工指針(案)」 ・東、中、西日本高速道路株式会社「構造物施工管理要領」 | ①設計時 ・表面保護工法、設計施工指針案に準拠すること ②施工時 ・特になし ③維持管理等 ・現場保管時はパレット等に載せシート養生をする ④その他 ・受注生産につき納入まで2週間を要する。但しストック保有時はその限りではない ・実績で2年程度の機能維持を確認している | 乾燥収縮のひび割れを水分の供給により、自己閉塞(自己治癒)する機能を有した高流動のモルタルで品質向上を図れる材料 | 道路維持修繕工 － 橋梁補修補強工 － 断面修復工 | コンクリート工 － コンクリート工 － モルタル工 |  |  |  | ①設計基準: ②積算基準: ③施工管理基準:
3510 | https://www.netis.mlit.go.jp/netis/pubsearch/details?regNo=KK-190007%20 | バリオスネット「つる性強壮雑草(葛)登攀防止ネット」 | 本技術はネットの目合い無結節としクズ(葛)が絡みにく目合いにすることで登はんを防ぐ防草ネットの技術であり、従来は機械除草(肩掛け式)していた。本技術の活用により、品質、安全性、施工性の向上が期待できる。 | 事後評価済み技術 2024/04/15 (R06/04/15) |  | ①何について何をする技術なのか? ポリエチレンネットの目合いをクズ(葛)が絡みにくいサイズにし、立入防護柵等に結束バンド等で固定して設置することで、マメ科クズ属の多年草の巻ツル性植物(クズ)の登はんを防止するネット製品である。立入防止柵等を完全に覆う形で設置するため、獣害対策と強風対策が可能である。 ②従来はどのような技術で対応していたのか? 機械除草(肩掛け式) ・一般的な草刈り機等を使用して、繁茂した雑草等を定期的に刈り込み管理する ③公共工事のどこに適用できるのか? ・転落・立入防止柵等が設置され、つる性植物が繁茂している場所施工イメージ製品仕様商品名サイズ(形状)材質バリオスネット巾1.85m×50m(巻)ポリエチレン | ①どこに新規性があるのか?(従来技術と比較して何を改善したのか?) ・目合い無結節としクズ(葛)が絡みにくいサイズにすることでの登はんを防ぐことができる ②期待される効果は?(新技術活用のメリットは?) ・つる性植物 (主に葛) の繁茂を抑制することが可能 ・設置に草刈り機の使用が不要であるため、傷害のリスクがないため安全性の向上 ・設置について柵等に結束バンドで固定するだけなので、熟練工依存度は低いバリオスネットの特徴 | ①自然条件 ・強風、強雨、降雪時には施工を行わない ②現場条件 ・施工スペースが1m×1m=1m2必要 ③技術提供可能地域 ・技術提供地域の制限はなし ④関係法令等 ・特になし | ①適用可能な範囲 ・転落・立入防止柵等が設置され、つる性植物が繁茂している場所に適用可能 ②特に効果の高い適用範囲 ・つる性強壮雑草 (主に葛) が転落防止柵、立入禁止柵に絡みついている部分 ③適用できない範囲 ・転落防止柵、立入防止柵が無い部分 ・勾配がある、または樹木、建造物があり、ネット端部(裸地側)に生息するつる性強壮雑草 (主に葛) が柵の天部に乗り移る可能性がある部分 ④適用にあたり、関係する基準およびその引用元 ・特になし | ①設計時 ・現場の環境(柵下の施工状態等)、形状により、材料の種類、数量や作業歩掛を変更する必要がある ②施工時 ・柵より1m以内の地面は、雑草、石、切り株等を除去した裸地の状態であること ・地面へのネット敷設部に凹凸があるとネットと裸地の間に隙間が生じ、防草効果が出ないので、雑草、石、切り株等の除去が必要である ③維持管理等 ・原則、施工後の維持管理は必要としない ・万が一、ネットに破れ等の破損が生じた場合は、破損部を覆うことのできる大きさのネット(カット品)を結束バンドにより固定し補修を行う ④その他 ・特になし | つる性強壮雑草 (主に葛) の転落防止柵、立入防止柵への登攀 (とうはん)、絡みつきを防止するネット | 道路維持修繕工 － 道路除草工 | 道路維持修繕工 － 道路除草工 |  |  |  | ①設計基準: ②積算基準: ③施工管理基準:
3524 | https://www.netis.mlit.go.jp/netis/pubsearch/details?regNo=KT-220199%20 | ソルティガードシステム工法 | 本技術は、特殊な変性エポキシ樹脂下塗塗料と耐塩害用厚膜系ふっ素樹脂上塗塗料を組合せた塩害対策塗装工法で、従来は塗替塗装(Rc－Ⅰ系)で対応していた。本技術の活用により、長期耐久性を確保することが可能となるため、品質の向上が図られる。 | 事後評価未実施技術 |  | ①何について何をする技術なのか？ ・特殊な変性エポキシ樹脂下塗塗料と耐塩害用厚膜系ふっ素樹脂上塗塗料を組合せた塩害対策塗装工法 ②従来は、どのような技術で対応していたのか？ ・塗替塗装（Rc－Ⅰ系） ③公共工事のどこに適用できるのか？ ・塗替塗装工事 ④その他 ・下塗りは気温－5℃でも施工が可能で、初回の素地調整は1種ケレンが必要であるが、2回目以降は初回の素地調整で形成した旧塗膜が保護膜として機能しているため、旧塗膜を残し、4種ケレンで、優れた防食効果が発揮できる。 ・従来技術は5層構造（防食下地、下塗り2回、中塗り、上塗り）であるが、新技術は下塗り2回（防食下地1回、下塗り1回）、上塗りの3層構造となるため、従来技術より2日工程を短縮することが可能である。 ・耐久年数は塩害地域で50年以上であり、長期間に渡って優れた防食効果を発揮できる。ソルティガードシステム工法 | ①どこに新規性があるのか？（従来技術と比較して何を改善したのか？） ・塗替塗装（Rc－Ⅰ系）から、特殊な変性エポキシ樹脂下塗塗料と耐塩害用厚膜系ふっ素樹脂上塗塗料を組合せた塩害対策塗装工法に変えた。 ②期待される効果は？（新技術活用のメリットは？） ・特殊な変性エポキシ樹脂下塗塗料と耐塩害用厚膜系ふっ素樹脂上塗塗料を組合せた塩害対策塗装工法に変えたことにより、 （１）3層の塗膜層数でも１度の施工で50年以上の耐久性が可能であるため、品質の向上が図られる。 （２）下塗り2回、上塗りの3層構造となり、従来技術より施工工程を短縮することが可能となるため、工程の短縮が図られる。 （３）イニシャルコストは高くなるが、2回目以降の塗替塗装では新技術の方が安価となるため、サイクルコストにおける経済性の向上が図られる。 ③その他 ・従来技術の耐久年数は塩害地域で30年程度であるが、本技術の塗替対応年数は塩害地域で50年以上であり、長期間に渡って防食効果を発揮できる。従来技術と新技術の塗膜構成 | ①自然条件 ・ソルティガードジンク： 気温は－5℃以上40℃以下、湿度は85％RH以下。 ・ソルティガード下塗り： 気温は－5℃以上40℃以下、湿度は85％RH以下。 ・ソルティガード上塗り： 気温は0℃以上40℃以下、湿度は85％RH以下。 ②現場条件 ・作業スペースは、1m×3m＝3m2程度必要。 ③技術提供可能地域 ・技術提供地域については制限なし。 ④関連法令等 ・消防法（令和3年9月1日、総務省） | ①適用可能な範囲 ・鋼橋（横断歩道橋含む）およびその他の鋼構造物。 ②特に効果の高い適用範囲 ・錆等が発生しやすい海岸付近の鋼橋およびその他の鋼構造物。 ・施工時の最低気温が-5℃以上5℃未満となる低温施工が必要な工事。 ③適用できない範囲 ・鋼橋（横断歩道橋含む）およびその他の鋼構造物以外。 | ①設計時 ・塗装面の施工範囲などを確認し、適切な塗装仕様を検討する。 ②施工時 ・施工後、降雨が予想される場合や夏期の急激な水分の発散が見込まれる状況では、シート等で施工面を養生する。 ③維持管理時 ・残った塗料はよくフタをし、40℃以下の一定の場所に貯蔵すること。 ④その他 ・特になし。 | 特殊な変性エポキシ樹脂下塗塗料と耐塩害用厚膜系ふっ素樹脂上塗塗料を組合せた塩害対策塗装工法 | 道路維持修繕工 － 橋梁補修補強工 － 防食対策工 | 道路維持修繕工 － 横断歩道橋補修工 | 道路維持修繕工 － 道路付属物塗替工 | 機械設備 － 塗装・防食 | 建築 － 塗装工事 | ①設計基準:なし ②積算基準:独自基準あり： 協会歩掛 ③施工管理基準:なし
3548 | https://www.netis.mlit.go.jp/netis/pubsearch/details?regNo=CB-220028%20 | ポットホール簡易補修延命【ピタホール工法】 | 本技術は、ポットホールや段差などの損傷修繕箇所に補修テープ（ピタクラック50）を貼り耐久性を向上させる技術であり、従来技術は常温合材のみで施工されていた。本技術の活用により、復旧箇所のジョイント部分からの水の浸入やアスファルトの飛散も防止することができる。 | 事後評価未実施技術 |  | ①何について何をする技術なのか？ ポットホールの補修箇所に合材を敷均し、補修テープを敷設し養生することで、補修箇所を含む舗装への水の浸入を防ぎ耐久性が向上し、舗装面の骨材などの飛散を防ぎ安全性も向上する技術。 ②従来は、どのような技術で対応していたのか？ ・損傷箇所を常温合材のみで補修していた。 ・損傷が大きい場合は、加熱合材で部分舗設(パッチング)をしていた。 ③公共工事のどこに適用できるのか？ ・道路維持修繕工 ・路面補修工 ・欠損部補修工 比較的軽微な損傷箇所を補修する際に適用可能です。 ④その他 特になし。補修テープ『ピタクラック50』補修テープ（ピタクラック50）の仕様内容①規格幅50㎝ 厚さ1mm②組成、成分情報石炭（CAS No.1317-65-3）濃度 60 ± 10%ブテン単独重合体（CAS No.9003-29-6）濃度 39.5 ± 10%カーボンブラック（CAS No.1333-86-4）濃度 0.5 ± 0.4%ポリプロピレン（CAS No.9003-07-0）濃度 0.002 ± 0.001%③注意点取扱い：取り扱い後、及び飲食、喫煙の前に、手及び晒された箇所を十分に洗浄する。個人用保護具を使用すること。保管：一般的保管施設条件にて保管すること。容器を乾燥させておくこと。 | ①どこに新規性があるのか？（従来技術と比較して何を改善したのか？） 従来技術は、ポットホールの補修箇所に常温合材のみを敷均していたが、本技術は常温合材を敷均した上で、更に補修テープを敷設し養生することで、 ・補修箇所を含む舗装への水の浸入を防ぎ、耐久性が向上する。 ・補修箇所と既設舗装を一体化させジョイント部の剥がれを低減することができる。 ・アスファルト舗装の強度低下による砕石や舗装塊の飛散を防止することができる。 ②期待される効果は？（新技術活用のメリットは？） ・復旧箇所のジョイント部分からの水の浸入を防ぎ、耐久性が向上する。 ・アスファルトの飛散を防止することができる。 ・従来技術より2倍以上の耐久性が向上するので、補修回数が減少する。 ③その他 施工後に撤去する必要は無く、道路の補修時に既設舗装と一緒に切削が可能で、路面と一体化したテープは一般のアスファルト廃材と分ける必要なく処分できる。水浸ホイールトラッキング試験水浸ホイールトラッキング試験結果表飛散・変形量（㎜）考察従来工法9粗骨材からアスファルト皮膜が剥離していることが確認できる。ピタホール工法4従来工法と比較し、剥離が少ない。このことより補修テープによる防水効果が剥離抵抗性に寄与していることが分かる。また飛散・変形量の結果から従来工法より2倍以上の変形抵抗性があることが分かる。 | ①自然条件 雨天時や降雪時等の悪天候時には施工を避ける。 ②現場条件 ポットホール（Φ30㎝）が補修できる充分な作業スペースを確保すること。 ③技術提供可能地域 制限なし。 ④関連法令等 特になし。 | ①適用可能な範囲 ポットホール箇所（Φ30㎝以下、深さ5㎝以内） ②特に効果の高い適用範囲 ポットホールが発生する場所 （大型車両の交通量が多い道路、駐車場、カーブや交差点で排水不良な箇所） ③適用できない範囲 路面が濡れている。 | ①設計時 損傷部分と周囲にある不良部分を含んだ影響範囲を確認すること。 ②施工時 ・施工箇所及び周辺の清掃を行い、施工面のゴミや埃を取り除く。 ・施工箇所で、手で取れる弱い箇所がある場合は、ハンマー等で叩いて除去する。 ・乳剤散布、常温合材敷均し後、バーナー等で加熱し溶剤等を揮発させる。 ・補修テープ敷設の際は、接着面に空気が入らないように、片側からゆっくり路面に貼り付ける。 ③維持管理時 ・簡易的な道路路面補修工法であり、恒久的に利用できるものではありません。 ・補修テープは、恒久的なものではないため、経年での摩耗やちぎれ等による飛散が発生します。 ・施工後は、定期的に補修箇所の状況を確認すること。 ④その他 特になし。 | ポットホールや段差などの損傷修繕箇所に補修テープ（ピタクラック50）を貼ることにより耐久性を簡易的に向上させる技術 | 道路維持修繕工 － 路面補修工 － 欠損部補修工 | 道路維持修繕工 － 路面補修工 － わだち掘れ補修工 | 道路維持修繕工 － アスファルト注入工 |  |  | ①設計基準:なし ②積算基準:なし ③施工管理基準:なし
3549 | https://www.netis.mlit.go.jp/netis/pubsearch/details?regNo=KT-210018%20 | αミックス | 本技術は、アスファルト舗装欠損部補修材で、従来は、カットバックアスファルト系常温合材で対応していた。本技術の活用により、濡れている場所ではできなかったポットホール等の補修が、濡れている場所でも施工が可能になり施工性の向上が図れます。 | 事後評価済み技術 2025/04/10 (R07/04/10) |  | ①何について何をする技術なのか？ ・施工性を改善させるための性状改善剤及び硬化を早める添加材を用いた、袋詰めの全天候型高耐久アスファルト常温合材 ②従来はどのような技術で対応していたのか？ ・カットバックアスファルト系常温合材 ③公共工事のどこに適用できるのか？ ・アスファルト舗装の欠損部補修工 ・緊急時の仮設アスファルト舗装αミックス | ①どこに新規性があるのか?(従来技術と比較して何を改善したのか?) ・カットバックアスファルト系常温合材から、アスファルト常温合材に性状改善剤と水分と反応する添加材を加えた。 ②期待される効果は?(新技術活用のメリットは?) ・アスファルトに性状改善剤及び水分と反応して硬化する添加材を加えることにより、アスファルトの性状を軟化させて付着を良くすることにより安定性が高くなるので、耐久性やたわみ性の品質の向上が図れます。 ・アスファルトに性状改善剤と、水分と反応して硬化する添加材を加えることにより、新技術の常温合材は従来のカットバックアスファルト系常温合材と比較して低温でも敷均し易く作業性が良好になります、また降雨時や施工箇所の凹部に水が溜まっていても施工ができ、施工性の向上が図れます。 ・水分と反応して硬化する添加材を加えることにより、揮発性有機化合物を含まず臭気が低減するので、作業員環境の向上が図れます。 | ①自然条件 ・雨天でも施工が可能 ・-10℃でも施工が可能 ②現場条件 ・施工箇所に水が溜まっていても施工はできる。 ③技術提供可能地域 ・技術提供可能地域については制限はない。 ④関係法令等 ・特になし | ①適用可能な範囲 ・施工厚さが2cm以上確保されるアスファルト欠損部の応急補修 ②特に効果の高い適用範囲 ・降雨時の欠損部補修 ・水溜りの応急補修 ・重交通路線の欠損部補修 ③適用できない範囲 ・施工厚さが薄いと飛散する場合があるので、施工厚さが2㎝未満になる箇所 ④適用にあたり、関係する基準およびその引用元 ・「土木材料仕様書」（平成31年度版 東京都建設局） | ①設計時 ・特になし ②施工時 ・施工箇所は濡れていること（施工箇所が乾いている場合は予め十分に散水する） ・締固め前にジョウロ等で十分に散水する。（新技術20ｋｇ当たり1L以上） ・施工箇所の交通開放にあたっては、硬化を確認する。 ③維持管理等 ・開封後は全部使用する。 ・冬期は暖かい場所にて保管する。 ・直射日光は避け、湿気のないところで保存する。 ・保存する場合はパレットを使用して、袋積を5段以下にする。 ④その他 ・特になし | 全天候型高耐久常温アスファルト合材 | 道路維持修繕工 － 路面補修工 － 欠損部補修工 | 道路維持修繕工 － 路面補修工 － わだち掘れ補修工 | 上下水道工 － 維持管理 | 公園 － その他 |  | ①設計基準: ②積算基準: ③施工管理基準:
3557 | https://www.netis.mlit.go.jp/netis/pubsearch/details?regNo=SK-200002%20 | 鋼構造物の疲労き裂部における補修・補強(KMリフト)工法 | 本技術は鋼構造物の疲労き裂に対してKMリフトを用いた補強工法(支圧接合用高力ボルトによる接合)であり、従来は当て板ボルト工法にて対応していた。本工法の活用により、疲労き裂部の応力集中を低減させ、かつ施工効率を大幅に向上させることに期待できる。 | 事後評価未実施技術 |  | ①何について何をする技術なのか？ ・鋼構造物(垂直補剛材上端の溶接部)の疲労き裂において、き裂位置の応力集中を軽減させ、かつ施工効率を大幅に向上させる補修・補強技術 ②従来はどのような技術で対応していたのか？ ・当て板を用いて鋼床版を上下より挟み込み、摩擦接合用高力ボルトで固定して補強を行う当て板ボルト工法 ③公共工事のどこに適用できるのか？ ・鋼構造物(垂直補剛材上端の溶接部)の疲労き裂部 ④その他 応力伝達機構 ・母材と補強材側にボルト孔間のズラシ量を設け、支圧接合用高力ボルトを打込むことで補強部材(KMリフト)をリフトアップさせる。 ・これにより、フランジとKMリフトの密着性が向上し、疲労き裂発生の要因となる活荷重の局部応力を軽減させる特徴を有する。 KMリフトの部材構成 ・L形鋼(L 200×200×15)を主部材とし、9mmのリブPLを溶接にて接合する構造である。 ・疲労き裂部を目視できるようにモニタリング開口を設けている。 疲労き裂の除去不要 ・KMリフトによる活荷重応力のバイパス効果により、き裂部の発生応力を大幅に軽減できるため、き裂の除去を不要としている。KMリフト概要図 | ①どこに新規性があるのか?(従来技術と比較して何を改善したのか?) ・疲労き裂発生部位への補強施工を橋面上と桁下側の双方からのアプローチに対し、桁下側からのみに変更した。 ・当て板による閉塞部材となる従来技術に対し、経過観察が可能なモニタリング開口を設けた補強部材へ変更した。 ②期待される効果は?(新技術活用のメリットは?) ・舗装・鋼床版の部分撤去が不要となり、作業員の安全性が向上する。 ・交通規制(車線減少等)による第三者事故(交通事故等)の危険性がなくなり、第3者への安全性が向上する。 ・橋面上での作業が必要なく、工程面の合理化が図れるため、施工性が向上する。 ・全て桁下側からのアプローチにより現場での施工条件が改善されるため、施工性が向上する。 ・桁下での作業により雨天時での作業性に影響されないため、施工性が向上する。 ・交通規制を必要とせず、渋滞の発生確率が低減されるため、社会環境性が向上する。 ・舗装の部分撤去による産業廃棄物が発生しないため、社会環境性が向上する。 ・疲労き裂部をモニタリング可能な開口を設けることにより、経過観察による維持管理性が向上する。KMリフト構造詳細 | ①自然条件 ・鋼床版下側からのアプローチにて施工可能となるため、雨天時の作業性に影響されない。 ②現場条件 ・切削機器等の資機材が使用可能な施工空間(幅×高さ:300㎜×500㎜程度)が必要である。 ・橋面上(車輛走行面)からの施工は必要ないことから、道路規制及び車両の走行状態に影響されない。 ③技術提供可能地域 ・技術提供地域については制限なし。 ④関係法令等 ・特になし。 | ①適用可能な範囲 ・鋼構造物の溶接止端部に発生した疲労き裂部 ②特に効果の高い適用範囲 ・鋼床版桁の垂直補剛材上端部の標準的な板厚で構成される範囲 ・現道の交通量が多く、交通規制による影響が大きい現場(橋梁) ③適用できない範囲 ・目視による確認が困難な場合や施工時の資機材が設置できない狭隘な箇所 ④適用にあたり、関係する基準およびその引用元 ・(社)日本道路協会「道路橋示方書・同解説Ⅱ 鋼橋・鋼部材編」 (2017年11月) | ①設計時 ・鋼床版桁の板厚構成として、デッキプレート12～16mm、垂直補剛材10～16mm程度の範囲において設計した標準タイプを使用できる。 ・十分なアップリフト効果を発揮させるためには補強材とデッキプレートとの密着性が重要である。 ・実橋梁の縦横断勾配と垂直補剛材の平坦度を現地踏査・計測にて確認し、補強材の設置面を機械加工する。 ・デッキプレートとの接触面は接触性向上剤(変性アクリル樹脂接着剤)を塗布し、微小な不陸に追従する構造としている。 ②施工時 ・孔明けの施工誤差をできるだけ小さくするため、孔明け専用治具を用いる必要がある。 ・デッキプレートとの密着度を確保するため、治具の設置にはすき間ゲージにて確認する。 ③維持管理等 ・大幅な応力低減効果により、基本的には補強後のき裂進展は生じないものと想定している。 ・ただし、担保として、き裂の進展の目視が可能となるモニタリング開口を設けているため、定期的な経過観察が可能である。 ④その他 ・特になし | 支圧接合用高力ボルトを用いた疲労き裂部のリフトアップ工法 | 道路維持修繕工 － 橋梁補修補強工 － その他 |  |  |  |  | ①設計基準: ②積算基準: ③施工管理基準:
3573 | https://www.netis.mlit.go.jp/netis/pubsearch/details?regNo=KK-200011%20 | ファイブ | 本材料は、排水性舗装、透水性舗装の補修における樹脂合材の技術であり、従来は常温合材で舗装補修を行っていた。本技術の活用により、様々な舗装の補修が可能となり、カラー化できるため、施工性の向上は期待できる | 事後評価未実施技術 |  | ①何について何をする技術なのか? 排水性舗装、透水性舗装の欠損部の補修に使用できるウレタン樹脂系常温合材であり、密粒、透水性、排水性アスファルトやコンクリート舗装に適用できる。また、黒、ベンガラ、黄色のカラー粉体と攪拌することでカラー舗装にも対応出来る ②従来はどのような技術で対応していたのか? 常温アスファルト合材で対応していたが、以下の様な課題があった ・排水性舗装や透水性舗装には使用できない ・カラー化が出来ない ③公共工事のどこに適用できるのか? ・排水性舗装や透水性舗装のポットホールなど道路欠損部の補修・段差修正・マンホール周りの補修ファイブ構造断面図物性値試験項目試験値(単位)試験結果舗装の品質基準透水透水時間(s/400ml)4.97以下カンタプロ損失率(%)10以下20以下ホイールトラッキング動的安定度数(回/mm2)63,000回以上3,000回以上すべり抵抗BPN・湿潤状態(-)6360以上ねじれ骨材飛散損失率(%)0.1以下― | ①どこに新規性があるのか?(従来技術と比較して何を改善したのか?) ・使用する材料はウレタン樹脂と砕石を混合し、カラートナーを添加することによりカラー化が出来る ②期待される効果は?(新技術活用のメリットは?) ・排水性舗装や透水性舗装の欠損部、段差修正やこれらのカラー化に適用できるため施工性が向上 | ①自然条件 ・申請技術は強風、強雨、降雪時には施工を行わない ・気温5℃～35℃の範囲 ②現場条件 ・特になし ③技術提供可能地域 ・日本全国技術提供可能 ※運搬費用・労務費は地域によって変動する。 ④関係法令等 ・特になし | ①適用可能な範囲 ・排水性アスファルト舗装、密粒舗装のカラー部の欠損部、段差修正に適用できる ②特に効果の高い適用範囲 ・重交通路線の補修 ・カラー舗装の補修 ③適用できない範囲 ・施工厚さが極端に薄い(15mm以下)箇所(ひび割れや飛散の原因となる可能性あり ④適用にあたり、関係する基準およびその引用元 ・特になし | ①設計時 ・特になし ②施工時 ファイブの施工方法は所定の配合で十分混練したプライマーを塗布し、その後所定の配合で十分混練したモルタルを敷設し転圧を行い完成する 施工開始前に施工環境については以下の点に注意すること ・雨 樹脂表面が未硬化のうちに雨に遭うと、樹脂が発泡し以後の硬化が妨げられる場合がある。硬化物の品質も変化するので、雨模様の場合には施工を中止する 又、施工中に降雨が予想される場合にも施工を中止する ・温度 施工可能温度5℃～35℃ 硬化反応は温度によって大きく左右されます。温度の影響は大きく温度が高くなるほど硬化が速くなり、低温になるほど硬化が遅くなる ・施工下地の水分 湿潤状態の下地には施工出来ないのでバーナーなどで加温し、下地を乾燥すること。 水分が残存している状態で施工すると、樹脂が急速に反応し発泡や剥がれの原因となる ・施工下地の泥やホコリ、油分 施工下地にある油脂、泥、水、埃、融雪剤等はプライマー、モルタル材との接着強度を阻害する恐れがあるので除去すること ③維持管理等 ・保管場所について 未使用の樹脂、トナー、硬化促進剤は密閉した容器で、雨露のかからない風当たりの良い、日陰の場所で保管すること ・骨材は雨や湿気を避けて保管すること。(濡れた骨材は使用不可) ・消防法 主剤は第四類第四石油類:危険等級Ⅲの液体 硬化剤は第四類第四石油類:危険等級Ⅲの液体 ・火気厳禁、容器缶やモルタル敷設面をバーナーであぶったりしない ・作業場や保管場所周辺での喫煙をしない ④その他 ・廃棄について、施工後の空容器、空袋等は産業廃棄物等の専門業者に依頼して廃棄すること | 透水型舗装材 | 道路維持修繕工 － 路面補修工 － わだち掘れ補修工 | 道路維持修繕工 － 路面補修工 － 欠損部補修工 | 舗装工 － 薄層カラー舗装工 － 薄層カラー舗装工 － 車道舗装工 | 公園 － その他 | 上下水道工 － 維持管理 | ①設計基準: ②積算基準: ③施工管理基準:
3574 | https://www.netis.mlit.go.jp/netis/pubsearch/details?regNo=CB-210014%20 | 中性型水系剥離剤ECO「STRIPPER」 | 本技術は中性型の水系ECOタイプの剥離剤のため生態影響が少なく安全配慮された工法であり、従来技術は高級アルコール系剥離剤を使用していた。本技術の活用により鋼構造物及びコンクリート構造物の旧塗膜を湿潤化させ効率よく安全に塗膜除去ができるため経済性が向上する。 | 事後評価未実施技術 |  | ①何について何をする技術なのか？ 環境配慮型の中性型水系塗膜剥離剤を用いて塗膜剥離をする技術 ②従来はどのような技術で対応していたのか？ 高級アルコール系剥離剤を用いていた。 ③公共工事のどこに適用できるのか？ 橋梁、歩道橋、鉄塔、水門、スノーシェッド、ロックシェッド、トンネル等の構造物の塗替え塗装工事や補修工事。STRIPPER工法 概要図施工概要項目仕様内容効果備考摘要剥離剤使用量(回)標準塗布量0.70㎏/㎡(例:鈑桁箱桁構造ロス率7%含む＝0.75㎏/㎡)従来技術と比べ剥離剤塗布の使用量が約30%低減できる。使用量は既存塗膜の状況に応じて0.50～1.00㎏/㎡にて塗布量調整を図り施工計画をたてる。添付資料⑬ 概要表材料費中性型水系剥離剤ECO 「STRIPPER」2,100円/㎏従来技術と比べ安価。━〃安全性生態影響オオミジンコによる48時間急性遊泳阻害試験阻害率が≦0%のため生態影響が極めて低い。48時間半数影響設定濃度【48hrEC50】：＞150㎎/L〃〃〃藻類による生長阻害試験阻害率が≦-2.1%のため生態影響が極めて低い。無影響濃度【72hrEC50生長速度(0-3d)［NOEC］】：≥150㎎/L〃性状水質測定 (ｐH)中性中性であるため塗装への影響が少なく安全。━〃関係法令消防法非危険物 ※指定可燃物水系であるため安全。━〃 | ①どこに新規性があるのか?(従来技術と比較して何を改善したのか?) ・主成分を高級アルコール系溶剤から中性型水系剥離剤に変更した。 ・生態影響が低い環境配慮型として毒性を低くした。 ・剥離能力を上げた事により標準塗布量を削減した。 ②期待される効果は?(新技術活用のメリットは?) ・高級アルコール系剥離剤から水系剥離剤に変更する事で作業員や火災等に対するリスクが軽減され工事の安全第一に繋がる。 ・魚毒性試験や生分解性試験等の他に、オオミジンコによる48時間急性遊泳阻害試験:阻害率0%や、藻類による生長阻害試験:阻害率-2.1%の結果を得ており生態影響が極めて低いため施工中の安全確保や環境負荷が低減し環境保全への配慮に繋がる。STRIPPERテスト施工剥離力確認試験例項目内容内容使用剥離剤中性型水系剥離剤ECO 「STRIPPER」従来技術品既存塗膜厚平均262μｍ平均254μｍ既存塗膜Rc-Ⅲ (ウレタン樹脂塗料仕上げ)Rc-Ⅲ (ウレタン樹脂塗料仕上げ)塗布量0.70㎏/㎡1.00㎏/㎡塗装方法水性用メジ刷毛50㎜水性用メジ刷毛50㎜剥離効果安易に除去する事ができた。除去するには力を入れる必要があった。評価エポキシ樹脂塗料・ウレタン樹脂塗料共に1回の剥離剤塗布で除去ができた薄い塗膜が多く残った。摘要添付資料⑩ 試験結果報告書添付資料⑩ 試験結果報告書 | ①自然条件 作業は気温5℃以下、降雨・降雪が予測される場合や被塗物面に湿気・結露がある場合は施工不可。 ②現場条件 剥離塗膜の回収作業等が行える作業スペースが必要。 ③技術提供可能地域 地域制限なし及び特定業者施工制度なし。 ④関係法令等 ・労働安全衛生法:通知対象物質を含む。 ・消防法:非危険物(指定可燃物)。 | ①適用可能な範囲 橋梁、歩道橋、鉄塔、水門、スノーシェッド、ロックシェッド、トンネル等の構造物の塗膜。 ②特に効果の高い適用範囲 道路橋塗装に用いられているA塗装系(フタル酸系塗膜)、B塗装系(塩化ゴム系塗膜)、C塗装系(変性エポキシ・ウレタン系塗膜)の有機系塗膜。 ③適用できない範囲 無機ジンクリッチプライマー、無機ジンクリッチペイント、ガラスフレーク系塗膜等の無機物を多く含む塗料及びシリコーン塗料。 ④適用にあたり、関係する基準およびその引用元 ・鋼道路橋塗装防食便覧 ・土木鋼構造物用塗膜剥離剤ガイドライン(案)について | ①設計時 ・剥離する塗膜の種類、有害物質の有無、膜厚、劣化状況、構造物の形状を確認してください。 ・事前調査の情報を基に予備試験としてテスト施工を行い、塗布量、放置時間、塗布・剥離回数、採取できた剥離塗膜の重量を確認してください。 ②施工時 ・あらかじめ有害物質含有塗膜の情報が確認できる場合は、その取扱い作業に必要とされる作業主任者を立て作業従事者への教育・訓練の実施を行ってください。 ・足場囲いの垂直面が板張り防護や防炎シートおよびビニールシート等で覆われ作業場所の通風が不十分な場合は排気装置を設置し十分に換気を行ってください。 ・安全データシート(SDS)の確認を行い、適切な保護衣、保護具を着用して作業してください。 ・剥離対象部以外で剥離剤や剥離塗膜が付着する恐れのある個所は養生を行ってください。 ・剥離剤を塗布する前に水分・泥・コケ等の清掃を行い下地を整えてください。 ・使用条件とする温度5℃以上、被塗物面に湿気・結露が無い状況であり、作業行程中の天候等が適切である事を確認してください。(温度が低い場合は、安全に加温することも可) ③維持管理等 ・剥離剤は高温になる場所や直射日光を避けて保管してください。 ④その他 ・安全を図り塗膜除去作業及び清掃を終えるまでケレン、溶接、ガス切断等の火災リスクがある作業は混在して行わないでください。 ・剥離剤で除去した塗膜くずは、作業エリア外の廃棄物置き場へ搬出して保管してください。 ・本施工に入る前に塗膜分析結果を用いて産廃処理業者の確定と搬出計画を立ててください。 ※鉛と低濃度PCBが混合する廃棄物を処分する場合、新規取引の契約に約1カ月を要する場合があるため留意してください。 | 環境配慮型の中性型水系塗膜剥離剤を用いて塗膜除去をする剥離剤工法 | 道路維持修繕工 － 橋梁補修補強工 － 防食対策工 | 道路維持修繕工 － 橋梁補修補強工 － 表面保護工 | 道路維持修繕工 － 道路付属物塗替工 | 道路維持修繕工 － 道路付属物のコンクリート面塗装工 | 機械設備 － 塗装・防食 | ①設計基準: ②積算基準: ③施工管理基準:
3582 | https://www.netis.mlit.go.jp/netis/pubsearch/details?regNo=CB-190010%20 | 湿粒化研削材によるミストブラスト工法(湿粒ブラスト工法) | 本工法は鋼構造物現場防食工事の1種ケレン仕様素地調整工に用いる湿式ブラスト工法であり、視認性を確保できる安全な作業環境と水洗浄を行うために湿粒泥化した非金属系研削材を使用し、その材料選択、加水混合比と研掃面の戻り錆対策を考慮した湿粒ブラスト工法である。 | 事後評価未実施技術 |  | ①何について何をする技術なのか? 鋼橋等鋼構造物の現場防食工事の1種ケレン仕様品質を目指した素地調整工法に適用する湿粒泥化非金属系研削材を使用した湿粒ブラスト工法である。 研削材を加水泥化してミスト状に高圧噴射し、鋼表面を湿潤化して研掃するので粉塵発生は抑制され作業時の視認性が良く、狭隘部や囲まれた場所では安全な作業となる。 旧塗膜に含まれる鉛、PCB等有害成分は研掃材とともに湿潤化され除去するので、作業者には防塵マスク等の防護が簡易化できる。 鋼表面の塩分など付着物除去の水洗浄も同時にできる工法である。 研掃後の戻り錆対策には気化水溶性防錆剤を適用するので、研掃面の防錆プライマー処理までの品質確保が可能である。 大掛かりな機械設備、仮防護養生設備、廃水設備は必要とせず、小規模現場防食工事に適用することに有効な工法である。 ②従来はどのような技術で対応していたのか? 比較した乾式ブラスト工法は非金属系研削材の飛散と破砕粉塵が激しく、作業時の視認性が乏しく集塵装置、粉塵防護仮設備、通風換気設備、採光装置等大掛かりな設備を必要としている。 旧塗膜に含まれる鉛、PCB等有害成分は研削材とともに粉塵として飛散し、作業者は防塵マスクや防護着衣が必要となっている。 鋼表面の塩分等付着物除去のための水洗浄は追加工程となっている。 研削材が大量に使用され、使用後の回収研削材は産業廃棄物処理としているが、大規模防食工事には経済性、作業性から採用されてきている。 乾式工法であり、研掃後の防錆プライマー処理までの品質確保を4時間以内としている。 ③公共工事のどこに適用できるのか? 鋼構造物現場防食工事(塗装塗替え、金属溶射)の素地調整工として、高品質の1種ケレン要求仕様の確保に適用できる。湿粒ブラスト機能と粉塵抑制のメカニズム工法比較項目湿粒ブラスト工法乾式ブラスト工法噴射研削材状態湿粒泥化研削材乾式研削材研掃方法水と研削材の衝撃作用研削材の衝撃作用特徴コンパクトな機械設備で粉塵発生を抑制可能大規模機械設備で粉塵発生が激しい足場設備吊足場適用ブラスト用養生含む吊足場適用工事規模小規模現場工事大規模現場工事 | ①どこに新規性があるのか?(従来技術と比較して何を改善したのか? ・引用使用する非金属系研削材は形状、モース硬度、平均粒度分布を特定し、加水混合比率を選定して湿粒泥化して研掃し、素地調整の要求品質(1種ケレン仕様 除錆度Sa2・1/2以上、表面粗さRz50以上)確保できるようにしたこと。 ・研掃後の鋼表面の戻り錆発生を抑制し表面保護と防錆プライマー処理まで品質確保できるように気化水溶性防錆剤を適用している。 ②期待される効果は?(新技術活用のメリットは?) ・湿式工法であり、湿粒泥化研削材により粉塵発生を抑制し、作業時の安全性、作業性、周囲環境への影響を改善し、旧塗膜に含まれる鉛、PCB等有害成分の飛散を抑制できるので作業者の防護対策が簡易化できる。 ・加水混合比率を定めた湿粒泥化研削材は鋼表面の水洗浄が塩分除去を同時に可能となる。 ・選定した研削材は除錆度、表面粗さの高い1種ケレン仕様確保に作業性、経済性の向上に寄与している。 ・気化水溶性防錆剤の適用は戻り錆発生を抑制し防錆プライマー処理まで鋼表面を保護するので、鋼道路橋防食便覧に決められている4時間規制内での品質は確保できる。技術の新規性項目湿粒ブラスト工法乾式ブラスト工法備考使用研削材種類非金属系研削材非金属系研削材研削材 粒度分布平均1㎜前後平均1 ㎜前後研削材 モース硬度粉砕比率が低いもの粉砕比率問わない研削材:水 混合比最大研削材8 :水2 まで変化可能水は使用しない鋼表面の水洗浄が同時作業戻り錆対策気化水溶性防錆剤により表面保護対策なし鋼道路橋防食便覧規定に準じる | ①自然条件 特になし。 ②現場条件 ・塗替塗装吊足場用設備を行い、粉飛散防止を目的とした養生設備は必要としない。 ・機械設備設置場所と作業場所間距離が150m程度迄可能であり、機械設置場所を随時移動させることで作業範囲を広げることが可能。 ③技術提供可能地域 国内全地域。 ④関係法令等 ・労働安全衛生法 ・産業廃棄物処理法 | ①適用可能な範囲 ・鋼構造物現場防食工事(塗装、金属溶射)における素地調整工法の1種ケレン要求品質である除錆度、表面粗さを確保する作業。 (除錆度Sa2・1/2以上、表面粗さRz 50以上) ②特に効果の高い適用範囲 特に小規模現場防食工事に適する。 ③適用が限定される範囲 特になし。 ④適用にあたり、関係する基準およびその引用元 ・鋼道路橋防食便覧 平成26年版 ・国際規格ISO 8501 2011 素地調整規格 ・JIS Z0310 2016 素地調整用ブラスト処理方法通則 ・JIS Z0313 2004 素地調整用ブラスト処理面の試験及び評価方法 ・ブラスト処理方法とその考え方 「(社)日本橋梁・鋼構造物塗装技術協会資料 2010.3」 | ①設計時 特になし。 ②施工時 ・旧塗膜に含まれるPCB、鉛、クロム等重金属類がある場合は、作業手順に従い回収、処理を行うこと。 ・粉塵対策用ブラスト用養生シート仮設備、廃水設備は必要としないが、飛散防止仮設備と回収容易なシート張り防護工は行うこと。 ・湿度が高い天候時の作業では水霧が発生し、視認性が損なわれるので注意が必要。 ③維持管理等 特になし。 ④その他 特になし。 | 鋼構造物の現場防食工事に湿粒泥化研削材を使用し戻り錆対策を考慮して1種ケレン品質を確保する湿式ブラスト工法 | 道路維持修繕工 － 橋梁補修補強工 － 防食対策工 | 道路維持修繕工 － 道路付属物塗替工 |  |  |  | ①設計基準: ②積算基準: ③施工管理基準:
3596 | https://www.netis.mlit.go.jp/netis/pubsearch/details?regNo=KK-240008%20 | 多機能型路面切削機3DMC／3DMGシステム「MMNav」 | 本技術は、路面切削において、GNSSやTSを用いた厚さ制御方式のMC・MGシステムで、従来は、オペレータによる切削厚の調整・操作で対応していた。本技術の活用により、熟練度に依存することなく、マーキングや測量作業も不要となるため、経済性、施工性、安全性が向上する。 | 事後評価未実施技術 |  | ①何について何をする技術なのか？ ・路面切削において、GNSSやTSを用いた厚さ制御方式のマシンコントロールあるいはマシンガイダンスシステム ②従来は、どのような技術で対応していたのか？ ・オペレーターによる路面マーキングの確認および切削厚の調整・操作 ③公共工事のどこに適用できるのか？ ・路面切削工 ④その他 ・全ての路面切削機でマシンガイダンスが可能 ・マシンコントロールシステムの装着可能な路面切削機に関しては、マシンコントロールが可能「MMNav」活用状況 | ①どこに新規性があるのか？（従来技術と比較して何を改善したのか？） ・路面切削機の厚さ制御を、オペレータによる切削厚の調整・操作から、ICT施工に変えた。 ②期待される効果は？（新技術活用のメリットは？） ・路面切削機の厚さ制御をICT施工に変えたことにより、3次元マシンコントロール施工による省人化および施工効率が向上するため、経済性の向上および工程の短縮が図れる。 ・路面切削機の厚さ制御をICT施工に変えたことにより、熟練工に依存することなく、マーキングや多くの測量作業が不要となるため、施工性の向上が図れる。 ・路面切削機の厚さ制御をICT施工に変えたことにより、稼働中の機械に近接しての測量作業が不要となるため、安全性の向上が図れる。 ③その他 ・本技術は、路面切削において、GNSSやTSを用いた厚さ制御方式のMC・MGシステムで、従来は、路面マーキングをオペレータが確認しながら、切削厚の調整・操作を行い施工していた。本技術の活用により、経験の浅いオペレータにおいても熟練オペレータと同様の施工が可能となり、施工性の向上が図れる。また、路面マーキングも不要で、施工履歴による出来形管理も可能である事から、省力化が見込める。 ・現場状況に応じて、GNSSまたはTSを利用した厚さ制御を選択できるため、上空視界の確保やマルチパス要因（電波がまっすぐに届くだけでなく、山やビルなどに反射して複数のルートを通って伝播する要因）が懸念される現場でも適用可能となる。 ・現場状況に応じて、マシンコントロールまたはマシンガイダンスを選択できるため、ICT建機の準備が出来ない場合や小規模現場での施工においても適用可能となる。 ・施工履歴データをxyz座標でcsv形式にて出力できるため、出来形管理に活用できる。 ・測位精度が悪化した際でも、進捗センサーにより位置補完を行えるため、施工を止めることなく、継続した切削作業が可能となる。 ・機体の傾きを傾斜計で計測し、ドラム位置を補正できるため、勾配のある現場でも適用可能となる。 ・ドラムシフトをセンサーで計測することにより、GNSSやTS用プリズムを機体側に設置できるため、 ドラム取付けポールが不要となる。 ・切削厚を路面計測・サイドプレート計測両対応のmm精度レーザーで計測することにより、切削厚を現場状況に応じて高精度で計測できる。 ・切削量のオフセットを設定できることにより、ビット摩耗他による制御量変化への対応や、切削厚が変化する現場でも予め登録した箇所で切削厚を変更させることが可能となる。 ・３Dデータとドラム切削深さから切削量をカウント画面と警告灯でガイダンスすることにより、トラックへの切削廃材積込超過を防止できるため、法令順守に貢献できる。機器設置状況 | ①自然条件 ・強雨降雪や霧発生等、GNSSやTSの測定精度に支障を及ぼす場合は適用不可 ②現場条件 ・GNSS：GNSS通信に支障がないことを確認 ・TS：プリズムおよびバック点を視通できる箇所にTSを設置できることを確認 ③技術提供可能地域 ・技術提供地域については制限なし ④関連法令等 ・特になし | ①適用可能な範囲 ・１層以下の路面切削工事 ②特に効果の高い適用範囲 ・施工面積が多い工事 ・上空視界の確保やマルチパス要因が懸念される現場 ・ICT建機の準備が出来ない場合や小規模現場 ・出来形管理に活用したい現場 ・勾配のある現場 ・途中で切削厚を変更する必要がある現場 ・切削廃材積込量を管理したい現場 ③適用できない範囲 ・１層を超える路面切削工事 | ①設計時 ・現場状況に応じて、GNSSまたはTS、マシンコントロールまたはマシンガイダンスを選択する ・厚さ制御方式のため、現況面も３次元データ化しておく ②施工時 ・システムの取扱説明書に従い施工を行う ③維持管理時 ・機器の保管時は高温・多湿を避け保管し、年１回程度の点検作業を実施する事を推奨 ④その他 ・特になし | 路面切削工におけるTS または GNSSを用いた3Dマシンコントロールやガイダンスが可能なICT技術 | 道路維持修繕工 － 路面切削工 － 路面切削工 | 舗装工 － 施工管理 － 施工管理 － その他 | 共通工 － 情報化施工 |  |  | ①設計基準:なし ②積算基準:協会等の歩掛情報を適用：国土交通省「ICT活用工事(舗装工(修繕工))積算要領」(別紙-28) ③施工管理基準:協会等の基準を適用：国土交通省「土木工事施工管理基準及び規格値」(P120) 面管理
3607 | https://www.netis.mlit.go.jp/netis/pubsearch/details?regNo=KK-240066%20 | トンネル点検プラットフォーム | 本技術は、トンネル壁面に沿うよう作業台が階段状になる高所作業車で、従来は一般の高所作業車で対応。本技術の活用により、盛替え作業におけるブーム・ジャッキの操作が簡便となるため、経済性、安全性、施工性の向上、工程短縮、および周辺環境への影響抑制が図れる。 | 事後評価未実施技術 |  | ①何について何をする技術なのか？ ・トンネル点検作業について、プラットフォームの作業台がトンネルのアーチに沿うよう階段状に変形する高所作業車 ②従来は、どのような技術で対応していたのか？ ・通常のジャッキを装備した高所作業車で、ブーム・ジャッキを格納、デッキの位置を盛替えて対応していた。 ③公共工事のどこに適用できるのか？ ・トンネル工事・点検作業 ④その他 ・変形角度は0～50度の範囲で無段階に調整が可能である。 ・作業床の高さは12mまで到達できるのでトンネル内部だけでなく抗口の面壁部分まで作業が可能である。 ・ローラージャッキ仕様のため作業姿勢のままで移動することが可能である。「トンネル点検プラットフォーム」概要仕様呼称（床面高さ）11.9m←最大積載荷重500kg←デッキ寸法（ W×L× H）1,500×2,435×1,240mm2,435×1,500×1,240mmデッキ傾斜角度0～50度←ブーム起伏角度-17～78度←架装シャーシ3t車←寸法（L× W× H）6,070×1,905×3,614.7mm←アウトリガ張出寸法3,440mm←乗車定員3人←車両重量7.5t8t未満必要運転免許準中型免許（7.5t）中型免許（8t限定）操作要件（高所）高所作業車運転技能講習特別教育形式岐阜工業製 GAT-120SRM岐阜工業製 | ①どこに新規性があるのか？（従来技術と比較して何を改善したのか？） ・一般的な高所作業車から、プラットフォームの作業台がトンネルのアーチに沿うよう階段状に変形する高所作業車に変えた ②期待される効果は？（新技術活用のメリットは？） ・プラットフォームの作業台がトンネルのアーチに沿うよう階段状に変形する高所作業車に変えたことにより、 （１）盛替え作業におけるブーム・ジャッキの操作が簡便となるため、工程の短縮が図れる （２）盛替え作業におけるブーム・ジャッキの操作が減るため、作業の安全性が確保される （３）階段状に変形し、一度に広範囲の点検作業を行うことが可能で、作業の効率化が図れる （４）作業員が無理な体勢をとらなくて済むため、施工性向上が図れる （５）点検時間の短縮により交通規制時間が短縮できるため、一般車両への影響が軽減できる ③その他 ・特になし。効果と安全機能 | ①自然条件 ・特になし ②現場条件 ・駐車スペースとして6,070mm×1,905mm×3,614.7mm以上を必要とする ③技術提供可能地域 ・技術提供地域については制限なし ④関連法令等 ・道路交通法第77条第1項 ・高所作業車運転のための特別教育または技能講習を修了することが必要 ・道路運送車両法の保安基準 ・公道上の作業時に道路交通法の許可が必要 | ①適用可能な範囲 ・床面高さ11.9mまでの作業 ②特に効果の高い適用範囲 ・大断面かつ長距離のトンネル ③適用できない範囲 ・最大床面高さ11.9mを超える作業 | ①設計時 ・特になし ②施工時 ・準中型免許(7.5ｔ未満)要、高所作業車教育を受ける必要がある ③維持管理時 ・特になし ④その他 ・特になし | プラットフォームの作業台がトンネルのアーチに沿うよう階段状に変形する高所作業車 | 道路維持修繕工 － その他 | 調査試験 － 構造物調査 － 耐久性等調査 |  |  |  | ①設計基準:協会等の基準を適用：高所作業車構造規格（平成2年9月26日労働省告示第70号） ②積算基準:協会等の歩掛情報を適用：道路トンネル定期点検業務積算資料（暫定版） 平成31年2月_国土交通省道路局 ③施工管理基準:協会等の基準を適用：道路トンネル定期点検要領 令和6年3月_国土交通省道路局
3640 | https://www.netis.mlit.go.jp/netis/pubsearch/details?regNo=KK-210044%20 | 循環式2ノズルバキュームブラスト工法 | 本技術はブラスト工法において、研削材を回収でき、2ノズルで2人同時施工が可能な工法技術であり、従来はブラスト法であった。本技術の活用により、経済性、施工性の向上、工程の短縮、地球環境への影響抑制が期待できる。 | 事後評価未実施技術 |  | ①何について何をする技術なのか？ ・各種鋼構造物の素地調整1種ケレン、コンクリート構造物の表面のブラスト処理を行う研削材を回収でき、2ノズルで2人同時施工が可能な機械でのブラスト工法である ②従来はどのような技術で対応していたのか？ ・ブラスト法 ③公共工事のどこに適用できるのか？ ・鋼構造物等における素地調整1種ケレン2ノズルブラストマシン ブラストタンク | ①どこに新規性があるのか?(従来技術と比較して何を改善したのか?) ・ノズルが二つあり、タンクをスクリュー方式とすることにより、エアー圧変動の影響を受ける事がない ・タッチパネルで操作でき、任意の量を安定して供給・コントロールが可能である ・研削材は回収され再利用できるため、研削材の使用量が大幅に削減できる ②期待される効果は?(新技術活用のメリットは?) ・2ノズルにて同時作業が可能、タッチパネル操作、スクリュー方式により連続作業が可能となり施工性向上、工程の短縮 ・ステンレス研削材を回収でき、使用量が大幅に減少するため地球環境への影響抑制 ・施工性向上、研削材使用量の減少により経済性の向上コントロールパネル内部 タッチパネル | ①自然条件 ・強風、強雨、降雪時には施工を行わない ②現場条件 ・4tトラックに積載されるため10m×3m=30m2程度のスペースが必要となる ③技術提供可能地域 ・日本全国技術提供可能（離島・一部地域は要確認） ④関係法令等 ・特になし | ①適用可能な範囲 ・鋼構造物等における素地調整1種ケレン ・コンクリート構造物の脆弱部のブラスト ②特に効果の高い適用範囲 ・橋梁塗装工事で湿式剥離剤工法の後の1種ケレン ③適用できない範囲 ・本技術は乾式ブラスト工法（ドライコンプレッツサー使用）の為、作業面が湿潤状態の時は、乾かす作業が必要となります。 ④適用にあたり、関係する基準およびその引用元 ・日本道路協会「鋼道路橋防食便覧」 | ①設計時 ・2ノズルブラストマシンの施工限界が設置場所から80mの為、それ以上の時は別の措置が必要となる ②施工時 ・設置場所が70㏈程度の騒音が予想されるので周囲の確認時、防音シート養生等が必要となることも考えられる ③維持管理等 ・施工現場が有害物質対策工事であれば現場終了後、マシン各所のメンテナンス（有害物質の除去）を行う ④その他 ・ドライのコンプレッサーでの施工が必須条件ではあるが、ドレン等より湿気の侵入が考えられるので現場での対応が必要となる | ブラスト作業と同時に研削材を回収でき、また２ノズルで２箇所同時施工可能なブラスト工法 | 道路維持修繕工 － 道路付属物塗替工 | 道路維持修繕工 － 橋梁補修補強工 － 防食対策工 | 道路維持修繕工 － 橋梁補修補強工 － その他 |  |  | ①設計基準: ②積算基準: ③施工管理基準:
3648 | https://www.netis.mlit.go.jp/netis/pubsearch/details?regNo=KT-230011%20 | ユニ金具 | 本技術は、2方向に角度調整可能な保安灯固定金具で、従来は、1方向固定の保安灯固定金具で対応していた。本技術の活用により、保安灯の設置・撤去が容易にできるので、施工性の向上が図れる。 | 事後評価未実施技術 |  | ①何について何をする技術なのか？ ・2方向に角度調整可能な保安灯固定金具。 ②従来は、どのような技術で対応していたのか？ ・1方向固定の保安灯固定金具。 ③公共工事のどこに適用できるのか？ ・保安灯設置が必要な工事全般。 ④その他 ・「保安灯固定金具」とは、危険個所周知が必要で保安灯を設置する為に、単管や看板に取付ける金具。 ・工具不要で設置、撤去が可能。 ・保安灯グリップ部が39φ±1mmの保安灯に取付可能。ユニ金具ユニ金具シリーズ品名型番用途ユニ金具（単管、看板用）YUNI-102単管、看板取付用ユニ金具（ガードレール用）YUNI-104ガードレール取付用ユニ金具（コーン用）YUNI-105コーン取付用 | ①どこに新規性があるのか？（従来技術と比較して何を改善したのか？） ・保安灯固定金具を1方向固定型から、2方向角度調整可能型に変えた。 ・単管パイプ等への設置・撤去時に工具を不要にした。 ②期待される効果は？（新技術活用のメリットは？） ・2方向角度調整可能型に変えたことにより、角度調整が可能なのであらゆる角度の単管パイプ等への設置ができ、施工範囲拡大による施工性の向上が図れる。 ・単管パイプ等への設置・撤去時に工具を不要にしたことにより、設置・撤去が容易にできるので、施工性の向上が図れる。 ・単管パイプ等への設置・撤去時に工具を不要にしたことにより、設置・撤去の時間短縮ができるため、工程の短縮が図れる。 ・単管パイプ等への設置・撤去時に工具を不要にしたことにより、材料費は上昇するが、設置・撤去の時間短縮による労務費削減となるため、経済性向上が図れる。 ③その他 ・特になし。ユニ金具－可動写真 | ①自然条件 ・特になし。 ②現場条件 ・特になし。 ③技術提供可能地域 ・技術提供地域については制限無し。 ④関連法令等 ・特になし。 | ①適用可能な範囲 ・保安灯グリップ部が39φ±1mmの保安灯を設置する工事。 ②特に効果の高い適用範囲 ・交通量の多い場所、道幅の狭い場所等、移動しながら設置する工事。 ③適用できない範囲 ・保安灯グリップ部が39φ±1mmではない保安灯を設置する工事。 | ①設計時 ・本製品に付きましてご不明な事がございましたら、お問合せ先までご連絡ください。 ②施工時 ・単管パイプ、看板等へユニ金具を固定する場合は、緩み無きよう確実に締め付ける事。 ・ユニ金具へ保安灯を取付ける場合は、緩み無きよう確実に締め付ける事。 ③維持管理時 ・緩みがあった場合は、再度確実に締め付ける。 ④その他 ・特になし。 | 保安灯設置用の工具不要固定金具 | 道路維持修繕工 － その他 | 仮設工 － その他 | 建築 － その他 |  |  | ①設計基準:なし ②積算基準:なし ③施工管理基準:協会等の基準を適用：
3670 | https://www.netis.mlit.go.jp/netis/pubsearch/details?regNo=QS-200011%20 | 鋼橋の小規模補修用省工程塗料「超厚膜無溶剤系セラミックエポキシ樹脂塗料」(ブラッシャブル-エス) | 本技術は鋼橋塗装工（局部補修）に関する技術である。狭隘部またはブラストが使えない腐食損傷箇所の部分的な塗替え塗料で、従来は下塗りと中塗り4層、施工日数が4日以上必要であったが、下塗りと中塗りを合わせて1層での厚膜塗装が可能となり、工程短縮が期待できる。 | 事後評価未実施技術 |  | ①何について何をする技術なのか？ ・狭隘部または、ブラストが使えない鋼橋の腐食損傷箇所に対する部分補修塗料材。 ②従来は、どのような技術で対応していたのか？ ・部分塗替え(Rc-Ⅲ塗装系) ③公共工事のどこに適用できるのか？ ・狭隘部または、ブラストが使えない鋼橋補修工事等での厚膜塗装の部分塗替え ・狭隘部または、ブラストが使えない既設重防食塗装の部分塗替え ④その他 ・屋外暴露環境下では下塗り塗布10分後には上塗り塗布が可能な為、更なる施工作業の短縮が見込める。 ・タンクや水槽、ポンプケーシングに加え、新設橋梁鋼材の継手部の防錆保護も可能である。ブラッシャブル シリーズ概要ブラッシャブル-エスとブラッシャブル-エムの比較表ブラッシャブル-エスブラッシャブル-エム適用範囲小面積（10㎡以下）中面積（10㎡以上）塗装方法はけ・ヘラはけ・ローラー素地調整３種ケレン以上【腐食部】１種ケレン【塗膜劣化部】３種ケレン以上膜厚管理（wet膜厚）750μm１種ケレン：350μm、３種ケレン以上：550μm塗布可能面積1.0㎡/set12.5～20.0㎡/set容量1.0Kg（主剤：0.83kg／硬化剤：0.17kg）10Kg（主剤：7.7kg／硬化剤：2.3kg）混合比 重量（容積）5：1（7：2）10：3（20：9） | ①どこに新規性があるのか？（従来技術と比較して何を改善したのか？） ・下塗りと中塗りを合わせて4回塗りとしていたものを1回塗りに変更した。 ・樹脂を液ダレしにくく付着力の強い粘度に変更した。 ・溶剤タイプから環境、人体に優しい無溶剤タイプに変更した。 ②期待される効果は？（新技術活用のメリットは？） ・1工程で厚膜塗布が可能となった為、下塗り・中塗りの回数を従来の4回から1回に減らすことができ、施工性、経済性の向上が図れる。 ・液ダレしにくい粘度に変えたことにより、壁面はもちろん天井面でも施工可能となった。（高い粘度でジェル状） ・付着力が強く強固な塗膜を形成する仕様の樹脂にしたことにより、3種ケレンで優れた防食効果・耐久性を発揮する。 ・無溶剤タイプにしたことで揮発を待つ必要がなくなり、10分後には上塗りが可能となったため工程の短縮が図れる。 ③その他 ・対象を橋梁の桁端部などの漏水・滞水による腐食箇所(10㎡以下)だけでなく、点在された数多くの腐食損傷箇所の補修・防錆を目的とした超厚膜塗布が可能な無溶剤タイプのセラミック入りエポキシ樹脂塗料となる。 ・特に都市高速の高架部では、施工条件が限られ夜間規制や高所作業車が必要となる場合に、補修塗料による作業性の迅速さが、施工期間を大幅に短縮し、塗替え塗装にかかるトータルコストの低減を可能とする。 ・揮発して引火の可能性がある溶剤を含まないため、火災のリスクが低減する（引火点：主剤204.4℃、硬化剤93.3℃）。また、無溶剤であるため、人体や周辺環境に与える影響も低減できる。 ・アドヒージョン試験により、22年程度相当の防食性能があることを確認している。従来技術との比較 | ①自然条件 ①自然条件 ・施工環境温度 5℃～35℃ ②現場条件 ・施工環境によっては、高所作業車あるいは常設足場での作業が必要。 ③技術提供可能地域 ・全国 ④関連法令等 ・消防法(昭和23年法律第186号) 主剤:危4類4石 硬化剤:危4類3石 非水溶性液体 | ①適用可能な範囲 ※凡例【Ｓ】＝ブラッシャブル-エス 【Ｍ】＝ブラッシャブル-エム ・【Ｓ】部分的な腐食損傷がある鋼構造物で、狭隘部または、ブラストが使えない箇所 ・【Ｍ】塗膜劣化または腐食損傷がある鋼構造物、鋼道路橋（上下部工の塗替え） ②特に効果の高い適用範囲 ・【Ｓ】鋼橋の桁端部で、広範囲に点在している腐食損傷箇所 ・【Ｓ】狭隘な施工箇所 ・【Ｓ】【Ｍ】交通規制が必要な箇所 ・【Ｓ】【Ｍ】高所作業車からの施工が必要な箇所 ・【Ｓ】【Ｍ】天井面 ③適用できない範囲 ・【Ｓ】中規模、又は全面塗替え | ①設計時 ・塗膜厚み750μm以上とし、使用量は1000g/㎡以上とする。 ・塗布面積1㎡に対し、1セット全てを使い切り塗布することで750μmとなる。 ・塗布面積1㎡以下の時には、主剤・硬化剤の混合比が重量比5:1/容積比7:2となるように計量し、必要分の材料のみを撹拌し塗布すること。 ・混合割合値に対し、前後5%は許容範囲値として問題はない。 ・塗布直後と乾燥後の材料収縮はほぼ無いが、塗布直後ウェットゲージで780μm以上である事を確認する。 ②施工時 ・ケレン処理後、塗布する表面に水分・油分が存在しないよう脱脂処理を行うこと。 ・撹拌は混合比率に従って計量し、ヘラなどで混ぜ残しのないよう均一になるまでしっかりと混合すること。 ・可使時間:30分(35℃)～120分(5℃)、硬化時間:12時間(35℃)～60時間(5℃) ・塗布10分後には上塗り可能だが、ブラッシャブル-エスが引っ張られないよう上塗りをローラー以外の刷毛等で優しく塗ること。 ・下塗り、上塗りの塗布有無がわからなくなってしまう為、上塗りの色が同色の白色となることは、極力避けることが望ましい。 ③維持管理時 ・保管方法は熱源、可燃性物質、直射日光を避けた冷暗所にて保管すること。 ・製品寿命は製造日より3年間。 ④その他 ・在庫品として700セット保管がある。 | 鋼橋の小規模10㎡以下の補修塗料に使用する省工程の下塗り中塗り塗料 | 道路維持修繕工 － その他 | 道路維持修繕工 － 橋梁補修補強工 － 防食対策工 | 道路維持修繕工 － 道路付属物塗替工 | 道路維持修繕工 － 横断歩道橋補修工 | 橋梁上部工 － その他 | ①設計基準:協会等の基準を適用：・公益社団 法人日本道路協会『鋼道路橋防食便覧』平成26年3月 参考2 ・首都高速道路株式会社『鋼橋塗装設計施工要領』2019年7月、『超厚膜無溶剤系セラミックエポキシ樹脂塗料』掲載、塗料規格SDK P-511 その他2 ②積算基準: ③施工管理基準:
3699 | https://www.netis.mlit.go.jp/netis/pubsearch/details?regNo=KK-240036%20 | 透明防錆ボルトキャップ「BBCAP」 | 本技術は、シリコーン製の透明防錆ボルトキャップであり、従来は有色塩化ビニルキャップで対応していた。本技術の活用により、経年劣化が起きにくく、点検時にキャップを取らずに内部のボルトの緩みや腐食が見えるため、点検施工性が向上する。 | 事後評価未実施技術 |  | ①何について何をする技術なのか？ ・ボルトに対して、錆を防ぐ透明防錆ボルトキャップ ②従来は、どのような技術で対応していたのか？ ・有色塩化ビニルキャップ ③公共工事のどこに適用できるのか？ ・ボルト，ナット，ワッシャー，ネジ部 ④その他 ・特になしBBCAP | ①どこに新規性があるのか？（従来技術と比較して何を改善したのか？） (1) 材料を塩化ビニルからシリコーンに変えた (2) 色を有色から透明に変えた (3) 形状をカップからシートに変えた ②期待される効果は？（新技術活用のメリットは？） (1) 材料を塩化ビニルからシリコーンに変えたことにより、紫外線に対する耐候性が向上し、長期の防錆を維持できるため、防錆ボルトキャップの品質向上が期待できる (2) 色を有色から透明に変えたことにより、キャップを取らずに内部のボルトの緩みや腐食が見えるため、点検施工性が向上する (3) 形状をカップからシートに変えたことにより、サイズや形状を問わずに施工できる ③その他 ・特になし施工状況写真 | ①自然条件 ・雨天、降雪、強風などがある場合は施工を避ける ②現場条件 ・特になし ③技術提供可能地域 ・技術提供地域については制限なし ④関連法令等 特になし。 | ①適用可能な範囲 ・ボルト，ナット，ワッシャー（M1～M300），ネジ部 ②特に効果の高い適用範囲 ・腐食環境の厳しい箇所 ③適用できない範囲 ・サイズや形状の制限なし | ①設計時 ・特になし ②施工時 ・キャップ設置面が、汚れ・油分等を除去され清掃完了していること ③維持管理時 ・維持管理上の留意事項、特になし ④その他 ・特になし | 内部が見える透明防錆ボルトキャップ | 道路維持修繕工 － 橋梁補修補強工 － 防食対策工 | 橋梁上部工 － 橋梁塗装工（新設） | 道路維持修繕工 － 道路付属物塗替工 | 道路維持修繕工 － 横断歩道橋補修工 | 共通工 － その他 | ①設計基準:なし ②積算基準:なし ③施工管理基準:なし
3707 | https://www.netis.mlit.go.jp/netis/pubsearch/details?regNo=KT-190116%20 | デスティニーWDGを用いた広葉雑草並びにクズ、ネズミムギ等への除草技術 | 本技術はデスティニーWDGの動力噴霧器での散布により広葉雑草、クズ、ネズミムギ等を防除する技術で、従来は肩掛式エンジン刈払機及び手刈りによる除草で対応していた。本技術の活用により、薬剤を散布するので飛び石等の危険リスクの回避、除草作業の時間短縮が図れる。 | 事後評価未実施技術 |  | ①何について何をする技術なのか? ・デスティニーWDGの動力噴霧器での散布により広葉雑草、クズ、ネズミムギ等を防除する技術。 ②従来はどのような技術で対応していたのか? ・肩掛式エンジン刈払機及び手刈り作業による除草。 ③公共工事のどこに適用できるのか? ・道路除草工事 ・堤防除草工事 ・公園除草工事 ④その他 ・デスティニーWDGは雑草の根部及び茎葉の両方から吸収されることで安定した効果が発揮できます。 ・キク科、アブラナ科、アカザ科、ゴマノハグサ科、ナデシコ科、マメ科、タデ科等多くの広葉雑草に卓効であり、ネズミムギを除くイネ科植物が残り草原風の景観を持った植生となります。 ・クズの防除に関しても高い効果があり、4月～12月まで散布が可能であり、稲刈後の秋冬期に散布することも可能です。最盛期以降(7月～11月)の処理の場合は翌年の再生をおさえることができます。 ・発芽前土壌処理剤であるエスプラネードと混合散布することにより、多年生イネ科の植生に変わります。(植生地に少しでも多年生イネ科がある場合)、また同混合剤を秋・春 の2回散布することにより夏場の刈取作業をなくすことができます。登録内容作物名適用場所適用雑草名使用時期薬量希釈水量本剤の使用回数使用方法ヨードスルフロンメチルナトリウム塩を含む農薬の総使用回数日本芝一年生および多年生広葉雑草雑草発生前～発生初期0.015～0.02g/㎡200～300㏄/㎡2回以内全面散布2回以内樹木等公園、庭園、堤とう、駐車場、道路、運動場、宅地、鉄道、のり面等一年生および多年生広葉雑草生育期0.04～0.08g/㎡100～200㏄/㎡〃〃〃〃〃クズ〃0.06～0.12g/㎡100～200cc/㎡〃〃〃 | ①どこに新規性があるのか? (従来技術と比較して何を改善したのか?) ・ 広葉雑草、クズ等の除草を肩掛式エンジン刈払機及び手刈りからデスティニーWDGの動力噴霧器での散布に変えた。 ②期待される効果は?(新技術活用のメリットは?) ・デスティニーWDGの動力噴霧器での散布に変えたことにより、 (1) 除草作業中の飛び石等の危険リスクの回避による安全性の向上が図れます。 (2) 薬剤散布であるため、刈刃接触事故や振動障害などの事故や障害の発生は生じないため、安全性の向上が図れます。 (3) 作業員の削減ができ、作業効率も上がるので、経済性と施工性の向上、工程の短縮が図れます。クズへ10月散布、翌7月の状況 | ①自然条件 ・降雨のなく、無風であること。 (4m/s以下) ②現場条件 ・作業スペースとして4m×5m=20㎡が必要。 ・動力噴霧器及びタンク搭載したトラックが乗り入れ可能であること。 ・散布面積は現場の状況及び散布器具によって変化する。 ③技術提供可能地域 ・技術提供可能地域について制限なし。 ④関係法令等 ・農薬取締役法(昭和23年7月1日法律第82号) ・農薬を使用するものが遵守すべき基準を定める省令(平成15年3月7日施工、最終改正: 平成17年5月20日) | ①適用可能な範囲 ・公園、庭園、堤とう、駐車場、道路、運動場、宅地、法面、鉄道等。 ②特に効果の高い適用範囲 ・刈取り作業のしづらい、傾斜面等。 ③適用できない範囲 ・特になし。 ④適用にあたり、関係する基準及びその引用元 ・農薬登録票(登録年月日 平成19年4月18日、有効年月日 平成34年4月17日) ・安全データシート(作成日 平成19年5月2日、改定日 平成24年1月26日 発行番号6) | ①設計時 ・ネズミムギ、ホソムギ以外のイネ科雑草、カヤツリグサ科雑草には効果が劣るため、これらに有効な薬剤を組合せ手使用して下さい。 ・日本芝へ登録量の使用の場合においても、芝に黄変などが生じることがありますが、1～2週間で回復し、その後の生育には影響を与えません。 ②施工時 ・薬液が雑草の茎葉部全体に付着するように散布して下さい。 ・使用量に合わせて薬液を調整し、使い切って下さい。 ・散布器具及び陽気の洗浄水は、河川等に流さないで下さい。また、空容器等は水産動植物に影響を与えないように適切に処理して下さい。 ③維持管理等 ・直射日光を避け、食品と区別してなるべく低温な場所に密栓して保管して下さい。 ④その他 ・本剤の年間使用回数は2回以内。 ・本剤の使用に当っては登録ラベルを順守し、安全使用基準を誤らないようにして下さい。 | デスティニーWDGは選択性除草剤であり茎葉と根の両方から吸収し、広葉雑等を防除できます。日本芝の登録も取得 | 道路維持修繕工 － 道路除草工 － 防草工 － その他 | 河川維持 － 堤防除草工 － 除草工 | 公園 － 公園除草工 |  |  | ①設計基準: ②積算基準: ③施工管理基準:
3717 | https://www.netis.mlit.go.jp/netis/pubsearch/details?regNo=KT-160123%20 | 無機接着剤使用の剥落防止工法 | 本工法は、無機接着剤と繊維シートを複合使用した剥落防止工法で、従来は、ポリマーモルタル補修工法対応。本技術の活用により施工後の可視化可能で下地コンクリート・繊維シートの挙動監視が容易となり、後々のメンテナンスが容易になると共に安全・経済性向上が図れる | 事後評価済み技術 2017/08/25 (H29/08/25) | －ＶＲ評価：平成29年9月14日～ | ①何について何をする技術なのか? ・コンクリート・タイル等に無機系接着剤(TSボンド40Sクリア)と繊維メッシュシートを複合使用した剥落防止工法。 ②従来はどのような技術で対応していたのか? ・各社の工法によって若干の相違はあるが主体として、ポリマーセメントモルタルを使用した「ポリマーモルタル補修工法」。 ③公共工事のどこに適用できるのか? ・道路維持修繕の橋梁(床版・橋台・橋脚等)、トンネル(坑口・内壁等)、コンクリート構造物全般の剥落防止。 ・タイルの剥落防止。 ④その他本工法の特徴 ・従来工法では、1回毎の塗り作業の度に養生が必要で、プライマーには主流として有機系のプライマーエマルジョンを使用し、施工後の可視が不可能であった。 本工法は、これらを解決するため下記の特徴を有する工法開発を目的とした技術です。 ・ 使用材料が1液の無機接着剤(シート貼り付け・シート押さえの2回塗り)と繊維シートの2種類のみで、施工後の品質にバラツキが生じにくく、品質の向上 が図れる。 ・全ての作業工程が連続施工可能で、作業効率が良く、工期の短縮が図れ、経済性の向上が図れる。 ・使用する材料2種とも無機のため環境に易しく、火災の類焼原因にもならず、有毒ガス の発生が皆無で、安全性の向上が図れる。 ・全体の施工厚が1mm程度なので、建築限界に与える影響は皆無で安全性の向上が図れる。 ・ 施工後の下地コンクリート、シートの可視が可能で後々のメンテナンスが容易。 ・無機接着剤は自社製品です。 ・当社には既NETIS登録の「TSコンクリート剥落防止・補強工法」(KT -120049-A)が有りますが、同様に無機接着剤使用で可視が可能な剥落防止ができる工法として開発し た。 ・使用する繊維シートは他社複数製品を選択可能。 ・使用材料全てを無機製品として施工する場合にはガラス繊維を使用、そのほか有機系ではビニロン・ポリウレタン・アラミド繊維等との組み合わせ施工も可能。「標準断面図」 「可視化確認」 | ①どこに新規性があるのか?(従来技術と比較して何を改善したのか?) ・接着剤を有機系プライマー(エマルジョンシーラー(エポキシ系))から1液性の無期接着剤(TSボンド40Sクリア)に変えた ・ポリマーセメントモルタルから、無期接着剤と繊維メッシュシートの複合使用に変えた ②期待される効果は?(新技術活用のメリットは?) ・無機接着剤に変えたことにより、火災発生時に類焼原因にならず、有毒ガス発生がなく、安全性の向上が図れる ・無機接着剤と繊維シートの複合使用に変えたことにより、施工厚は1mm程度なので、建築限界に与える影響は皆無となり、安全性が向上 ・無機接着剤と繊維シートの複合使用に変えたことにより、コンクリートに直貼したタイルの剥落防止にも適用可能となり、タイル貼り箇所の安全性が向上 ・無機接着剤と繊維シートの複合使用に変えたことにより、連続作業が可能となり、工程短縮・施工効率・経済性の向上が図れる ・1液性の無期接着剤に変えたことにより、品質のバラツキがなく、品質の向上が図れる。 ・コンクリート下地が濡れていても拭き取るだけで施工可能なので施工性が向上。 ③その他本工法の特徴 ・ 施工後の下地コンクリート、シートの可視が可能で後々のメンテナンスが容易。 | ①自然条件 ・温度5℃以下、湿度85%以上の場合施工不可。 但し、施工個所に養生を実施し、温度5℃以上・湿度85%以下を確保したことを確認できればこの限りではない。 ・降雨・降雪・強風が予測される場合には施工を避けること。 ②現場条件 ・施工個所の作業帯は、施工面より最低でも幅2m。 但し、高さ2m以上になる場合には高所作業となるので、高所作業車を使用する為幅3.5m必要。 ・施工面積100㎡を施工する場合、資機材置き場として施工場所近辺に10m2(2m×5m)必要。 ③技術提供可能地域 ・技術提供地域については制限なし。 ④関係法令等 ・消防法: 法第2条危険物 別表第4類引火性液体 第2石油類(危険等級Ⅲ) 総務省消防庁 昭和23年7月24日制定 最終改正平成27年9月11日 ・化学物質管理促進法: 法第2条第2項 施行令第1条 別表第1 第1種指定化学物質 エチルベンゼン・キシレン(異性体混合物) 経済産業省 平成11年7月13日制定 最終改正平成14年12月13日 ・産業廃棄物処理法: 環境省 第12条 1～13項 昭和42年12月25日制定 最終改正平成27年7月17日 | ①適用可能な範囲 ・初期目的強度を有しているコンクリート構造物。 ・常時漏水状態にないコンクリート面。 ②特に効果の高い適用範囲 ・トンネルの(坑口・内壁等)補修・剥落防止。 ・コンクリート製橋梁(橋台・橋脚・床版等)の補修・剥落防止。 ・コンクリート構造物全般の補修・剥落防止。 ・タイルの剥落防止。 ③適用できない範囲 ・初期目的強度を有していないコンクリート構造物。 ・常時漏水状態にあるコンクリート面。 ④適用にあたり、関係する基準およびその引用元 ・NEXCO総研 設計要領第三集 トンネル本体工 保全編(変状対策)4、補修工の設計 4-2剥落対策 (27年7月) ・首都高速道路株式会社 橋梁構造物設計要領 コンクリート片剥落防止編 表4,1 4,2の剥落防止工の評価基準(18年8月) | ①設計時 ・施工予定箇所の下地コンクリートの強度を事前に確認。 ・下地処理工(表面の汚れ・異物の除去、既存コンクリート脆弱部の除去、断面修復、不陸調整等)を剥落防止工とは別に計上。 ②施工時 ・漏水等があるコンクリート面は、事前に、別途止水工事等の施工が必要。 ・トンネル内施工の場合、施工時期により結露が発生する場合が多く、その対策を考慮する必要がある。(施工時期の調整、拭き取り、養生等) ・新しいコンクリート面に施工する場合は、最低でも3週間以上の養生が必要。 ・降雨・降雪・強風が予測される場合には施工を避けること。 ・最終的な養生期間)(約2週間をクリアするまでは外的な力を加えないこと。 ・施工終了後の確認時に於いて、剥離・クラック等が発見された場合は、該当部分をカットしけづり落とし、下地コンクリートの変化を確認した後、改めて手順に従って早期補 修すること。 ③維持管理等 ・特になし。 ④その他 ・本技術はコンクリート自体の強度増を図るものではなく、表面の補修・剥落防止を目的とした技術です。 | 無機系接着剤を使用した可視化可能な剥落防止工法(TSボンド40Sクリア) | 道路維持修繕工 － 橋梁補修補強工 － 新素材繊維接着工 | 道路維持修繕工 － トンネル補修補強工 － その他 |  |  |  | ①設計基準: ②積算基準: ③施工管理基準:
3723 | https://www.netis.mlit.go.jp/netis/pubsearch/details?regNo=CB-190009%20 | エコクリーンクールスーツ | 本技術は、夏季の密閉された足場内で有害塗膜除去のブラスト作業時に使用する熱中症対策の装備として、又特定粉じん作業における有効な呼吸用保護具(送気マスク)として使用できる。従来は、化学防護服と電動ファン付呼吸用保護具を着用の為熱中症になる危険性があった。 | 事後評価済み技術 2022/08/22 (R04/08/22) | VE：2022年8月22日～ 活用促進技術：2022年8月22日～ 推奨技術：2023年6月5日～ | ①何について何をする技術なのか? ・夏季の密閉された足場内で鉛・クロム・低濃度PCBが含まれる塗膜のブラスト作業における熱中症対策として使用する。 ・本技術は、エコクリーンクールスーツを着用し送気管を装着する。そして送気用のエアーを分岐してクールジェットXに空気を送り冷気に変換してスーツ内に送り込むことにより熱中症対策の装備になる。 ・クールジェットXにより外気温より10℃以下に下げることができ湿度も25%近く下げることができる。 ・エコクリーンクールスーツにクールジェットXを使用することにより快適な作業環境が確保でき高温多湿の足場内での作業でも長時間の作業ができる。 ・エコクリーンクールスーツに送気管だけを装着することで送気マスク（JIS T 8153 ）として使用できる。 ・粉じん濃度の高いブラスト作業に従事する作業員の防護係数（有害物質の濃度と許容濃度の比）1,000の性能がある呼吸用保護具として使用できる。 ②従来はどのような技術で対応していたのか? ・有害塗膜のブラスト作業は、化学防護服と電動ファン付呼吸用保護具を着用しての作業であり夏季の高温時には、短時間で作業を中断して休憩時間を多く取っていた。 ・防護係数の大きな呼吸用保護具は、ほとんど市販されていなかった。 ③公共工事のどこに適用できるのか? ・鋼橋の塗装塗替工事における塗膜除去のためのブラスト作業時の熱中症対策に適用できる。 ・トンネル工事や密閉された空間でのハツリなどの粉じん作業における熱中症対策として使用できる。新技術と従来技術の比較 | ①どこに新規性があるのか?(従来技術と比較して何を改善したのか?) ・エコクリーンクールスーツを着用しクールジェットXにエアーを送ることによりスーツ内の温度を下げ快適な作業空間の確保ができる。 ・エコクリーンクールスーツは、タイベック(高密度ポリエチレン繊維)に特殊ポリマー処理を施した2層構造の素材を使用しているので動きやすく作業性が良い。 ・スーツの表面が平滑であり帯電防止処理が施されているので粉じんが付着しにくい。 ・スーツ内は、クールジェットXのつまみにより温度を調節することができる。 ・エコクリーンクールスーツに送気管を装着することで有効な呼吸用保護具（JIS T 8153 送気マスク）として使用できる。 ②期待される効果は?(新技術活用のメリットは?) ・全身をすっぽりと覆うスーツにより有害粉じんが体に付着せずより安全性が向上する。 ・上半身には、清浄な冷気を送気しているのでスーツの上着内は陽圧(+)になりスーツに傷ついてあいた穴や装備の隙間等から粉じんが入り込むことがない。 ・送気管の使用により防護マスクのフィルターを交換する必要がないのでコストダウンになる。 ・ブラスト作業に使用するコンプレッサーを併用できるのでエアーの確保が容易である。 ・スーツが黄色で薄暗い足場内でも視認性がよくお互いの位置確認がよくできる。 ・鉛やPCB、アスベストが含まれる粉じん内での作業において使用すれば有害粉じんが作業員の体に付着することがないので効果が大きい。 ・ブラスト作業エリアで塗膜カスの回収作業などの作業員の有効な呼吸用保護具（送気マスク）として使用できる。 ・粉じんや有害物質（鉛、PCB）の濃度が高い作業場で1,000以下の防護係数における有効な呼吸用保護具（送気マスク）として使用できる。クールジェットXの装着 | ①自然条件 ・特になし。 ②現場条件 ・粉じんや有害物質の防護係数が1,000以下であることを確認する。 ③技術提供可能地域 ・日本国内全域。 ④関係法令等 ・労働安全衛生法。 | ①適用可能な範囲 熱中症対策が必要な下記の作業 ・密閉された足場内での粉じん作業(ブラスト作業) ・密閉空間での有機溶剤作業(塗装、塗膜剥離剤作業、防水作業) ・密閉空間でのアスベスト除去作業、粉じん作業 ・屋内でのコンクリートハツリ作業 ②特に効果の高い適用範囲 ・夏季の温度や湿度が非常に高い時のブラスト作業及びブラスト研削材の集積・回収作業 ・既設塗膜に鉛、クロム、低濃度PCBが含まれている場合のブラスト作業 ・粉じんや有害物質の防護係数が1,000以下の作業環境で使用できる。 ③適用できない範囲 ・有毒ガスの発生する場所 ・酸欠作業 ④適用にあたり、関係する基準およびその引用元 ・労働安全衛生法 | ①設計時 ・特になし。 ②施工時 ・クールジェットXの暖気噴出孔は、スーツのズボンと上着の間から外に出して暖気は、スーツの外に排気する。 ・装着時にエアーホースからの送気状況の確認。 ・使用するエアーは、コンプレッサーの粉じんや油ミストを除去する定置式ろ過筒等を使用すること。 ・クールジェットXの温度調整は、その都度行うこと。 ・粉じんや有害物質の防護係数が1,000以下であることを確認する。 ③維持管理等 ・エコクリーンクールスーツの再利用にはスーツの破損状況や異物の付着状況を確認。 ④その他 ・特になし。 | 有害粉じんのブラスト作業時の熱射病対応の装備 | 道路維持修繕工 － 橋梁補修補強工 － その他 | 道路維持修繕工 － 道路付属物塗替工 |  |  |  | ①設計基準: ②積算基準: ③施工管理基準:
3729 | https://www.netis.mlit.go.jp/netis/pubsearch/details?regNo=TH-190007%20 | 低騒音型コンクリートカッター | 路面切断時の騒音低減効果のある防音ブレードカバーを装備したコンクリートカッター | 事後評価未実施技術 |  | ①何について何をする技術なのか? ・防音ブレードカバーを板金構造、吸音材を配置する事で全領域での騒音低減効果を向上させた技術。 ②従来はどのような技術で対応していたのか? ・ブレード露出部分を布製のジャバラで覆う事で騒音低減していた。 ③公共工事のどこに適用できるのか? ・舗装修繕工事の舗装版切断工に適用出来る。 ・夜間工事、病院、教育施設、住宅地域での作業に適用出来る。 (各都道府県の騒音に関する条例の確認が必要。)低騒音型コンクリートカッター低騒音型コンクリートカッター仕様型式MCD-318HS-SGKMCD-K14MS-SGKMCD-K12MS-SGK切断深度調整装置手動スクリュー式手動スクリュー式手動スクリュー式走行方式半自走式手押し式手押し式ブレード回転方向時計周り(ダウンカット)時計周り(ダウンカット)時計周り(ダウンカット)ブレード寸法254/10～457/18(mm/インチ)254(10)～356(14)(mm/インチ)254(10)～305(12)(mm/インチ)最大切削深さ70～170(mm)70～120(mm)70～100(mm)ブレード軸径27(mm)27(mm)70～100(mm)全長1984(mm)1070(mm)1070(mm)横幅542(mm)450(mm)435(mm)高さ971(mm)920(mm)920(mm)機械質量170(kg)71(kg)61(kg)水タンク容量50(L)20(L)14(L)エンジンメーカーホンダWillbeWillbeエンジン型式GX390T2-SMEJGB221GB181 | ①どこに新規性があるのか?(従来技術と比較して何を改善したのか?) ・騒音発生部分となるブレードカバー内部に吸音材を配置した。 ・防音ブレードカバーの構成部品を布製のジャバラから板金のみで構成した。 ②期待される効果は?(新技術活用のメリットは?) ・防音ブレードカバーを板金構造にする事と内部に吸音材を配置する事で、騒音低減効果が向上した。 ・夜間・早朝及び住宅地域での切断作業における低騒音化が可能。 ・防音ブレードカバーは脱着が容易で、ブレード取付も容易に行えるので、省力化が期待出来る。 ③その他 ・国土交通省 低騒音型・低振動型建設機械の指定に関する規定より本機体は、コンクリートカッターの騒音基準値106(dB)を下回っており、低騒音型の指定を受けている。騒音値測定比較(高音可聴領域) | ①自然条件 ・特に無し。 ②現場条件 ・アスファルト、コンクリート舗装の切断現場。 ③技術提供可能地域 ・技術提供地域については制限無し。 ④関係法令等 ・労働安全衛生法 | ①適用可能な範囲 ・通常の舗装版切断工。 ②特に効果の高い適用範囲 ・夜間工事、住宅地域に近接する切断作業に有効。 ③適用できない範囲 ・急斜面の法面。 ④適用にあたり、関係する基準およびその引用元 ・労働安全衛生規則 ・騒音規制法施行令 ・騒音障害防止のためのガイドライン(平成4年 厚生労働省基発 第546号) ・土木工事共通仕様書 | ①設計時 ・特に無し。 ②施工時 ・事故及び機械の破損防止として急斜面の法面での切断作業は、禁止する。 ・各都道府県の騒音に関する条例の確認が必要。 ③維持管理等 ・取扱説明書に記載した始業前・月例・年次点検を行い、摩耗・損傷した部品の交換を行うこと。 ④その他 ・特に無し。 | アスファルト、コンクリート路面切断における低騒音型コンクリートカッター | 道路維持修繕工 － 舗装版切断工 |  |  |  |  | ①設計基準: ②積算基準: ③施工管理基準:
3739 | https://www.netis.mlit.go.jp/netis/pubsearch/details?regNo=TH-190004%20 | パッチシールクロスによる漏水対策工法 | 本技術は、ボックスカルバート内側目地からの漏水対策に使用されている樋設置工法の代替として使用される技術である。本工法により、従来の課題であった施工部と通行車輌上部の接触による樋の破損が低減出来る上、シートを貼付するだけの工法の為、大幅な工期短縮に繋がる。 | 事後評価未実施技術 |  | ①何について何をする技術なのか? ・ボックスカルバート内側目地全体を防水性のシリコーン粘着シート(以下、製品名:「パッチシールクロス」と言う)を覆い、目地内部の滞水を、併用する導水パイプで排水させる樋作用をもつ技術である。 ②従来はどのような技術で対応していたのか? ・金属と塩ビを組み合わせた樋を、金属ボルトで固定設置する樋設置工法。 ③公共工事のどこに適用できるのか? ・ボックスカルバートの内側目地からの止水・漏水対策が必要な箇所。 ④その他 ・各種屋外設備の防水・漏水対策にも応用可能。使用部材パッチシールクロスとシンエツパッチテープの製品物性製品名パッチシールクロスシンエツパッチテープ製品構成シリコーンゴムとシリコーンゲルの積層品シリコーンパテ状接着剤外観白色透明ライトグレー基材層の補強材質ガラスクロス-標準サイズ(mm)※現場でカッターにより裁断可能幅400x長1,000幅25x長3,000厚さ(mm)1.52.0ゴム硬度基材層 デュロメーターA 70度/粘着層 アスカ―CSR2 15度以下デュロメーターA 45度引張強さ(MPa)705.4引裂強さ(kN/m)25016切断時伸び(%)2730使用温度範囲(℃)-40～+180-40～+180 | ①どこに新規性があるのか?(従来技術と比較して何を改善したのか?) ・従来技術は、金属と塩ビを組み合わせた樋を金属ボルトで固定設置する工法であったが、本技術は、パッチシールクロスの貼付と導水パイプを組み合わせた工法に代えた。 ・パッチシールクロスは、基材層・粘着層を共にシリコーン樹脂とした。 ②期待される効果は?(新技術活用のメリットは?) ・削孔・穿孔といった作業が必要ないため、工期の短縮ができる。 ・工期の短縮により、労務費、機械費が大幅に削減できる。 ・天井部における施工箇所の施工資材突出部が従来の約60mmから約2mmに薄くできるので、通行車両と施工箇所との接触破損を低減できる。 ・従来技術は、塩ビ製樋の破損による破片で自転車のパンクや歩行者の怪我といった二次災害が懸念されるが、本技術は、柔軟なシリコーン製シートであり、破損時に鋭利な破片が出ない為安全性が高い。 ・パッチシールクロスは防火性があり、延焼拡大しない為、ボックスカルバート利用者の安全も確保される。 ・パッチシールクロスは透明性があり、内部の滞水やコンクリート面の目視確認ができる為、維持管理が容易となる。 ・安定して止水が出来る為、寒冷地での使用でも漏水が氷柱にならない。 ・施工時に削孔・穿孔といった作業がない為、上向きに電動工具を使用することが無く、作業員の安全性が確保される。 また、延焼拡大しない為、施工後の利用者の安全も確保される。 ・施工現場にて、ハサミ・カッター等で簡単に切断できるため、施工性が向上する。施工概略図比較 | ①自然条件 ・被着面を清掃・乾燥できる気象条件であれば施工が可能。 ・氷点下の気温でも施工が可能。 ②現場条件 ・高所作業車と準備資材置き場に3m x 10m = 30㎡ のスペースが必要。 ③技術提供可能地域 ・制限なし。 ④関係法令等 ・特になし。 | ①適用可能な範囲 ・施工時点でのボックスカルバート内側目地幅100mmまで適応可能。 ②特に効果の高い適用範囲 ・天井が低い、壁面との間隔が狭いといった天井・壁面への車輌接触が懸念される箇所。 ・寒冷地で漏水が氷柱になる箇所。 ③適用できない範囲 ・被着面を乾燥できない箇所。 ・施工時の目地幅が100mm超える場合、両サイドの粘着面積が十分に確保できない為、適用できない。 ・ボックスカルバート自体が劣化しており、コンクリート剥落の恐れなどがある場合。 ④適用にあたり、関係する基準およびその引用元 ・NEXCO設計要領第三集トンネル保全編(平成28年8月) | ①設計時 ・施工時点でのボックスカルバートの内側目地幅は100mm以内であることを確認する。 ・粘着層被着面が一時的にでも乾燥できるかどうかを確認する。 ・粘着層被着面のコンクリートに対し打音による調査を行い、空洞のないことを確認する。 ②施工時 ・粘着層被着面を清掃・水洗いを行い、十分に乾燥させること。 ・シート同士の重ね合わせ部は20mm以上とること。 ・施工中に粘着面へ砂やほこり等の付着が無い様すること。 ・一度貼付したら粘着面が汚れる為、貼り直しを行わないこと。 ③維持管理等 ・製品が梱包された段ボールを縦置きにして保管しないこと。 ・製品が梱包された段ボールの上に、重量物や鋭利物を置かないこと。 ④その他 ・特になし。 | パッチシールクロスと導水パイプを使用したボックスカルバート内側目地の止水 | 道路維持修繕工 － トンネル補修補強工 － 漏水対策工 |  |  |  |  | ①設計基準: ②積算基準: ③施工管理基準:
3743 | https://www.netis.mlit.go.jp/netis/pubsearch/details?regNo=QS-150019%20 | けい酸塩系コンクリート含浸材「SUPER SHIELD」 | けい酸塩系ナトリウムのコンクリート表面含浸材でコンクリートに無機コロイドゾルが浸透して、毛細孔、ひび割れなどに浸透して緻密化とし、コンクリートの劣化防止、鉄筋の腐食抑制など、耐久性を向上させる。 | 事後評価済み技術 2024/04/18 (R06/04/18) | VE:2024年4月18日～ 活用促進技術:2024年4月18日～ | ①何について何をする技術なのか? ・コンクリート表面に緻密な保護層を形成し、劣化防止及び防水性能を向上させる表面保護工である。 ②従来はどのような技術で対応していたのか? ・表面保護工法(有機系塗膜材) ③公共工事のどこに適用できるのか? ・橋梁、トンネル、ダム、港湾施設、建築物などのコンクリート構造物の保護経過3年後のコンクリート表面の違い | ①どこに新規性があるのか?(従来技術と比較して何を改善したのか?) ・不溶性の無機コロイド粒子を含んだコロイドシリケート及びナトリウムシリケート、カリウムシリケート、特殊溶液を混合した強アルカリ性の材料である。 ②期待される効果は?(新技術活用のメリットは?) ・毛細孔、ひび割れなどの空隙を無機コロイド粒子によって、充填することで緻密化となる。また、還元反応により、鉄筋の腐食抑制が期待できる。 ・0.2mm以下の新たなひび割れを自己修復する。 ・中性化の進んだコンクリート(カルシウム不足コンクリート)もカルシウム付加剤を用いて、中性化劣化の抑制及び塩化物侵入抑制を可能とした。浸透原理、自己補修原理『SUPER SHIELD』 成分および性状主成分ナトリウムシリケート(15.7% ±10%)副成分カリウムシリケート(4.3% ±10%)、コロイドシリケート(微量)、特殊溶液(80.0% ±10%)外 観無色透明臭 気無臭pH 値12.20 (-0.1)比 重1.08 (±0.03) /20℃乾燥固形分率31.8g/㎡ | ①自然条件 ・雨天の場合、施工不可。 ・施工時の外気温は5℃～40℃の範囲とする。 ・湿潤状態でも施工可能。 ②現場条件 ・2tトラックが駐車(2m×4m)できる程度のスペースが必要。 ③技術提供可能地域 ・全国 ④関係法令等 ・特に無し。 | ①適用可能な範囲 ・新設、既設コンクリート全てに適用可能。 ・ひび割れ(幅=0.2mm以下)に適用可能。 ・含浸深さは、実績より44㎜程度とする。 ②特に効果の高い適用範囲 ・微細ひび割れ、打継目など、劣化進行が懸念される箇所。 ・中性化劣化抑制 ・塩化物浸入抑制 ③適用できない範囲 ・0.2㎜を超えるひび割れ ④適用にあたり、関係する基準およびその引用元 ・土木学会、表面保護工法設計施工指針(案)2005 ・土木学会、けい酸塩系表面含浸工法の設計施工指針(案)2012 | ①設計時 ・土木学会、表面保護工法設計施工指針(案)2005および土木学会、けい酸塩系表面含浸工法の設計施工指針(案)2012に準拠すること。 ・劣化している脆弱部、ひび割れ部などは、事前に適切な方法(ひび割れ補修等)を考慮する。 ・塗装、撥水剤、シラン剤、樹脂剤によって施工されている場合や油分の付着している場合は、ブラスト処理またはケレン等を考慮する。 ②施工時 ・施工周辺にガラスがある場合、ガラス面にコロイド粒子の付着を防止するため、ガラス面への保護養生策を講ずる。 ・専用の塗布量管理パステスターを設置し、適正発色を確認しながら施工を行う。 ・施工に際しては、施工要領書に従う。 ③維持管理等 ・特に無し。 ④その他 ・当社からの技術指導が必要となる場合がある。 | 無機コロイドゾルの浸透性能により、コンクリートが緻密化となり、防水及びコンクリートの表面保護の出来る材料 | 道路維持修繕工 － 橋梁補修補強工 － 表面保護工 | 建築 － 防水工事 | 河川海岸 － 消波工 | ダム － コンクリートダム提体工 | トンネル工 － その他 | ①設計基準: ②積算基準: ③施工管理基準: